## Sheet
Rated Voltage /V | VDC Surge Voltage | Rated Capacitance /uF | Case Size D*L /mm | ESR /mohm 25deg 100 kHz | Ripple /mA 105deg 100kHz | DC Leakage /uA | KEMET Part Number | Maximum /deg | Endurance /Hours | Type | Manufacturer
2.5 | 2.9 | 330 | 6.3*8 | 7 | 5600 | 500 | A750EK337M0E(1)E007 | 105 | 2000 | Radial Solid Polymer Aluminum Capacitors | KEMET
2.5 | 2.9 | 470 | 6.3*8 | 7 | 5600 | 500 | A750EK477M0E(1)E007 | 105 | 2000 | Radial Solid Polymer Aluminum Capacitors | KEMET
2.5 | 2.9 | 560 | 6.3*8 | 20 | 2690 | 280 | A750EK567MOE(1)E020 | 105 | 2000 | Radial Solid Polymer Aluminum Capacitors | KEMET
2.5 | 2.9 | 820 | 6.3*8 | 7 | 5600 | 500 | A750EK827M0E(1)E007 | 105 | 2000 | Radial Solid Polymer Aluminum Capacitors | KEMET
2.5 | 2.9 | 1000 | 8*8 | 12 | 5700 | 500 | A750KK108M0E(1)E012 | 105 | 2000 | Radial Solid Polymer Aluminum Capacitors | KEMET
2.5 | 2.9 | 1500 | 8*11.5 | 7 | 6100 | 750 | A750KR158M0E(1)E007 | 105 | 2000 | Radial Solid Polymer Aluminum Capacitors | KEMET
4 | 4.6 | 560 | 6.3*8 | 18 | 3100 | 448 | A750EK567M0G(1)E018 | 105 | 2000 | Radial Solid Polymer Aluminum Capacitors | KEMET
4 | 4.6 | 680 | 8*11.5 | 7 | 6100 | 544 | A750KR687M0G(1)E007 | 105 | 2000 | Radial Solid Polymer Aluminum Capacitors | KEMET
4 | 4.6 | 820 | 8*11.5 | 7 | 6100 | 656 | A750KR827M0G(1)E007 | 105 | 2000 | Radial Solid Polymer Aluminum Capacitors | KEMET
4 | 4.6 | 1000 | 8*11.5 | 7 | 6100 | 800 | A750KR108M0G(1)E007 | 105 | 2000 | Radial Solid Polymer Aluminum Capacitors | KEMET
4 | 4.6 | 1200 | 8*11.5 | 7 | 6100 | 960 | A750KR128M0G(1)E007 | 105 | 2000 | Radial Solid Polymer Aluminum Capacitors | KEMET
4 | 4.6 | 1800 | 10*12.5 | 7 | 6100 | 1440 | A750MU188M0G(1)E007 | 105 | 2000 | Radial Solid Polymer Aluminum Capacitors | KEMET
4 | 4.6 | 2200 | 10*12.5 | 7 | 6100 | 1760 | A750MU228M0G(1)E007 | 105 | 2000 | Radial Solid Polymer Aluminum Capacitors | KEMET
6.3 | 7.2 | 220 | 5*7 | 20 | 2500 | 280 | A750BG227M0J(1)E020 | 105 | 2000 | Radial Solid Polymer Aluminum Capacitors | KEMET
6.3 | 7.2 | 270 | 5*8 | 11 | 3700 | 340 | A750BK277M0J(1)E011 | 105 | 2000 | Radial Solid Polymer Aluminum Capacitors | KEMET
6.3 | 7.2 | 270 | 5*7 | 20 | 3100 | 340 | A750BG277M0J(1)E020 | 105 | 2000 | Radial Solid Polymer Aluminum Capacitors | KEMET
6.3 | 7.2 | 330 | 5*8 | 11 | 3700 | 416 | A750BK337M0J(1)E011 | 105 | 2000 | Radial Solid Polymer Aluminum Capacitors | KEMET
6.3 | 7.2 | 330 | 5*7 | 20 | 3100 | 416 | A750BG337M0J(1)E020 | 105 | 2000 | Radial Solid Polymer Aluminum Capacitors | KEMET
6.3 | 7.2 | 390 | 5*8 | 11 | 3700 | 491 | A750BK397M0J(1)E011 | 105 | 2000 | Radial Solid Polymer Aluminum Capacitors | KEMET
6.3 | 7.2 | 390 | 5*9 | 20 | 3100 | 491 | A750BM397M0J(1)E020 | 105 | 2000 | Radial Solid Polymer Aluminum Capacitors | KEMET
6.3 | 7.2 | 470 | 6.3*8 | 18 | 3100 | 592 | A750EK477M0J(1)E018 | 105 | 2000 | Radial Solid Polymer Aluminum Capacitors | KEMET
6.3 | 7.2 | 560 | 6.3*8 | 18 | 3100 | 706 | A750EK567M0J(1)E018 | 105 | 2000 | Radial Solid Polymer Aluminum Capacitors | KEMET
6.3 | 7.2 | 680 | 6.3*8 | 8 | 5000 | 857 | A750EK687M0J(1)E008 | 105 | 2000 | Radial Solid Polymer Aluminum Capacitors | KEMET
6.3 | 7.2 | 680 | 8*8 | 16 | 4100 | 857 | A750KK687M0J(1)E016 | 105 | 2000 | Radial Solid Polymer Aluminum Capacitors | KEMET
6.3 | 7.2 | 820 | 6.3*9 | 8 | 5000 | 1033 | A750EM827M0J(1)E008 | 105 | 2000 | Radial Solid Polymer Aluminum Capacitors | KEMET
6.3 | 7.2 | 820 | 8*8 | 16 | 4100 | 1033 | A750KK827M0J(1)E016 | 105 | 2000 | Radial Solid Polymer Aluminum Capacitors | KEMET
6.3 | 7.2 | 1000 | 8*8 | 15 | 4100 | 1260 | A750KK108M0J(1)E015 | 105 | 2000 | Radial Solid Polymer Aluminum Capacitors | KEMET
6.3 | 7.2 | 1200 | 8*12 | 14 | 4100 | 1512 | A750KS128M0J(1)E014 | 105 | 2000 | Radial Solid Polymer Aluminum Capacitors | KEMET
6.3 | 7.2 | 1500 | 8*12 | 14 | 4100 | 1890 | A750KS158M0J(1)E014 | 105 | 2000 | Radial Solid Polymer Aluminum Capacitors | KEMET
10 | 11.5 | 100 | 5*8 | 24 | 2490 | 200 | A750BK107M1A(1)E024 | 105 | 2000 | Radial Solid Polymer Aluminum Capacitors | KEMET
10 | 11.5 | 120 | 5*8 | 24 | 2490 | 240 | A750BK127M1A(1)E024 | 105 | 2000 | Radial Solid Polymer Aluminum Capacitors | KEMET
10 | 11.5 | 220 | 6.3*8 | 18 | 3100 | 440 | A750EK227M1A(1)E018 | 105 | 2000 | Radial Solid Polymer Aluminum Capacitors | KEMET
10 | 11.5 | 270 | 6.3*8 | 10 | 4680 | 540 | A750EK277M1A(1)E010 | 105 | 2000 | Radial Solid Polymer Aluminum Capacitors | KEMET
10 | 11.5 | 330 | 6.3*8 | 16 | 4100 | 660 | A750EK337M1A(1)E016 | 105 | 2000 | Radial Solid Polymer Aluminum Capacitors | KEMET
10 | 11.5 | 470 | 6.3*9 | 12 | 4100 | 940 | A750EM477M1A(1)E012 | 105 | 2000 | Radial Solid Polymer Aluminum Capacitors | KEMET
10 | 11.5 | 470 | 8*8 | 16 | 4100 | 940 | A750KK477M1A(1)E016 | 105 | 2000 | Radial Solid Polymer Aluminum Capacitors | KEMET
10 | 11.5 | 560 | 6.3*11 | 12 | 4100 | 1120 | A750EQ567M1A(1)E012 | 105 | 2000 | Radial Solid Polymer Aluminum Capacitors | KEMET
10 | 11.5 | 560 | 8*8 | 16 | 4100 | 1120 | A750KK567M1A(1)E016 | 105 | 2000 | Radial Solid Polymer Aluminum Capacitors | KEMET
10 | 11.5 | 680 | 6.3*11 | 15 | 3600 | 1360 | A750EQ687M1A(1)E015 | 105 | 2000 | Radial Solid Polymer Aluminum Capacitors | KEMET
10 | 11.5 | 680 | 8*12 | 14 | 4100 | 1360 | A750KS687M1A(1)E014 | 105 | 2000 | Radial Solid Polymer Aluminum Capacitors | KEMET
10 | 11.5 | 820 | 8*12 | 14 | 4100 | 1640 | A750KS827M1A(1)E014 | 105 | 2000 | Radial Solid Polymer Aluminum Capacitors | KEMET
10 | 11.5 | 1000 | 10*12 | 13 | 4500 | 2000 | A750MS108M1A(1)E013 | 105 | 2000 | Radial Solid Polymer Aluminum Capacitors | KEMET
16 | 18.4 | 100 | 6.3*8 | 18 | 2900 | 320 | A750EK107M1C(1)E018 | 105 | 2000 | Radial Solid Polymer Aluminum Capacitors | KEMET
16 | 18.4 | 220 | 6.3*8 | 16 | 2900 | 704 | A750EK227M1C(1)E016 | 105 | 2000 | Radial Solid Polymer Aluminum Capacitors | KEMET
16 | 18.4 | 270 | 6.3*9 | 15 | 3600 | 864 | A750EM277M1C(1)E015 | 105 | 2000 | Radial Solid Polymer Aluminum Capacitors | KEMET
16 | 18.4 | 330 | 6.3*9 | 15 | 3600 | 1056 | A750EM337M1C(1)E015 | 105 | 2000 | Radial Solid Polymer Aluminum Capacitors | KEMET
16 | 18.4 | 330 | 8*8 | 14 | 5000 | 1056 | A750KK337M1C(1)E014 | 105 | 2000 | Radial Solid Polymer Aluminum Capacitors | KEMET
16 | 18.4 | 390 | 6.3*11 | 15 | 3600 | 1248 | A750EQ397M1C(1)E015 | 105 | 2000 | Radial Solid Polymer Aluminum Capacitors | KEMET
16 | 18.4 | 470 | 6.3*11 | 15 | 3600 | 1504 | A750EQ477M1C(1)E015 | 105 | 2000 | Radial Solid Polymer Aluminum Capacitors | KEMET
16 | 18.4 | 470 | 8*12 | 13 | 4100 | 1504 | A750KS477M1C(1)E013 | 105 | 2000 | Radial Solid Polymer Aluminum Capacitors | KEMET
16 | 18.4 | 560 | 8*12 | 13 | 4800 | 1792 | A750KS567M1C(1)E013 | 105 | 2000 | Radial Solid Polymer Aluminum Capacitors | KEMET
16 | 18.4 | 820 | 10*12 | 13 | 4800 | 2624 | A750MS827M1C(1)E013 | 105 | 2000 | Radial Solid Polymer Aluminum Capacitors | KEMET
16 | 18.4 | 1000 | 10*12 | 13 | 5250 | 3200 | A750MS108M1C(1)E013 | 105 | 2000 | Radial Solid Polymer Aluminum Capacitors | KEMET
16 | 18.4 | 1200 | 10*14 | 12 | 6100 | 3840 | A750MV128M1C(1)E012 | 105 | 2000 | Radial Solid Polymer Aluminum Capacitors | KEMET
16 | 18.4 | 1500 | 10*14 | 10 | 6100 | 4800 | A750MV158M1C(1)E010 | 105 | 2000 | Radial Solid Polymer Aluminum Capacitors | KEMET
16 | 18.4 | 1800 | 10*16 | 10 | 7000 | 5760 | A750MW188M1C(1)E010 | 105 | 2000 | Radial Solid Polymer Aluminum Capacitors | KEMET
16 | 18.4 | 2200 | 10*16 | 10 | 7000 | 7040 | A750MW228M1C(1)E010 | 105 | 2000 | Radial Solid Polymer Aluminum Capacitors | KEMET
25 | 28.8 | 47 | 6.3*8 | 40 | 2900 | 280 | A750EK476M1E(1)E040 | 105 | 2000 | Radial Solid Polymer Aluminum Capacitors | KEMET
25 | 28.8 | 100 | 8*8 | 40 | 4500 | 500 | A750KK107M1E(1)E040 | 105 | 2000 | Radial Solid Polymer Aluminum Capacitors | KEMET
25 | 28.8 | 220 | 8*12 | 15 | 4420 | 1100 | A750KS227M1E(1)E015 | 105 | 2000 | Radial Solid Polymer Aluminum Capacitors | KEMET
25 | 28.8 | 330 | 8*12 | 18 | 3500 | 1650 | A750KS337M1E(1)E018 | 105 | 2000 | Radial Solid Polymer Aluminum Capacitors | KEMET
25 | 28.8 | 470 | 10*12 | 15 | 4900 | 2350 | A750MS477M1E(1)E015 | 105 | 2000 | Radial Solid Polymer Aluminum Capacitors | KEMET
25 | 28.8 | 560 | 10*12 | 15 | 4900 | 2800 | A750MS567M1E(1)E015 | 105 | 2000 | Radial Solid Polymer Aluminum Capacitors | KEMET
25 | 28.8 | 680 | 8*16 | 16 | 4650 | 3400 | A750KW687M1E(1)E016 | 105 | 2000 | Radial Solid Polymer Aluminum Capacitors | KEMET
25 | 28.8 | 820 | 10*14 | 14 | 5100 | 4100 | A750MV827M1E(1)E014 | 105 | 2000 | Radial Solid Polymer Aluminum Capacitors | KEMET
25 | 28.8 | 1000 | 10*14 | 14 | 5100 | 5000 | A750MV108M1E(1)E014 | 105 | 2000 | Radial Solid Polymer Aluminum Capacitors | KEMET
25 | 28.8 | 1200 | 10*16 | 14 | 5910 | 6000 | A750MW128M1E(1)E014 | 105 | 2000 | Radial Solid Polymer Aluminum Capacitors | KEMET
35 | 40.3 | 270 | 8*14 | 20 | 4000 | 1890 | A750KV277M1V(1)E020 | 105 | 2000 | Radial Solid Polymer Aluminum Capacitors | KEMET
35 | 40.3 | 330 | 8*16 | 20 | 4100 | 2310 | A750KW337M1V(1)E020 | 105 | 2000 | Radial Solid Polymer Aluminum Capacitors | KEMET
35 | 40.3 | 390 | 10*14 | 20 | 4300 | 2730 | A750MV397M1V(1)E020 | 105 | 2000 | Radial Solid Polymer Aluminum Capacitors | KEMET
35 | 40.3 | 470 | 10*14 | 18 | 4500 | 3290 | A750MV477M1V(1)E018 | 105 | 2000 | Radial Solid Polymer Aluminum Capacitors | KEMET
35 | 40.3 | 560 | 10*16 | 18 | 4690 | 3920 | A750MW567M1V(1)E018 | 105 | 2000 | Radial Solid Polymer Aluminum Capacitors | KEMET
35 | 40.3 | 680 | 10*16 | 18 | 4690 | 4760 | A750MW687M1V(1)E018 | 105 | 2000 | Radial Solid Polymer Aluminum Capacitors | KEMET
50 | 57.5 | 180 | 10*14 | 22 | 4100 | 1800 | A750MV187M1H(1)E022 | 105 | 2000 | Radial Solid Polymer Aluminum Capacitors | KEMET
50 | 57.5 | 220 | 10*14 | 20 | 4300 | 2200 | A750MV227M1H(1)E020 | 105 | 2000 | Radial Solid Polymer Aluminum Capacitors | KEMET
50 | 57.5 | 270 | 10*14 | 18 | 4500 | 2700 | A750MV277M1H(1)E018 | 105 | 2000 | Radial Solid Polymer Aluminum Capacitors | KEMET
50 | 57.5 | 330 | 10*16 | 20 | 4950 | 3300 | A750MW337M1H(1)E020 | 105 | 2000 | Radial Solid Polymer Aluminum Capacitors | KEMET
63 | 72.5 | 150 | 10*14 | 22 | 4100 | 1890 | A750MV157M1J(1)E022 | 105 | 2000 | Radial Solid Polymer Aluminum Capacitors | KEMET
63 | 72.5 | 180 | 10*16 | 20 | 4950 | 2268 | A750MW187M1J(1)E020 | 105 | 2000 | Radial Solid Polymer Aluminum Capacitors | KEMET