## Sheet
Rated Voltage /V | VDC Surge Voltage | Rated Capacitance /uF | Case Size D*L /mm | ESR /mohm 25deg 100 kHz | Ripple /mA 105deg 100kHz | DC Leakage /uA | KEMET Part Number | Maximum /deg | Endurance /Hours | Type | Manufacturer
2.5 | 2.9 | 680 | 8*12 | 14 | 4800 | 255 | A755KS687M0E(1)E014 | 105 | 5000 | Radial Solid Polymer Aluminum Capacitors | KEMET
2.5 | 2.9 | 820 | 8*12 | 14 | 4800 | 308 | A755KS827M0E(1)E014 | 105 | 5000 | Radial Solid Polymer Aluminum Capacitors | KEMET
2.5 | 2.9 | 1500 | 10*12 | 13 | 5250 | 563 | A755MS158M0E(1)E013 | 105 | 5000 | Radial Solid Polymer Aluminum Capacitors | KEMET
4 | 4.6 | 560 | 8*12 | 14 | 4800 | 336 | A755KS567M0G(1)E014 | 105 | 5000 | Radial Solid Polymer Aluminum Capacitors | KEMET
4 | 4.6 | 1200 | 8*12 | 14 | 4900 | 720 | A755KS128M0G(1)E014 | 105 | 5000 | Radial Solid Polymer Aluminum Capacitors | KEMET
6.3 | 7.2 | 220 | 5*11 | 18 | 2000 | 208 | A755BQ227M0J(1)E018 | 105 | 5000 | Radial Solid Polymer Aluminum Capacitors | KEMET
6.3 | 7.2 | 680 | 8*12 | 14 | 4500 | 643 | A755KS687M0J(1)E014 | 105 | 5000 | Radial Solid Polymer Aluminum Capacitors | KEMET
6.3 | 7.2 | 1000 | 8*12 | 13 | 4500 | 945 | A755KS108M0J(1)E013 | 105 | 5000 | Radial Solid Polymer Aluminum Capacitors | KEMET
6.3 | 7.2 | 1500 | 10*12 | 13 | 5250 | 1418 | A755MS158M0J(1)E013 | 105 | 5000 | Radial Solid Polymer Aluminum Capacitors | KEMET
10 | 11.5 | 270 | 8*12 | 15 | 4820 | 405 | A755KS277M1A(1)E015 | 105 | 5000 | Radial Solid Polymer Aluminum Capacitors | KEMET
10 | 11.5 | 560 | 8*12 | 15 | 4820 | 840 | A755KS567M1A(1)E015 | 105 | 5000 | Radial Solid Polymer Aluminum Capacitors | KEMET
10 | 11.5 | 820 | 8*12 | 14 | 4820 | 1230 | A755KS827M1A(1)E014 | 105 | 5000 | Radial Solid Polymer Aluminum Capacitors | KEMET
10 | 11.5 | 1000 | 10*12 | 13 | 5100 | 1500 | A755MS108M1A(1)E013 | 105 | 5000 | Radial Solid Polymer Aluminum Capacitors | KEMET
10 | 11.5 | 1500 | 10*12 | 13 | 5100 | 2250 | A755MS158M1A(1)E013 | 105 | 5000 | Radial Solid Polymer Aluminum Capacitors | KEMET
16 | 18.4 | 270 | 8*12 | 15 | 4100 | 648 | A755KS277M1C(1)E015 | 105 | 5000 | Radial Solid Polymer Aluminum Capacitors | KEMET
16 | 18.4 | 470 | 10*12 | 13 | 5250 | 1128 | A755MS477M1C(1)E013 | 105 | 5000 | Radial Solid Polymer Aluminum Capacitors | KEMET
16 | 18.4 | 560 | 10*12 | 13 | 5250 | 1344 | A755MS567M1C(1)E013 | 105 | 5000 | Radial Solid Polymer Aluminum Capacitors | KEMET
16 | 18.4 | 1000 | 10*12 | 12 | 5250 | 2400 | A755MS108M1C(1)E012 | 105 | 5000 | Radial Solid Polymer Aluminum Capacitors | KEMET
20 | 23 | 100 | 8*12 | 20 | 4420 | 300 | A755KS107M1D(1)E020 | 105 | 5000 | Radial Solid Polymer Aluminum Capacitors | KEMET
20 | 23 | 150 | 8*12 | 20 | 4420 | 450 | A755KS157M1D(1)E020 | 105 | 5000 | Radial Solid Polymer Aluminum Capacitors | KEMET
25 | 28.8 | 47 | 8*12 | 25 | 2320 | 176 | A755KS476M1E(1)E025 | 105 | 5000 | Radial Solid Polymer Aluminum Capacitors | KEMET
25 | 28.8 | 100 | 8*12 | 25 | 2500 | 375 | A755KS107M1E(1)E025 | 105 | 5000 | Radial Solid Polymer Aluminum Capacitors | KEMET
25 | 28.8 | 220 | 8*12 | 25 | 3000 | 825 | A755KS227M1E(1)E025 | 105 | 5000 | Radial Solid Polymer Aluminum Capacitors | KEMET
25 | 28.8 | 270 | 10*12 | 15 | 4850 | 1013 | A755MS277M1E(1)E015 | 105 | 5000 | Radial Solid Polymer Aluminum Capacitors | KEMET
25 | 28.8 | 330 | 10*12 | 15 | 4850 | 1238 | A755MS337M1E(1)E015 | 105 | 5000 | Radial Solid Polymer Aluminum Capacitors | KEMET