## Sheet
Rated Voltage /V | VDC Surge Voltage | Rated Capacitance /uF | Case Size D*L /mm | ESR /mohm 25deg 100 kHz | Ripple /mA 105deg 100kHz | DC Leakage /uA | KEMET Part Number | Maximum /deg | Endurance /Hours | Type | Manufacturer
2.5 | 2.9 | 330 | 6.3*8 | 18 | 3,100 | 124 | A758EK337M0E(1)E018 | 105 | 5000 | Radial Solid Polymer Aluminum Capacitors | KEMET
2.5 | 2.9 | 390 | 6.3*8 | 18 | 3,100 | 146 | A758EK397M0E(1)E018 | 105 | 5000 | Radial Solid Polymer Aluminum Capacitors | KEMET
2.5 | 2.9 | 470 | 6.3*8 | 18 | 3,100 | 176 | A758EK477M0E(1)E018 | 105 | 5000 | Radial Solid Polymer Aluminum Capacitors | KEMET
2.5 | 2.9 | 560 | 6.3*8 | 16 | 3,100 | 210 | A758EK567M0E(1)E016 | 105 | 5000 | Radial Solid Polymer Aluminum Capacitors | KEMET
2.5 | 2.9 | 680 | 8*8 | 16 | 4,100 | 255 | A758KK687M0E(1)E016 | 105 | 5000 | Radial Solid Polymer Aluminum Capacitors | KEMET
2.5 | 2.9 | 820 | 8*8 | 15 | 4,100 | 308 | A758KK827M0E(1)E015 | 105 | 5000 | Radial Solid Polymer Aluminum Capacitors | KEMET
2.5 | 2.9 | 1,000 | 8*8 | 15 | 4,500 | 375 | A758KK108MOE(1)E015 | 105 | 5000 | Radial Solid Polymer Aluminum Capacitors | KEMET
2.5 | 2.9 | 1,200 | 8*8 | 14 | 4,500 | 450 | A758KK128MOE(1)E014 | 105 | 5000 | Radial Solid Polymer Aluminum Capacitors | KEMET
4 | 4.6 | 220 | 5*7 | 20 | 2,500 | 132 | A758BG227M0G(1)E020 | 105 | 5000 | Radial Solid Polymer Aluminum Capacitors | KEMET
4 | 4.6 | 270 | 5*7 | 20 | 2,500 | 162 | A758BG277M0G(1)E020 | 105 | 5000 | Radial Solid Polymer Aluminum Capacitors | KEMET
4 | 4.6 | 330 | 6.3*8 | 18 | 3,100 | 198 | A758EK337M0G(1)E018 | 105 | 5000 | Radial Solid Polymer Aluminum Capacitors | KEMET
4 | 4.6 | 560 | 6.3*8 | 16 | 3,100 | 336 | A758EK567M0G(1)E016 | 105 | 5000 | Radial Solid Polymer Aluminum Capacitors | KEMET
4 | 4.6 | 680 | 8*8 | 16 | 4,100 | 408 | A758KK687M0G(1)E016 | 105 | 5000 | Radial Solid Polymer Aluminum Capacitors | KEMET
4 | 4.6 | 820 | 8*8 | 15 | 4,100 | 492 | A758KK827M0G(1)E015 | 105 | 5000 | Radial Solid Polymer Aluminum Capacitors | KEMET
6.3 | 7.2 | 180 | 5*7 | 18 | 2,500 | 170 | A758BG187M0J(1)E018 | 105 | 5000 | Radial Solid Polymer Aluminum Capacitors | KEMET
6.3 | 7.2 | 220 | 5*7 | 18 | 2,500 | 208 | A758BG227M0J(1)E018 | 105 | 5000 | Radial Solid Polymer Aluminum Capacitors | KEMET
6.3 | 7.2 | 270 | 6.3*8 | 18 | 2,900 | 255 | A758EK277M0J(1)E018 | 105 | 5000 | Radial Solid Polymer Aluminum Capacitors | KEMET
6.3 | 7.2 | 330 | 6.3*8 | 16 | 3,100 | 312 | A758EK337M0J(1)E016 | 105 | 5000 | Radial Solid Polymer Aluminum Capacitors | KEMET
6.3 | 7.2 | 390 | 6.3*8 | 16 | 3,100 | 369 | A758EK397M0J(1)E016 | 105 | 5000 | Radial Solid Polymer Aluminum Capacitors | KEMET
6.3 | 7.2 | 470 | 6.3*8 | 15 | 3,100 | 444 | A758EK477M0J(1)E015 | 105 | 5000 | Radial Solid Polymer Aluminum Capacitors | KEMET
6.3 | 7.2 | 560 | 8*8 | 14 | 4,100 | 529 | A758KK567M0J(1)E014 | 105 | 5000 | Radial Solid Polymer Aluminum Capacitors | KEMET
6.3 | 7.2 | 680 | 8*8 | 14 | 4,100 | 643 | A758KK687M0J(1)E014 | 105 | 5000 | Radial Solid Polymer Aluminum Capacitors | KEMET
6.3 | 7.2 | 820 | 8*8 | 13 | 4,900 | 775 | A758KK827M0J(1)E013 | 105 | 5000 | Radial Solid Polymer Aluminum Capacitors | KEMET
10 | 11.5 | 100 | 6.3*8 | 16 | 2,000 | 150 | A758EK107M1A(1)E016 | 105 | 5000 | Radial Solid Polymer Aluminum Capacitors | KEMET
10 | 11.5 | 150 | 6.3*8 | 16 | 2,500 | 225 | A758EK157M1A(1)E016 | 105 | 5000 | Radial Solid Polymer Aluminum Capacitors | KEMET
10 | 11.5 | 180 | 6.3*8 | 16 | 2,500 | 270 | A758EK187M1A(1)E016 | 105 | 5000 | Radial Solid Polymer Aluminum Capacitors | KEMET
10 | 11.5 | 220 | 8*8 | 14 | 4,800 | 330 | A758KK227M1A(1)E014 | 105 | 5000 | Radial Solid Polymer Aluminum Capacitors | KEMET
10 | 11.5 | 470 | 8*11.5 | 11 | 5,100 | 940 | A758KR477M1A(1)E011 | 105 | 5000 | Radial Solid Polymer Aluminum Capacitors | KEMET
10 | 11.5 | 560 | 8*11.5 | 11 | 5,100 | 1120 | A758KR567M1A(1)E011 | 105 | 5000 | Radial Solid Polymer Aluminum Capacitors | KEMET
10 | 11.5 | 680 | 8*11.5 | 8 | 5,650 | 1360 | A758KR687M1A(1)E008 | 105 | 5000 | Radial Solid Polymer Aluminum Capacitors | KEMET
16 | 18.4 | 100 | 6.3*8 | 18 | 2,900 | 240 | A758EK107M1C(1)E018 | 105 | 5000 | Radial Solid Polymer Aluminum Capacitors | KEMET
16 | 18.4 | 150 | 8*8 | 15 | 4,100 | 360 | A758KK157M1C(1)E015 | 105 | 5000 | Radial Solid Polymer Aluminum Capacitors | KEMET
16 | 18.4 | 180 | 8*8 | 14 | 4,550 | 432 | A758KK187M1C(1)E014 | 105 | 5000 | Radial Solid Polymer Aluminum Capacitors | KEMET
16 | 18.4 | 220 | 8*8 | 14 | 4,800 | 528 | A758KK227M1C(1)E014 | 105 | 5000 | Radial Solid Polymer Aluminum Capacitors | KEMET
16 | 18.4 | 270 | 8*11.5 | 11 | 5,000 | 864 | A758KR277M1C(1)E011 | 105 | 5000 | Radial Solid Polymer Aluminum Capacitors | KEMET
16 | 18.4 | 470 | 10*12.5 | 10 | 6,100 | 1504 | A758MU477M1C(1)E010 | 105 | 5000 | Radial Solid Polymer Aluminum Capacitors | KEMET
25 | 28.8 | 10 | 5*7 | 70 | 750 | 120 | A758BG106M1E(1)E070 | 105 | 5000 | Radial Solid Polymer Aluminum Capacitors | KEMET
25 | 28.8 | 22 | 6.3*8 | 50 | 2,000 | 120 | A758EK226M1E(1)E050 | 105 | 5000 | Radial Solid Polymer Aluminum Capacitors | KEMET
25 | 28.8 | 33 | 6.3*8 | 40 | 3,100 | 124 | A758EK336M1E(1)E040 | 105 | 5000 | Radial Solid Polymer Aluminum Capacitors | KEMET