## Sheet
Rated Voltage /V | VDC Surge Voltage | Rated Capacitance /uF | Case Size D*L /mm | ESR /mohm 25deg 100 kHz | Ripple /mA 105deg 100kHz | DC Leakage /uA | KEMET Part Number | Maximum /deg | Endurance /Hours | Type | Manufacturer
35 | 40.2 | 10 | 6.3*5.7 | 85 | 800 | 300 | A767EB106M1VLAE085 | 105 | 2000 | Surface Mount Solid Polymer Aluminum Capacitors | KEMET
35 | 40.2 | 18 | 6.3*5.7 | 85 | 800 | 300 | A767EB186M1VLAE085 | 105 | 2000 | Surface Mount Solid Polymer Aluminum Capacitors | KEMET
35 | 40.2 | 22 | 6.3*5.7 | 50 | 1300 | 300 | A767EB226M1VLAE050 | 105 | 2000 | Surface Mount Solid Polymer Aluminum Capacitors | KEMET
35 | 40.2 | 33 | 8*9.7 | 31 | 1900 | 300 | A767KN336M1VLAE031 | 105 | 2000 | Surface Mount Solid Polymer Aluminum Capacitors | KEMET
35 | 40.2 | 47 | 8*9.7 | 31 | 1900 | 329 | A767KN476M1VLAE031 | 105 | 2000 | Surface Mount Solid Polymer Aluminum Capacitors | KEMET
35 | 40.2 | 56 | 8*9.7 | 31 | 1900 | 392 | A767KN566M1VLAE031 | 105 | 2000 | Surface Mount Solid Polymer Aluminum Capacitors | KEMET
35 | 40.2 | 82 | 8*9.7 | 31 | 3600 | 574 | A767KN826M1VLAE031 | 105 | 2000 | Surface Mount Solid Polymer Aluminum Capacitors | KEMET
35 | 40.2 | 100 | 10*12.6 | 29 | 2500 | 700 | A767MU107M1VLAE029 | 105 | 2000 | Surface Mount Solid Polymer Aluminum Capacitors | KEMET
35 | 40.2 | 150 | 10*12.6 | 28 | 2600 | 1050 | A767MU157M1VLAE028 | 105 | 2000 | Surface Mount Solid Polymer Aluminum Capacitors | KEMET
35 | 40.2 | 180 | 10*12.6 | 28 | 2600 | 1260 | A767MU187M1VLAE028 | 105 | 2000 | Surface Mount Solid Polymer Aluminum Capacitors | KEMET
35 | 40.2 | 220 | 10*12.6 | 28 | 2600 | 1540 | A767MU227M1VLAE028 | 105 | 2000 | Surface Mount Solid Polymer Aluminum Capacitors | KEMET
50 | 57.5 | 18 | 8*9.7 | 50 | 1300 | 300 | A767KN186M1HLAE050 | 105 | 2000 | Surface Mount Solid Polymer Aluminum Capacitors | KEMET
50 | 57.5 | 22 | 8*9.7 | 50 | 1500 | 300 | A767KN226M1HLAE050 | 105 | 2000 | Surface Mount Solid Polymer Aluminum Capacitors | KEMET
50 | 57.5 | 33 | 8*9.7 | 45 | 1800 | 330 | A767KN336M1HLAE045 | 105 | 2000 | Surface Mount Solid Polymer Aluminum Capacitors | KEMET
50 | 57.5 | 47 | 8*9.7 | 29 | 3300 | 470 | A767KN476M1HLAE029 | 105 | 2000 | Surface Mount Solid Polymer Aluminum Capacitors | KEMET
50 | 57.5 | 56 | 8*9.7 | 29 | 2800 | 560 | A767KN566M1HLAE029 | 105 | 2000 | Surface Mount Solid Polymer Aluminum Capacitors | KEMET
50 | 57.5 | 82 | 10*12.6 | 27 | 3300 | 820 | A767MU826M1HLAE027 | 105 | 2000 | Surface Mount Solid Polymer Aluminum Capacitors | KEMET
50 | 57.5 | 100 | 10*12.6 | 27 | 2500 | 1000 | A767MU107M1HLAE027 | 105 | 2000 | Surface Mount Solid Polymer Aluminum Capacitors | KEMET
63 | 72 | 4.7 | 6.3*5.7 | 80 | 1265 | 59 | A767EB475M1JLAE080 | 105 | 2000 | Surface Mount Solid Polymer Aluminum Capacitors | KEMET
63 | 72 | 22 | 8*9.7 | 45 | 1800 | 300 | A767KN226M1JLAE045 | 105 | 2000 | Surface Mount Solid Polymer Aluminum Capacitors | KEMET
63 | 72 | 33 | 8*9.7 | 42 | 1950 | 415 | A767KN336M1JLAE042 | 105 | 2000 | Surface Mount Solid Polymer Aluminum Capacitors | KEMET
63 | 72 | 47 | 8*12.2 | 36 | 2200 | 592 | A767KS476M1JLAE036 | 105 | 2000 | Surface Mount Solid Polymer Aluminum Capacitors | KEMET
63 | 72 | 68 | 10*12.6 | 30 | 2450 | 856 | A767MU686M1JLAE030 | 105 | 2000 | Surface Mount Solid Polymer Aluminum Capacitors | KEMET
63 | 72 | 100 | 10*12.6 | 28 | 2550 | 1260 | A767MU107M1JLAE028 | 105 | 2000 | Surface Mount Solid Polymer Aluminum Capacitors | KEMET
80 | 92 | 22 | 8*9.7 | 45 | 2100 | 352 | A767KN226M1KLAE045 | 105 | 2000 | Surface Mount Solid Polymer Aluminum Capacitors | KEMET
80 | 92 | 33 | 8*12.2 | 45 | 2100 | 528 | A767KS336M1KLAE045 | 105 | 2000 | Surface Mount Solid Polymer Aluminum Capacitors | KEMET
80 | 92 | 47 | 10*12.6 | 40 | 2500 | 752 | A767MU476M1KLAE040 | 105 | 2000 | Surface Mount Solid Polymer Aluminum Capacitors | KEMET
100 | 115 | 10 | 8*12.2 | 45 | 1700 | 300 | A767KS106M2ALAE045 | 105 | 2000 | Surface Mount Solid Polymer Aluminum Capacitors | KEMET
100 | 115 | 22 | 10*12.6 | 38 | 2250 | 440 | A767MU226M2ALAE038 | 105 | 2000 | Surface Mount Solid Polymer Aluminum Capacitors | KEMET