## Sheet
Rated Voltage /V | VDC Surge Voltage | Rated Capacitance /uF | ESR /mohm 25deg 100 kHz | Ripple /mA 125deg 100kHz | DC Leakage /uA | Case Size D*L /mm | KEMET Part Number | Maximum /deg | Endurance /Hours | Type | Manufacturer
16 | 18.40 | 470 | 17 | 2500 | 1504 | 8*12.2 | A768KS477M1CLA(1)017 | 125 | 2000 | Surface Mount Solid Polymer Aluminum Capacitors | KEMET
16 | 18.40 | 560 | 17 | 2500 | 1792 | 8*12.2 | A768KS567M1CLA(1)017 | 125 | 2000 | Surface Mount Solid Polymer Aluminum Capacitors | KEMET
16 | 18.40 | 680 | 15 | 2700 | 2176 | 10*12.2 | A768MS687M1CLA(1)015 | 125 | 2000 | Surface Mount Solid Polymer Aluminum Capacitors | KEMET
16 | 18.40 | 1000 | 15 | 2700 | 3200 | 10*12.2 | A768MS108M1CLA(1)015 | 125 | 2000 | Surface Mount Solid Polymer Aluminum Capacitors | KEMET
20 | 23.00 | 120 | 34 | 1300 | 480 | 6.3*5.7 | A768EB127M1DLA(1)034 | 125 | 2000 | Surface Mount Solid Polymer Aluminum Capacitors | KEMET
20 | 23.00 | 180 | 29 | 1600 | 720 | 8*6.7 | A768KE187M1DLA(1)029 | 125 | 2000 | Surface Mount Solid Polymer Aluminum Capacitors | KEMET
20 | 23.00 | 220 | 29 | 1600 | 880 | 8*6.7 | A768KE227M1DLA(1)029 | 125 | 2000 | Surface Mount Solid Polymer Aluminum Capacitors | KEMET
20 | 23.00 | 390 | 17 | 2400 | 1560 | 8*12.2 | A768KS397M1DLA(1)017 | 125 | 2000 | Surface Mount Solid Polymer Aluminum Capacitors | KEMET
20 | 23.00 | 680 | 15 | 2600 | 2720 | 10*12.2 | A768MS687M1DLA(1)015 | 125 | 2000 | Surface Mount Solid Polymer Aluminum Capacitors | KEMET
25 | 28.75 | 47 | 42 | 1175 | 235 | 6.3*5.7 | A768EB476M1ELA(1)042 | 125 | 2000 | Surface Mount Solid Polymer Aluminum Capacitors | KEMET
25 | 28.75 | 56 | 40 | 1200 | 280 | 6.3*5.7 | A768EB566M1ELA(1)040 | 125 | 2000 | Surface Mount Solid Polymer Aluminum Capacitors | KEMET
25 | 28.75 | 82 | 36 | 1255 | 410 | 6.3*5.7 | A768EB826M1ELA(1)036 | 125 | 2000 | Surface Mount Solid Polymer Aluminum Capacitors | KEMET
25 | 28.75 | 100 | 36 | 1255 | 500 | 6.3*5.7 | A768EB107M1ELA(1)036 | 125 | 2000 | Surface Mount Solid Polymer Aluminum Capacitors | KEMET
25 | 28.75 | 150 | 29 | 1600 | 750 | 8*6.7 | A768KE157M1ELA(1)029 | 125 | 2000 | Surface Mount Solid Polymer Aluminum Capacitors | KEMET
25 | 28.75 | 180 | 29 | 1600 | 900 | 8*6.7 | A768KE187M1ELA(1)029 | 125 | 2000 | Surface Mount Solid Polymer Aluminum Capacitors | KEMET
25 | 28.75 | 330 | 19 | 2325 | 1650 | 8*12.2 | A768KS337M1ELA(1)019 | 125 | 2000 | Surface Mount Solid Polymer Aluminum Capacitors | KEMET
25 | 28.75 | 390 | 19 | 2325 | 1950 | 8*12.2 | A768KS397M1ELA(1)019 | 125 | 2000 | Surface Mount Solid Polymer Aluminum Capacitors | KEMET
25 | 28.75 | 470 | 17 | 2500 | 2350 | 10*12.2 | A768MS477M1ELA(1)017 | 125 | 2000 | Surface Mount Solid Polymer Aluminum Capacitors | KEMET
25 | 28.75 | 560 | 17 | 2500 | 2800 | 10*12.2 | A768MS567M1ELA(1)017 | 125 | 2000 | Surface Mount Solid Polymer Aluminum Capacitors | KEMET
35 | 40.25 | 47 | 42 | 1175 | 329 | 6.3*5.7 | A768EB476M1VLA(1)042 | 125 | 2000 | Surface Mount Solid Polymer Aluminum Capacitors | KEMET
35 | 40.25 | 56 | 42 | 1175 | 392 | 6.3*5.7 | A768EB566M1VLA(1)042 | 125 | 2000 | Surface Mount Solid Polymer Aluminum Capacitors | KEMET
35 | 40.25 | 82 | 36 | 1400 | 574 | 8*6.7 | A768KE826M1VLA(1)036 | 125 | 2000 | Surface Mount Solid Polymer Aluminum Capacitors | KEMET
35 | 40.25 | 100 | 36 | 1400 | 700 | 8*6.7 | A768KE107M1VLA(1)036 | 125 | 2000 | Surface Mount Solid Polymer Aluminum Capacitors | KEMET
35 | 40.25 | 180 | 24 | 2000 | 1260 | 8*12.2 | A768KS187M1VLA(1)024 | 125 | 2000 | Surface Mount Solid Polymer Aluminum Capacitors | KEMET
35 | 40.25 | 220 | 24 | 2000 | 1540 | 8*12.2 | A768KS227M1VLA(1)024 | 125 | 2000 | Surface Mount Solid Polymer Aluminum Capacitors | KEMET
35 | 40.25 | 270 | 22 | 2200 | 1890 | 10*12.2 | A768MS277M1VLA(1)022 | 125 | 2000 | Surface Mount Solid Polymer Aluminum Capacitors | KEMET
35 | 40.25 | 330 | 22 | 2200 | 2310 | 10*12.2 | A768MS337M1VLA(1)022 | 125 | 2000 | Surface Mount Solid Polymer Aluminum Capacitors | KEMET
40 | 46.00 | 33 | 45 | 1150 | 264 | 6.3*5.7 | A768EB336M1GLA(1)045 | 125 | 2000 | Surface Mount Solid Polymer Aluminum Capacitors | KEMET
40 | 46.00 | 39 | 45 | 1150 | 312 | 6.3*5.7 | A768EB396M1GLA(1)045 | 125 | 2000 | Surface Mount Solid Polymer Aluminum Capacitors | KEMET
40 | 46.00 | 68 | 38 | 1350 | 544 | 8*6.7 | A768KE686M1GLA(1)038 | 125 | 2000 | Surface Mount Solid Polymer Aluminum Capacitors | KEMET
40 | 46.00 | 82 | 38 | 1350 | 656 | 8*6.7 | A768KE826M1GLA(1)038 | 125 | 2000 | Surface Mount Solid Polymer Aluminum Capacitors | KEMET
40 | 46.00 | 150 | 25 | 1950 | 1200 | 8*12.2 | A768KS157M1GLA(1)025 | 125 | 2000 | Surface Mount Solid Polymer Aluminum Capacitors | KEMET
40 | 46.00 | 220 | 22 | 2200 | 1760 | 10*12.2 | A768MS227M1GLA(1)022 | 125 | 2000 | Surface Mount Solid Polymer Aluminum Capacitors | KEMET
40 | 46.00 | 270 | 22 | 2200 | 2160 | 10*12.2 | A768MS277M1GLA(1)022 | 125 | 2000 | Surface Mount Solid Polymer Aluminum Capacitors | KEMET
50 | 57.50 | 18 | 48 | 1100 | 180 | 6.3*5.7 | A768EB186M1HLA(1)048 | 125 | 2000 | Surface Mount Solid Polymer Aluminum Capacitors | KEMET
50 | 57.50 | 22 | 48 | 1100 | 220 | 6.3*5.7 | A768EB226M1HLA(1)048 | 125 | 2000 | Surface Mount Solid Polymer Aluminum Capacitors | KEMET
50 | 57.50 | 33 | 42 | 1300 | 330 | 8*6.7 | A768KE336M1HLA(1)042 | 125 | 2000 | Surface Mount Solid Polymer Aluminum Capacitors | KEMET
50 | 57.50 | 39 | 42 | 1300 | 390 | 8*6.7 | A768KE396M1HLA(1)042 | 125 | 2000 | Surface Mount Solid Polymer Aluminum Capacitors | KEMET
50 | 57.50 | 82 | 20 | 1900 | 820 | 8*12.2 | A768KS826M1HLA(1)020 | 125 | 2000 | Surface Mount Solid Polymer Aluminum Capacitors | KEMET
50 | 57.50 | 100 | 24 | 2150 | 1000 | 10*12.2 | A768MS107M1HLA(1)024 | 125 | 2000 | Surface Mount Solid Polymer Aluminum Capacitors | KEMET
50 | 57.50 | 100 | 30 | 1900 | 1000 | 8*12.2 | A768KS107M1HLA(1)030 | 125 | 2000 | Surface Mount Solid Polymer Aluminum Capacitors | KEMET
50 | 57.50 | 120 | 24 | 2150 | 1200 | 10*12.2 | A768MS127M1HLA(1)024 | 125 | 2000 | Surface Mount Solid Polymer Aluminum Capacitors | KEMET
50 | 57.50 | 150 | 24 | 2150 | 1500 | 10*12.2 | A768MS157M1HLA(1)024 | 125 | 2000 | Surface Mount Solid Polymer Aluminum Capacitors | KEMET
63 | 72.45 | 22 | 54 | 1175 | 277 | 8*6.7 | A768KE226M1JLA(1)054 | 125 | 2000 | Surface Mount Solid Polymer Aluminum Capacitors | KEMET
63 | 72.45 | 27 | 54 | 1175 | 340 | 8*6.7 | A768KE276M1JLA(1)054 | 125 | 2000 | Surface Mount Solid Polymer Aluminum Capacitors | KEMET
63 | 72.45 | 47 | 31 | 1800 | 592 | 8*12.2 | A768KS476M1JLA(1)031 | 125 | 2000 | Surface Mount Solid Polymer Aluminum Capacitors | KEMET
63 | 72.45 | 56 | 31 | 1800 | 706 | 8*12.2 | A768KS566M1JLA(1)031 | 125 | 2000 | Surface Mount Solid Polymer Aluminum Capacitors | KEMET
63 | 72.45 | 82 | 27 | 2000 | 1033 | 10*12.2 | A768MS826M1JLA(1)027 | 125 | 2000 | Surface Mount Solid Polymer Aluminum Capacitors | KEMET
63 | 72.45 | 100 | 27 | 2000 | 1260 | 10*12.2 | A768MS107M1JLA(1)027 | 125 | 2000 | Surface Mount Solid Polymer Aluminum Capacitors | KEMET
80 | 92.00 | 33 | 38 | 1600 | 528 | 8*12.2 | A768KS336M1KLA(1)038* | 125 | 2000 | Surface Mount Solid Polymer Aluminum Capacitors | KEMET
80 | 92.00 | 39 | 38 | 1600 | 624 | 8*12.2 | A768KS396M1KLA(1)038* | 125 | 2000 | Surface Mount Solid Polymer Aluminum Capacitors | KEMET
80 | 92.00 | 47 | 34 | 1800 | 752 | 10*12.2 | A768MS476M1KLA(1)034* | 125 | 2000 | Surface Mount Solid Polymer Aluminum Capacitors | KEMET
80 | 92.00 | 56 | 34 | 1800 | 896 | 10*12.2 | A768MS566M1KLA(1)034* | 125 | 2000 | Surface Mount Solid Polymer Aluminum Capacitors | KEMET