## Sheet
Rated Voltage /V | VDC Surge Voltage | Rated Capacitance /uF | ESR /mohm 25deg 100 kHz | Ripple /mA 105deg 100kHz | DC Leakage /uA | Case Size D*L /mm | KEMET Part Number | Maximum /deg | Endurance /Hours | Type | Manufacturer
16 | 18.40 | 470 | 11 | 3375 | 1504 | 8*12.2 | A769KS477M1CLAS011 | 125 | 2000 | Surface Mount Solid Polymer Aluminum Capacitors | KEMET
16 | 18.40 | 560 | 11 | 3375 | 1792 | 8*12.2 | A769KS567M1CLAS011 | 125 | 2000 | Surface Mount Solid Polymer Aluminum Capacitors | KEMET
16 | 18.40 | 1000 | 10 | 3645 | 3200 | 10*12.2 | A769MS108M1CLAS010 | 125 | 2000 | Surface Mount Solid Polymer Aluminum Capacitors | KEMET
20 | 23.00 | 180 | 25 | 1840 | 720 | 8*6.7 | A769KE187M1DLAS025 | 125 | 2000 | Surface Mount Solid Polymer Aluminum Capacitors | KEMET
20 | 23.00 | 220 | 25 | 1840 | 880 | 8*6.7 | A769KE227M1DLAS025 | 125 | 2000 | Surface Mount Solid Polymer Aluminum Capacitors | KEMET
20 | 23.00 | 390 | 11 | 3240 | 1560 | 8*12.2 | A769KS397M1DLAS011 | 125 | 2000 | Surface Mount Solid Polymer Aluminum Capacitors | KEMET
20 | 23.00 | 680 | 10 | 3510 | 2720 | 10*12.2 | A769MS687M1DLAS010 | 125 | 2000 | Surface Mount Solid Polymer Aluminum Capacitors | KEMET
25 | 28.75 | 150 | 25 | 1840 | 750 | 8*6.7 | A769KE157M1ELAS025 | 125 | 2000 | Surface Mount Solid Polymer Aluminum Capacitors | KEMET
25 | 28.75 | 180 | 25 | 1840 | 900 | 8*6.7 | A769KE187M1ELAS025 | 125 | 2000 | Surface Mount Solid Polymer Aluminum Capacitors | KEMET
25 | 28.75 | 330 | 12 | 3139 | 1650 | 8*12.2 | A769KS337M1ELAS012 | 125 | 2000 | Surface Mount Solid Polymer Aluminum Capacitors | KEMET
25 | 28.75 | 390 | 12 | 3139 | 1950 | 8*12.2 | A769KS397M1ELAS012 | 125 | 2000 | Surface Mount Solid Polymer Aluminum Capacitors | KEMET
25 | 28.75 | 470 | 11 | 3375 | 2350 | 10*12.2 | A769MS477M1ELAS011 | 125 | 2000 | Surface Mount Solid Polymer Aluminum Capacitors | KEMET
25 | 28.75 | 560 | 11 | 3375 | 2800 | 10*12.2 | A769MS567M1ELAS011 | 125 | 2000 | Surface Mount Solid Polymer Aluminum Capacitors | KEMET
35 | 40.25 | 82 | 31 | 1610 | 574 | 8*6.7 | A769KE826M1VLAS031 | 125 | 2000 | Surface Mount Solid Polymer Aluminum Capacitors | KEMET
35 | 40.25 | 100 | 31 | 1610 | 700 | 8*6.7 | A769KE107M1VLAS031 | 125 | 2000 | Surface Mount Solid Polymer Aluminum Capacitors | KEMET
35 | 40.25 | 180 | 16 | 2700 | 1260 | 8*12.2 | A769KS187M1VLAS016 | 125 | 2000 | Surface Mount Solid Polymer Aluminum Capacitors | KEMET
35 | 40.25 | 220 | 16 | 2700 | 1540 | 8*12.2 | A769KS227M1VLAS016 | 125 | 2000 | Surface Mount Solid Polymer Aluminum Capacitors | KEMET
35 | 40.25 | 270 | 14 | 2970 | 1890 | 10*12.2 | A769MS277M1VLAS014 | 125 | 2000 | Surface Mount Solid Polymer Aluminum Capacitors | KEMET
35 | 40.25 | 330 | 14 | 2970 | 2310 | 10*12.2 | A769MS337M1VLAS014 | 125 | 2000 | Surface Mount Solid Polymer Aluminum Capacitors | KEMET
40 | 46.00 | 68 | 32 | 1553 | 544 | 8*6.7 | A769KE686M1GLAS032 | 125 | 2000 | Surface Mount Solid Polymer Aluminum Capacitors | KEMET
40 | 46.00 | 82 | 32 | 1553 | 656 | 8*6.7 | A769KE826M1GLAS032 | 125 | 2000 | Surface Mount Solid Polymer Aluminum Capacitors | KEMET
40 | 46.00 | 150 | 16 | 2633 | 1200 | 8*12.2 | A769KS157M1GLAS016 | 125 | 2000 | Surface Mount Solid Polymer Aluminum Capacitors | KEMET
40 | 46.00 | 220 | 14 | 2970 | 1760 | 10*12.2 | A769MS227M1GLAS014 | 125 | 2000 | Surface Mount Solid Polymer Aluminum Capacitors | KEMET
40 | 46.00 | 270 | 14 | 2970 | 2160 | 10*12.2 | A769MS277M1GLAS014 | 125 | 2000 | Surface Mount Solid Polymer Aluminum Capacitors | KEMET
50 | 57.50 | 33 | 36 | 1495 | 330 | 8*6.7 | A769KE336M1HLAS036 | 125 | 2000 | Surface Mount Solid Polymer Aluminum Capacitors | KEMET
50 | 57.50 | 39 | 36 | 1495 | 390 | 8*6.7 | A769KE396M1HLAS036 | 125 | 2000 | Surface Mount Solid Polymer Aluminum Capacitors | KEMET
50 | 57.50 | 82 | 13 | 2565 | 820 | 8*12.2 | A769KS826M1HLAS013 | 125 | 2000 | Surface Mount Solid Polymer Aluminum Capacitors | KEMET
50 | 57.50 | 100 | 16 | 2903 | 1000 | 10*12.2 | A769MS107M1HLAS016 | 125 | 2000 | Surface Mount Solid Polymer Aluminum Capacitors | KEMET
50 | 57.50 | 100 | 20 | 2565 | 1000 | 8*12.2 | A769KS107M1HLAS020 | 125 | 2000 | Surface Mount Solid Polymer Aluminum Capacitors | KEMET
50 | 57.50 | 120 | 16 | 2903 | 1200 | 10*12.2 | A769MS127M1HLAS016 | 125 | 2000 | Surface Mount Solid Polymer Aluminum Capacitors | KEMET
50 | 57.50 | 150 | 16 | 2903 | 1500 | 10*12.2 | A769MS157M1HLAS016 | 125 | 2000 | Surface Mount Solid Polymer Aluminum Capacitors | KEMET
63 | 72.45 | 22 | 46 | 1351 | 277 | 8*6.7 | A769KE226M1JLAS046 | 125 | 2000 | Surface Mount Solid Polymer Aluminum Capacitors | KEMET
63 | 72.45 | 27 | 46 | 1351 | 340 | 8*6.7 | A769KE276M1JLAS046 | 125 | 2000 | Surface Mount Solid Polymer Aluminum Capacitors | KEMET
63 | 72.45 | 47 | 20 | 2430 | 592 | 8*12.2 | A769KS476M1JLAS020 | 125 | 2000 | Surface Mount Solid Polymer Aluminum Capacitors | KEMET
63 | 72.45 | 56 | 20 | 2430 | 706 | 8*12.2 | A769KS566M1JLAS020 | 125 | 2000 | Surface Mount Solid Polymer Aluminum Capacitors | KEMET
63 | 72.45 | 82 | 18 | 2700 | 1033 | 10*12.2 | A769MS826M1JLAS018 | 125 | 2000 | Surface Mount Solid Polymer Aluminum Capacitors | KEMET
63 | 72.45 | 100 | 18 | 2700 | 1260 | 10*12.2 | A769MS107M1JLAS018 | 125 | 2000 | Surface Mount Solid Polymer Aluminum Capacitors | KEMET