## Sheet
Rated Voltage /V | VDC Surge Voltage | Rated Capacitance /uF | ESR /mohm 25deg 100 kHz | Ripple /mA 125deg 100kHz | DC Leakage /uA | Case Size D*L /mm | KEMET Part Number | Maximum /deg | Endurance /Hours | Type | Manufacturer
16 | 18.40 | 470 | 17 | 2500 | 225.6 | 8*12.2 | A770KS477M1CLAS017 | 125 | 2000 | Surface Mount Solid Polymer Aluminum Capacitors | KEMET
16 | 18.40 | 560 | 17 | 2500 | 268.8 | 8*12.2 | A770KS567M1CLAS017 | 125 | 2000 | Surface Mount Solid Polymer Aluminum Capacitors | KEMET
16 | 18.40 | 1000 | 15 | 2700 | 480.0 | 10*12.2 | A770MS108M1CLAS015 | 125 | 2000 | Surface Mount Solid Polymer Aluminum Capacitors | KEMET
20 | 23.00 | 180 | 29 | 1600 | 108.0 | 8*6.7 | A770KE187M1DLAS029 | 125 | 2000 | Surface Mount Solid Polymer Aluminum Capacitors | KEMET
20 | 23.00 | 220 | 29 | 1600 | 132.0 | 8*6.7 | A770KE227M1DLAS029 | 125 | 2000 | Surface Mount Solid Polymer Aluminum Capacitors | KEMET
20 | 23.00 | 390 | 17 | 2400 | 234.0 | 8*12.2 | A770KS397M1DLAS017 | 125 | 2000 | Surface Mount Solid Polymer Aluminum Capacitors | KEMET
20 | 23.00 | 680 | 15 | 2600 | 408.0 | 10*12.2 | A770MS687M1DLAS015 | 125 | 2000 | Surface Mount Solid Polymer Aluminum Capacitors | KEMET
25 | 28.75 | 150 | 29 | 1600 | 112.5 | 8*6.7 | A770KE157M1ELAS029 | 125 | 2000 | Surface Mount Solid Polymer Aluminum Capacitors | KEMET
25 | 28.75 | 180 | 29 | 1600 | 135.0 | 8*6.7 | A770KE187M1ELAS029 | 125 | 2000 | Surface Mount Solid Polymer Aluminum Capacitors | KEMET
25 | 28.75 | 330 | 19 | 2325 | 247.5 | 8*12.2 | A770KS337M1ELAS019 | 125 | 2000 | Surface Mount Solid Polymer Aluminum Capacitors | KEMET
25 | 28.75 | 390 | 19 | 2325 | 292.5 | 8*12.2 | A770KS397M1ELAS019 | 125 | 2000 | Surface Mount Solid Polymer Aluminum Capacitors | KEMET
25 | 28.75 | 470 | 17 | 2500 | 352.5 | 10*12.2 | A770MS477M1ELAS017 | 125 | 2000 | Surface Mount Solid Polymer Aluminum Capacitors | KEMET
25 | 28.75 | 560 | 17 | 2500 | 420.0 | 10*12.2 | A770MS567M1ELAS017 | 125 | 2000 | Surface Mount Solid Polymer Aluminum Capacitors | KEMET
35 | 40.25 | 82 | 36 | 1400 | 86.1 | 8*6.7 | A770KE826M1VLAS036 | 125 | 2000 | Surface Mount Solid Polymer Aluminum Capacitors | KEMET
35 | 40.25 | 100 | 36 | 1400 | 105.0 | 8*6.7 | A770KE107M1VLAS036 | 125 | 2000 | Surface Mount Solid Polymer Aluminum Capacitors | KEMET
35 | 40.25 | 180 | 24 | 2000 | 189.0 | 8*12.2 | A770KS187M1VLAS024 | 125 | 2000 | Surface Mount Solid Polymer Aluminum Capacitors | KEMET
35 | 40.25 | 220 | 24 | 2000 | 231.0 | 8*12.2 | A770KS227M1VLAS024 | 125 | 2000 | Surface Mount Solid Polymer Aluminum Capacitors | KEMET
35 | 40.25 | 270 | 22 | 2200 | 283.5 | 10*12.2 | A770MS277M1VLAS022 | 125 | 2000 | Surface Mount Solid Polymer Aluminum Capacitors | KEMET
35 | 40.25 | 330 | 22 | 2200 | 346.5 | 10*12.2 | A770MS337M1VLAS022 | 125 | 2000 | Surface Mount Solid Polymer Aluminum Capacitors | KEMET
40 | 46.00 | 68 | 38 | 1350 | 81.6 | 8*6.7 | A770KE686M1GLAS038 | 125 | 2000 | Surface Mount Solid Polymer Aluminum Capacitors | KEMET
40 | 46.00 | 82 | 38 | 1350 | 98.4 | 8*6.7 | A770KE826M1GLAS038 | 125 | 2000 | Surface Mount Solid Polymer Aluminum Capacitors | KEMET
40 | 46.00 | 150 | 25 | 1950 | 180.0 | 8*12.2 | A770KS157M1GLAS025 | 125 | 2000 | Surface Mount Solid Polymer Aluminum Capacitors | KEMET
40 | 46.00 | 220 | 22 | 2200 | 264.0 | 10*12.2 | A770MS227M1GLAS022 | 125 | 2000 | Surface Mount Solid Polymer Aluminum Capacitors | KEMET
40 | 46.00 | 270 | 22 | 2200 | 324.0 | 10*12.2 | A770MS277M1GLAS022 | 125 | 2000 | Surface Mount Solid Polymer Aluminum Capacitors | KEMET
50 | 57.50 | 33 | 42 | 1300 | 49.5 | 8*6.7 | A770KE336M1HLAS042 | 125 | 2000 | Surface Mount Solid Polymer Aluminum Capacitors | KEMET
50 | 57.50 | 39 | 42 | 1300 | 58.5 | 8*6.7 | A770KE396M1HLAS042 | 125 | 2000 | Surface Mount Solid Polymer Aluminum Capacitors | KEMET
50 | 57.50 | 82 | 20 | 1900 | 123.0 | 8*12.2 | A770KS826M1HLAS020 | 125 | 2000 | Surface Mount Solid Polymer Aluminum Capacitors | KEMET
50 | 57.50 | 100 | 24 | 2150 | 150.0 | 10*12.2 | A770MS107M1HLAS024 | 125 | 2000 | Surface Mount Solid Polymer Aluminum Capacitors | KEMET
50 | 57.50 | 100 | 30 | 1900 | 150.0 | 8*12.2 | A770KS107M1HLAS030 | 125 | 2000 | Surface Mount Solid Polymer Aluminum Capacitors | KEMET
50 | 57.50 | 120 | 24 | 2150 | 180.0 | 10*12.2 | A770MS127M1HLAS024 | 125 | 2000 | Surface Mount Solid Polymer Aluminum Capacitors | KEMET
50 | 57.50 | 150 | 24 | 2150 | 225.0 | 10*12.2 | A770MS157M1HLAS024 | 125 | 2000 | Surface Mount Solid Polymer Aluminum Capacitors | KEMET
63 | 72.45 | 22 | 54 | 1175 | 41.6 | 8*6.7 | A770KE226M1JLAS054 | 125 | 2000 | Surface Mount Solid Polymer Aluminum Capacitors | KEMET
63 | 72.45 | 27 | 54 | 1175 | 51.0 | 8*6.7 | A770KE276M1JLAS054 | 125 | 2000 | Surface Mount Solid Polymer Aluminum Capacitors | KEMET
63 | 72.45 | 47 | 31 | 1800 | 88.8 | 8*12.2 | A770KS476M1JLAS031 | 125 | 2000 | Surface Mount Solid Polymer Aluminum Capacitors | KEMET
63 | 72.45 | 56 | 31 | 1800 | 105.8 | 8*12.2 | A770KS566M1JLAS031 | 125 | 2000 | Surface Mount Solid Polymer Aluminum Capacitors | KEMET
63 | 72.45 | 82 | 27 | 2000 | 155.0 | 10*12.2 | A770MS826M1JLAS027 | 125 | 2000 | Surface Mount Solid Polymer Aluminum Capacitors | KEMET
63 | 72.45 | 100 | 27 | 2000 | 189.0 | 10*12.2 | A770MS107M1JLAS027 | 125 | 2000 | Surface Mount Solid Polymer Aluminum Capacitors | KEMET