## Sheet
Rated Voltage /V | VDC Surge Voltage | Rated Capacitance /uF | ESR /mohm 25deg 100 kHz | Ripple /mA 125deg 100kHz | DC Leakage /uA | Case Size D*L /mm | KEMET Part Number | Maximum /deg | Endurance /Hours | Type | Manufacturer
16 | 18.40 | 470 | 11 | 3375 | 1504 | 8*12.2 | A771KS477M1CLAS011 | 125 | 4000 | Surface Mount Solid Polymer Aluminum Capacitors | KEMET
16 | 18.40 | 560 | 11 | 3375 | 1792 | 8*12.2 | A771KS567M1CLAS011 | 125 | 4000 | Surface Mount Solid Polymer Aluminum Capacitors | KEMET
16 | 18.40 | 680 | 13 | 3190 | 2176 | 10*10.2 | A771MN687M1CLAS013 | 125 | 4000 | Surface Mount Solid Polymer Aluminum Capacitors | KEMET
16 | 18.40 | 1000 | 10 | 3645 | 3200 | 10*12.2 | A771MS108M1CLAS010 | 125 | 4000 | Surface Mount Solid Polymer Aluminum Capacitors | KEMET
20 | 23.00 | 390 | 11 | 3240 | 1560 | 8*12.2 | A771KS397M1DLAS011 | 125 | 4000 | Surface Mount Solid Polymer Aluminum Capacitors | KEMET
20 | 23.00 | 560 | 13 | 3080 | 2240 | 10*10.2 | A771MN567M1DLAS013 | 125 | 4000 | Surface Mount Solid Polymer Aluminum Capacitors | KEMET
20 | 23.00 | 680 | 10 | 3510 | 2720 | 10*12.2 | A771MS687M1DLAS010 | 125 | 4000 | Surface Mount Solid Polymer Aluminum Capacitors | KEMET
25 | 28.75 | 330 | 12 | 3139 | 1650 | 8*12.2 | A771KS337M1ELAS012 | 125 | 4000 | Surface Mount Solid Polymer Aluminum Capacitors | KEMET
25 | 28.75 | 390 | 12 | 3139 | 1950 | 8*12.2 | A771KS397M1ELAS012 | 125 | 4000 | Surface Mount Solid Polymer Aluminum Capacitors | KEMET
25 | 28.75 | 330 | 14 | 2990 | 1650 | 10*10.2 | A771MN337M1ELAS014 | 125 | 4000 | Surface Mount Solid Polymer Aluminum Capacitors | KEMET
25 | 28.75 | 470 | 11 | 3375 | 2350 | 10*12.2 | A771MS477M1ELAS011 | 125 | 4000 | Surface Mount Solid Polymer Aluminum Capacitors | KEMET
25 | 28.75 | 560 | 11 | 3375 | 2800 | 10*12.2 | A771MS567M1ELAS011 | 125 | 4000 | Surface Mount Solid Polymer Aluminum Capacitors | KEMET
35 | 40.25 | 180 | 16 | 2700 | 1260 | 8*12.2 | A771KS187M1VLAS016 | 125 | 4000 | Surface Mount Solid Polymer Aluminum Capacitors | KEMET
35 | 40.25 | 220 | 16 | 2700 | 1540 | 8*12.2 | A771KS227M1VLAS016 | 125 | 4000 | Surface Mount Solid Polymer Aluminum Capacitors | KEMET
35 | 40.25 | 270 | 14 | 2970 | 1890 | 10*10.2 | A771MN277M1VLAS014 | 125 | 4000 | Surface Mount Solid Polymer Aluminum Capacitors | KEMET
35 | 40.25 | 270 | 14 | 2970 | 1890 | 10*12.2 | A771MS277M1VLAS014 | 125 | 4000 | Surface Mount Solid Polymer Aluminum Capacitors | KEMET
35 | 40.25 | 330 | 14 | 2970 | 2310 | 10*12.2 | A771MS337M1VLAS014 | 125 | 4000 | Surface Mount Solid Polymer Aluminum Capacitors | KEMET
40 | 46.00 | 150 | 16 | 2633 | 1200 | 8*12.2 | A771KS157M1GLAS016 | 125 | 4000 | Surface Mount Solid Polymer Aluminum Capacitors | KEMET
40 | 46.00 | 200 | 14 | 2970 | 1600 | 10*10.2 | A771MN207M1GLAS014 | 125 | 4000 | Surface Mount Solid Polymer Aluminum Capacitors | KEMET
40 | 46.00 | 220 | 14 | 2970 | 1760 | 10*12.2 | A771MS227M1GLAS014 | 125 | 4000 | Surface Mount Solid Polymer Aluminum Capacitors | KEMET
40 | 46.00 | 270 | 14 | 2970 | 2160 | 10*12.2 | A771MS277M1GLAS014 | 125 | 4000 | Surface Mount Solid Polymer Aluminum Capacitors | KEMET
50 | 57.50 | 82 | 13 | 2565 | 820 | 8*12.2 | A771KS826M1HLAS013 | 125 | 4000 | Surface Mount Solid Polymer Aluminum Capacitors | KEMET
50 | 57.50 | 100 | 16 | 2903 | 1000 | 10*12.2 | A771MS107M1HLAS016 | 125 | 4000 | Surface Mount Solid Polymer Aluminum Capacitors | KEMET
50 | 57.50 | 100 | 20 | 2565 | 1000 | 8*12.2 | A771KS107M1HLAS020 | 125 | 4000 | Surface Mount Solid Polymer Aluminum Capacitors | KEMET
50 | 57.50 | 120 | 16 | 2903 | 1200 | 10*10.2 | A771MN127M1HLAS016 | 125 | 4000 | Surface Mount Solid Polymer Aluminum Capacitors | KEMET
50 | 57.50 | 120 | 16 | 2903 | 1200 | 10*12.2 | A771MS127M1HLAS016 | 125 | 4000 | Surface Mount Solid Polymer Aluminum Capacitors | KEMET
50 | 57.50 | 150 | 16 | 2903 | 1500 | 10*12.2 | A771MS157M1HLAS016 | 125 | 4000 | Surface Mount Solid Polymer Aluminum Capacitors | KEMET
63 | 72.45 | 47 | 20 | 2430 | 592 | 8*12.2 | A771KS476M1JLAS020 | 125 | 4000 | Surface Mount Solid Polymer Aluminum Capacitors | KEMET
63 | 72.45 | 56 | 20 | 2430 | 706 | 8*12.2 | A771KS566M1JLAS020 | 125 | 4000 | Surface Mount Solid Polymer Aluminum Capacitors | KEMET
63 | 72.45 | 68 | 18 | 2700 | 857 | 10*10.2 | A771MN686M1JLAS018 | 125 | 4000 | Surface Mount Solid Polymer Aluminum Capacitors | KEMET
63 | 72.45 | 82 | 18 | 2700 | 1033 | 10*12.2 | A771MS826M1JLAS018 | 125 | 4000 | Surface Mount Solid Polymer Aluminum Capacitors | KEMET
63 | 72.45 | 100 | 18 | 2700 | 1260 | 10*12.2 | A771MS107M1JLAS018 | 125 | 4000 | Surface Mount Solid Polymer Aluminum Capacitors | KEMET