## Sheet
Rated Voltage /V | VDC Surge Voltage | Rated Capacitance /uF | ESR /mohm 25deg 100 kHz | Dissipation Factor | Ripple /mA 125deg 100kHz | Ripple /mA 135deg 100kHz | DC Leakage /uA | Case Size D*L /mm | KEMET Part Number | Maximum /deg | Endurance /Hours | Type | Manufacturer
25 | 28.75 | 180 | 25 | 0.14 | 3400 | 2600 | 45.0 | 8*9.7 | A782KN187M1ELAS025 | 135 | 4000 | Surface Mount Hybrid Aluminum Polymer Capacitors | KEMET
25 | 28.75 | 220 | 25 | 0.14 | 3400 | 2600 | 55.0 | 8*9.7 | A782KN227M1ELAS025 | 135 | 4000 | Surface Mount Hybrid Aluminum Polymer Capacitors | KEMET
25 | 28.75 | 300 | 25 | 0.14 | 3600 | 2750 | 75.0 | 10*10.2 | A782MN307M1ELAS025 | 135 | 4000 | Surface Mount Hybrid Aluminum Polymer Capacitors | KEMET
25 | 28.75 | 330 | 25 | 0.14 | 3600 | 2750 | 82.5 | 10*10.2 | A782MN337M1ELAS025 | 135 | 4000 | Surface Mount Hybrid Aluminum Polymer Capacitors | KEMET
25 | 28.75 | 420 | 20 | 0.14 | 4450 | 3400 | 105.0 | 10*12.2 | A782MS427M1ELAS020 | 135 | 4000 | Surface Mount Hybrid Aluminum Polymer Capacitors | KEMET
25 | 28.75 | 470 | 20 | 0.14 | 4500 | 3450 | 117.5 | 10*12.2 | A782MS477M1ELAS020 | 135 | 4000 | Surface Mount Hybrid Aluminum Polymer Capacitors | KEMET
25 | 28.75 | 560 | 13 | 0.14 | 5650 | 4300 | 140.0 | 10*16.5 | A782MW567M1ELAS013 | 135 | 4000 | Surface Mount Hybrid Aluminum Polymer Capacitors | KEMET
25 | 28.75 | 680 | 13 | 0.14 | 5650 | 4300 | 170.0 | 10*16.5 | A782MW687M1ELAS013 | 135 | 4000 | Surface Mount Hybrid Aluminum Polymer Capacitors | KEMET
35 | 40.25 | 120 | 25 | 0.12 | 3400 | 2600 | 42.0 | 8*9.7 | A782KN127M1VLAS025 | 135 | 4000 | Surface Mount Hybrid Aluminum Polymer Capacitors | KEMET
35 | 40.25 | 150 | 25 | 0.12 | 3600 | 2750 | 52.5 | 10*10.2 | A782MN157M1VLAS025 | 135 | 4000 | Surface Mount Hybrid Aluminum Polymer Capacitors | KEMET
35 | 40.25 | 150 | 25 | 0.12 | 3400 | 2600 | 52.5 | 8*9.7 | A782KN157M1VLAS025 | 135 | 4000 | Surface Mount Hybrid Aluminum Polymer Capacitors | KEMET
35 | 40.25 | 180 | 25 | 0.12 | 3600 | 2750 | 63.0 | 10*10.2 | A782MN187M1VLAS025 | 135 | 4000 | Surface Mount Hybrid Aluminum Polymer Capacitors | KEMET
35 | 40.25 | 220 | 20 | 0.12 | 4450 | 3400 | 77.0 | 10*12.2 | A782MS227M1VLAS020 | 135 | 4000 | Surface Mount Hybrid Aluminum Polymer Capacitors | KEMET
35 | 40.25 | 220 | 25 | 0.12 | 3600 | 2750 | 77.0 | 10*10.2 | A782MN227M1VLAS025 | 135 | 4000 | Surface Mount Hybrid Aluminum Polymer Capacitors | KEMET
35 | 40.25 | 330 | 20 | 0.12 | 4500 | 3450 | 115.5 | 10*12.2 | A782MS337M1VLAS020 | 135 | 4000 | Surface Mount Hybrid Aluminum Polymer Capacitors | KEMET
35 | 40.25 | 420 | 15 | 0.12 | 5250 | 4000 | 147.0 | 10*16.5 | A782MW427M1VLAS015 | 135 | 4000 | Surface Mount Hybrid Aluminum Polymer Capacitors | KEMET
35 | 40.25 | 470 | 15 | 0.12 | 5250 | 4000 | 164.5 | 10*16.5 | A782MW477M1VLAS015 | 135 | 4000 | Surface Mount Hybrid Aluminum Polymer Capacitors | KEMET
50 | 57.5 | 68 | 30 | 0.1 | 3100 | 2350 | 34.0 | 8*9.7 | A782KN686M1HLAS030 | 135 | 4000 | Surface Mount Hybrid Aluminum Polymer Capacitors | KEMET
50 | 57.5 | 82 | 30 | 0.1 | 3100 | 2350 | 41.0 | 8*9.7 | A782KN826M1HLAS030 | 135 | 4000 | Surface Mount Hybrid Aluminum Polymer Capacitors | KEMET
50 | 57.5 | 100 | 30 | 0.1 | 3300 | 2500 | 50.0 | 10*10.2 | A782MN107M1HLAS030 | 135 | 4000 | Surface Mount Hybrid Aluminum Polymer Capacitors | KEMET
50 | 57.5 | 120 | 30 | 0.1 | 3250 | 2500 | 60.0 | 10*10.2 | A782MN127M1HLAS030 | 135 | 4000 | Surface Mount Hybrid Aluminum Polymer Capacitors | KEMET
50 | 57.5 | 150 | 28 | 0.1 | 3800 | 2900 | 75.0 | 10*12.2 | A782MS157M1HLAS028 | 135 | 4000 | Surface Mount Hybrid Aluminum Polymer Capacitors | KEMET
50 | 57.5 | 180 | 28 | 0.1 | 3800 | 2900 | 90.0 | 10*12.2 | A782MS187M1HLAS028 | 135 | 4000 | Surface Mount Hybrid Aluminum Polymer Capacitors | KEMET
50 | 57.5 | 220 | 16 | 0.1 | 5100 | 3900 | 110.0 | 10*16.5 | A782MW227M1HLAS016 | 135 | 4000 | Surface Mount Hybrid Aluminum Polymer Capacitors | KEMET
50 | 57.5 | 270 | 16 | 0.1 | 5100 | 3900 | 135.0 | 10*16.5 | A782MW277M1HLAS016 | 135 | 4000 | Surface Mount Hybrid Aluminum Polymer Capacitors | KEMET
63 | 72.45 | 47 | 35 | 0.08 | 2850 | 2200 | 29.6 | 8*9.7 | A782KN476M1JLAS035 | 135 | 4000 | Surface Mount Hybrid Aluminum Polymer Capacitors | KEMET
63 | 72.45 | 56 | 35 | 0.08 | 2850 | 2200 | 35.3 | 8*9.7 | A782KN566M1JLAS035 | 135 | 4000 | Surface Mount Hybrid Aluminum Polymer Capacitors | KEMET
63 | 72.45 | 68 | 35 | 0.08 | 3050 | 2300 | 42.8 | 10*10.2 | A782MN686M1JLAS035 | 135 | 4000 | Surface Mount Hybrid Aluminum Polymer Capacitors | KEMET
63 | 72.45 | 82 | 35 | 0.08 | 3050 | 2300 | 51.7 | 10*10.2 | A782MN826M1JLAS035 | 135 | 4000 | Surface Mount Hybrid Aluminum Polymer Capacitors | KEMET
63 | 72.45 | 100 | 30 | 0.08 | 3650 | 2800 | 63.0 | 10*12.2 | A782MS107M1JLAS030 | 135 | 4000 | Surface Mount Hybrid Aluminum Polymer Capacitors | KEMET
63 | 72.45 | 120 | 30 | 0.08 | 3650 | 2800 | 75.6 | 10*12.2 | A782MS127M1JLAS030 | 135 | 4000 | Surface Mount Hybrid Aluminum Polymer Capacitors | KEMET
63 | 72.45 | 150 | 17 | 0.08 | 4900 | 3750 | 94.5 | 10*16.5 | A782MW157M1JLAS017 | 135 | 4000 | Surface Mount Hybrid Aluminum Polymer Capacitors | KEMET
63 | 72.45 | 180 | 17 | 0.08 | 4900 | 3750 | 113.4 | 10*16.5 | A782MW187M1JLAS017 | 135 | 4000 | Surface Mount Hybrid Aluminum Polymer Capacitors | KEMET