## Sheet
Rated Voltage /V | VDC Surge Voltage | Rated Capacitance /uF | ESR /mohm 25deg 100 kHz | Dissipation Factor | Ripple /mA 125deg 100kHz | Ripple /mA 150deg 100kHz | DC Leakage /uA | Case Size D*L /mm | KEMET Part Number | Maximum /deg | Endurance /Hours | Type | Manufacturer
(VDC) | (VDC ) | 120 Hz 20 °C (μF) | 100 kHz 20°℃ (mΩ) | 120 Hz 20°C | 100 kHz 125°C (mA) | 100 kHz 150 °℃ (mA) | 20°C 2 min (μA) | DxL (mm) | Standard Version | 150 | 1000 | Surface Mount Hybrid Aluminum Polymer Capacitors | KEMET
25 | 28.75 | 470 | 18 | 0.14 | 3200 | 1900 | 117.5 | 10*12.2 | A784MS477M1ELAS018 | 150 | 1000 | Surface Mount Hybrid Aluminum Polymer Capacitors | KEMET
35 | 40.25 | 560 | 13 | 0.12 | 3900 | 2500 | 196 | 10*16.5 | A784MW567M1VLAS013 | 150 | 1000 | Surface Mount Hybrid Aluminum Polymer Capacitors | KEMET
50 | 57.50 | 150 | 26 | 0.10 | 2700 | 1700 | 75 | 10*12.2 | A784MS157M1HLAS026 | 150 | 1000 | Surface Mount Hybrid Aluminum Polymer Capacitors | KEMET
63 | 72.45 | 100 | 28 | 0.08 | 2600 | 1700 | 63 | 10*12.2 | A784MS107M1JLAS028 | 150 | 1000 | Surface Mount Hybrid Aluminum Polymer Capacitors | KEMET
63 | 72.45 | 150 | 15 | 0.08 | 3600 | 2200 | 94.5 | 10*16.5 | A784MW157M1JLAS015 | 150 | 1000 | Surface Mount Hybrid Aluminum Polymer Capacitors | KEMET