## Sheet
Rated Voltage /V | Rated Capacitance /uF | Case Code | Case Size D*L(mm) | Ripple /A 85deg 100 Hz | Ripple /A 85deg 10kHz | ESR /mohm 20deg 100 Hz | Impedance /mohm 20deg 10 kHz | KEMET Part Number | SPQ | Endurance /Hours | Maximum Temperature /deg | Type | Manufacturer
400 | 360 | CC | 30*35 | 1.8 | 3.9 | 488 | 299 | ALA7D(1)361CC400 | 160 | 13000 | 85 | Snap-In Aluminum Electrolytic Capacitors | KEMET
400 | 430 | CD | 30*40 | 2.0 | 4.4 | 409 | 250 | ALA7D(1)431CD400 | 160 | 13000 | 85 | Snap-In Aluminum Electrolytic Capacitors | KEMET
400 | 470 | DC | 35*35 | 2.2 | 4.6 | 380 | 235 | ALA7D(1)471DC400 | 100 | 15000 | 85 | Snap-In Aluminum Electrolytic Capacitors | KEMET
400 | 510 | CE | 30*45 | 2.2 | 4.8 | 345 | 212 | ALA7D(1)511CE400 | 160 | 13000 | 85 | Snap-In Aluminum Electrolytic Capacitors | KEMET
400 | 560 | DD | 35*40 | 2.5 | 5.2 | 319 | 197 | ALA7D(1)561DD400 | 100 | 15000 | 85 | Snap-In Aluminum Electrolytic Capacitors | KEMET
400 | 620 | CF | 30*50 | 2.6 | 5.5 | 285 | 175 | ALA7D(1)621CF400 | 160 | 13000 | 85 | Snap-In Aluminum Electrolytic Capacitors | KEMET
400 | 680 | DE | 35*45 | 2.8 | 5.8 | 263 | 1628 | ALA7D(1)681DE400 | 100 | 15000 | 85 | Snap-In Aluminum Electrolytic Capacitors | KEMET
400 | 820 | DF | 35*50 | 3.2 | 6.5 | 220 | 136 | ALA7D(1)821DF400 | 100 | 15000 | 85 | Snap-In Aluminum Electrolytic Capacitors | KEMET
400 | 820 | EE | 40*45 | 3.3 | 6.2 | 246 | 161 | ALA7D(1)821EE400 | 72 | 18000 | 85 | Snap-In Aluminum Electrolytic Capacitors | KEMET
400 | 1000 | EF | 40*50 | 3.7 | 6.8 | 203 | 133 | ALA7D(1)102EF400 | 36 | 18000 | 85 | Snap-In Aluminum Electrolytic Capacitors | KEMET
450 | 300 | CC | 30*35 | 1.7 | 4.0 | 504 | 296 | ALA7D(1)301CC450 | 160 | 13000 | 85 | Snap-In Aluminum Electrolytic Capacitors | KEMET
450 | 360 | CD | 30*40 | 2.0 | 4.5 | 420 | 247 | ALA7D(1)361CD450 | 160 | 13000 | 85 | Snap-In Aluminum Electrolytic Capacitors | KEMET
450 | 390 | DC | 35*35 | 2.1 | 4.6 | 394 | 233 | ALA7D(1)391DC450 | 100 | 15000 | 85 | Snap-In Aluminum Electrolytic Capacitors | KEMET
450 | 430 | CE | 30*45 | 2.2 | 5.0 | 353 | 207 | ALA7D(1)431CE450 | 160 | 13000 | 85 | Snap-In Aluminum Electrolytic Capacitors | KEMET
450 | 470 | CF | 30*50 | 2.3 | 5.2 | 322 | 189 | ALA7D(1)471CF450 | 160 | 13000 | 85 | Snap-In Aluminum Electrolytic Capacitors | KEMET
450 | 470 | DD | 35*40 | 2.4 | 5.2 | 327 | 194 | ALA7D(1)471DD450 | 100 | 15000 | 85 | Snap-In Aluminum Electrolytic Capacitors | KEMET
450 | 560 | DE | 35*45 | 2.7 | 5.8 | 275 | 163 | ALA7D(1)561DE450 | 100 | 15000 | 85 | Snap-In Aluminum Electrolytic Capacitors | KEMET
450 | 680 | DF | 35*50 | 3.1 | 6.5 | 228 | 135 | ALA7D(1)681DF450 | 100 | 15000 | 85 | Snap-In Aluminum Electrolytic Capacitors | KEMET
450 | 680 | EE | 40*45 | 3.1 | 6.1 | 259 | 164 | ALA7D(1)681EE450 | 72 | 18000 | 85 | Snap-In Aluminum Electrolytic Capacitors | KEMET
450 | 820 | EF | 40*50 | 3.5 | 6.8 | 216 | 137 | ALA7D(1)821EF450 | 36 | 18000 | 85 | Snap-In Aluminum Electrolytic Capacitors | KEMET
500 | 240 | CC | 30*35 | 1.5 | 3.0 | 1032 | 780 | ALA7D(1)241CC500 | 160 | 13000 | 85 | Snap-In Aluminum Electrolytic Capacitors | KEMET
500 | 270 | CD | 30*40 | 1.7 | 2.9 | 916 | 693 | ALA7D(1)271CD500 | 160 | 13000 | 85 | Snap-In Aluminum Electrolytic Capacitors | KEMET
500 | 330 | CE | 30*45 | 1.9 | 3.7 | 751 | 568 | ALA7D(1)331CE500 | 160 | 13000 | 85 | Snap-In Aluminum Electrolytic Capacitors | KEMET
500 | 330 | DC | 35*35 | 1.9 | 3.7 | 757 | 574 | ALA7D(1)331DC500 | 100 | 15000 | 85 | Snap-In Aluminum Electrolytic Capacitors | KEMET
500 | 390 | CF | 30*50 | 2.1 | 4.1 | 636 | 481 | ALA7D(1)391CF500 | 160 | 13000 | 85 | Snap-In Aluminum Electrolytic Capacitors | KEMET
500 | 390 | DD | 35*40 | 2.1 | 4.0 | 640 | 485 | ALA7D(1)391DD500 | 100 | 15000 | 85 | Snap-In Aluminum Electrolytic Capacitors | KEMET
500 | 470 | DE | 35*45 | 2.5 | 4.6 | 532 | 403 | ALA7D(1)471DE500 | 100 | 15000 | 85 | Snap-In Aluminum Electrolytic Capacitors | KEMET
500 | 510 | DF | 35*50 | 2.6 | 4.8 | 490 | 371 | ALA7D(1)511DF500 | 100 | 15000 | 85 | Snap-In Aluminum Electrolytic Capacitors | KEMET
500 | 560 | EE | 40*45 | 2.9 | 5.4 | 428 | 320 | ALA7D(1)561EE500 | 72 | 18000 | 85 | Snap-In Aluminum Electrolytic Capacitors | KEMET
500 | 680 | EF | 40*50 | 3.3 | 6.0 | 354 | 265 | ALA7D(1)681EF500 | 36 | 18000 | 85 | Snap-In Aluminum Electrolytic Capacitors | KEMET
550 | 180 | CC | 30*35 | 1.4 | 3.0 | 943 | 651 | ALA7D(1)181CC550 | 160 | 13000 | 85 | Snap-In Aluminum Electrolytic Capacitors | KEMET
550 | 220 | CD | 30*40 | 1.6 | 3.5 | 772 | 533 | ALA7D(1)221CD550 | 160 | 13000 | 85 | Snap-In Aluminum Electrolytic Capacitors | KEMET
550 | 240 | DC | 35*35 | 1.8 | 3.7 | 713 | 494 | ALA7D(1)241DC550 | 100 | 15000 | 85 | Snap-In Aluminum Electrolytic Capacitors | KEMET
550 | 270 | CE | 30*45 | 1.9 | 3.9 | 630 | 435 | ALA7D(1)271CE550 | 160 | 13000 | 85 | Snap-In Aluminum Electrolytic Capacitors | KEMET
550 | 300 | CF | 30*50 | 2.0 | 4.3 | 567 | 392 | ALA7D(1)301CF550 | 160 | 13000 | 85 | Snap-In Aluminum Electrolytic Capacitors | KEMET
550 | 300 | DD | 35*40 | 2.1 | 4.2 | 572 | 396 | ALA7D(1)301DD550 | 100 | 15000 | 85 | Snap-In Aluminum Electrolytic Capacitors | KEMET
550 | 360 | DE | 35*45 | 2.3 | 4.8 | 477 | 331 | ALA7D(1)361DE550 | 100 | 15000 | 85 | Snap-In Aluminum Electrolytic Capacitors | KEMET
550 | 390 | DF | 35*50 | 2.5 | 5.1 | 440 | 305 | ALA7D(1)391DF550 | 100 | 15000 | 85 | Snap-In Aluminum Electrolytic Capacitors | KEMET
550 | 470 | EE | 40*45 | 2.8 | 5.5 | 375 | 261 | ALA7D(1)471EE550 | 72 | 18000 | 85 | Snap-In Aluminum Electrolytic Capacitors | KEMET
550 | 560 | EF | 40*50 | 3.2 | 6.1 | 315 | 220 | ALA7D(1)561EF550 | 36 | 18000 | 85 | Snap-In Aluminum Electrolytic Capacitors | KEMET
600 | 130 | CC | 30*35 | 1.4 | 3.0 | 980 | 676 | ALA7D(1)131CC600 | 160 | 13000 | 85 | Snap-In Aluminum Electrolytic Capacitors | KEMET
600 | 160 | CD | 30*40 | 1.6 | 3.5 | 797 | 550 | ALA7D(1)161CD600 | 160 | 13000 | 85 | Snap-In Aluminum Electrolytic Capacitors | KEMET
600 | 180 | CE | 30*45 | 1.7 | 3.8 | 708 | 488 | ALA7D(1)181CE600 | 160 | 13000 | 85 | Snap-In Aluminum Electrolytic Capacitors | KEMET
600 | 180 | DC | 35*35 | 1.8 | 3.7 | 714 | 494 | ALA7D(1)181DC600 | 100 | 15000 | 85 | Snap-In Aluminum Electrolytic Capacitors | KEMET
600 | 220 | CF | 30*50 | 2.0 | 4.3 | 580 | 400 | ALA7D(1)221CF600 | 160 | 13000 | 85 | Snap-In Aluminum Electrolytic Capacitors | KEMET
600 | 220 | DD | 35*40 | 2.0 | 4.2 | 585 | 405 | ALA7D(1)221DD600 | 100 | 15000 | 85 | Snap-In Aluminum Electrolytic Capacitors | KEMET
600 | 240 | DE | 35*45 | 2.2 | 4.6 | 535 | 370 | ALA7D(1)241DE600 | 100 | 15000 | 85 | Snap-In Aluminum Electrolytic Capacitors | KEMET
600 | 300 | DF | 35*50 | 2.5 | 5.2 | 430 | 297 | ALA7D(1)301DF600 | 100 | 15000 | 85 | Snap-In Aluminum Electrolytic Capacitors | KEMET
600 | 330 | EE | 40*45 | 2.7 | 5.4 | 399 | 277 | ALA7D(1)331EE600 | 36 | 18000 | 85 | Snap-In Aluminum Electrolytic Capacitors | KEMET
600 | 390 | EF | 40*50 | 3.0 | 6.0 | 339 | 235 | ALA7D(1)391EF600 | 36 | 18000 | 85 | Snap-In Aluminum Electrolytic Capacitors | KEMET