## Sheet
Rated Voltage /V | Rated Capacitance /uF | Case Code | Case Size D*L(mm) | Ripple /A 105deg 100 Hz | Ripple /A 105deg 10kHz | ESR /mohm 20deg 100 Hz | Impedance /mohm 20deg 10 kHz | KEMET Part Number | SPQ | Endurance /Hours | Maximum Temperature /deg | Type | Manufacturer
400 | 270 | CC | 30*35 | 1.7 | 4.6 | 558 | 327 | ALA8D(1)271CC400 | 160 | 7000 | 105 | Snap-In Aluminum Electrolytic Capacitors | KEMET
400 | 360 | CD | 30*40 | 2.0 | 5.4 | 420 | 247 | ALA8D(1)361CD400 | 160 | 7000 | 106 | Snap-In Aluminum Electrolytic Capacitors | KEMET
400 | 390 | DC | 35*35 | 2.2 | 5.4 | 394 | 233 | ALA8D(1)391DC400 | 100 | 8000 | 107 | Snap-In Aluminum Electrolytic Capacitors | KEMET
400 | 430 | CE | 30*45 | 2.3 | 6.0 | 353 | 207 | ALA8D(1)431CE400 | 160 | 7000 | 108 | Snap-In Aluminum Electrolytic Capacitors | KEMET
400 | 470 | CF | 30*50 | 2.4 | 6.5 | 322 | 189 | ALA8D(1)471CF400 | 160 | 7000 | 109 | Snap-In Aluminum Electrolytic Capacitors | KEMET
400 | 470 | DD | 35*40 | 2.5 | 6.1 | 327 | 194 | ALA8D(1)471DD400 |  | 8000 | 110 | Snap-In Aluminum Electrolytic Capacitors | KEMET
400 | 560 | DE | 35*45 | 2.8 | 6.8 | 275 | 163 | ALA8D(1)561DE400 | 100 | 8000 | 111 | Snap-In Aluminum Electrolytic Capacitors | KEMET
400 | 620 | DF | 35*50 | 2.9 | 7.1 | 248 | 147 | ALA8D(1)621DF400 | 100 | 8000 | 112 | Snap-In Aluminum Electrolytic Capacitors | KEMET
400 | 680 | EE | 40*45 | 3.2 | 7.1 | 259 | 164 | ALA8D(1)681EE400 | 72 | 9000 | 113 | Snap-In Aluminum Electrolytic Capacitors | KEMET
400 | 820 | EF | 40*50 | 3.6 | 7.8 | 216 | 137 | ALA8D(1)821EF400 | 36 | 9000 | 114 | Snap-In Aluminum Electrolytic Capacitors | KEMET
450 | 240 | CC | 30*35 | 1.6 | 4.6 | 566 | 331 | ALA8D(1)241CC450 | 160 | 7000 | 115 | Snap-In Aluminum Electrolytic Capacitors | KEMET
450 | 300 | CD | 30*40 | 1.9 | 5.3 | 454 | 265 | ALA8D(1)301CD450 | 160 | 7000 | 116 | Snap-In Aluminum Electrolytic Capacitors | KEMET
450 | 360 | CE | 30*45 | 2.2 | 5.9 | 379 | 222 | ALA8D(1)361CE450 | 160 | 7000 | 117 | Snap-In Aluminum Electrolytic Capacitors | KEMET
450 | 360 | DC | 35*35 | 2.2 | 5.4 | 386 | 228 | ALA8D(1)361DC450 | 100 | 8000 | 118 | Snap-In Aluminum Electrolytic Capacitors | KEMET
450 | 430 | CF | 30*50 | 2.4 | 6.5 | 318 | 186 | ALA8D(1)431CF450 | 160 | 7000 | 119 | Snap-In Aluminum Electrolytic Capacitors | KEMET
450 | 430 | DD | 35*40 | 2.4 | 5.9 | 323 | 191 | ALA8D(1)431DD450 | 100 | 8000 | 120 | Snap-In Aluminum Electrolytic Capacitors | KEMET
450 | 510 | DE | 35*45 | 2.7 | 6.6 | 273 | 161 | ALA8D(1)511DE450 | 100 | 8000 | 121 | Snap-In Aluminum Electrolytic Capacitors | KEMET
450 | 560 | DF | 35*50 | 3.0 | 7.4 | 248 | 146 | ALA8D(1)561DF450 | 100 | 8000 | 122 | Snap-In Aluminum Electrolytic Capacitors | KEMET
450 | 560 | EE | 40*45 | 3.1 | 7.1 | 268 | 165 | ALA8D(1)561EE450 | 72 | 9000 | 123 | Snap-In Aluminum Electrolytic Capacitors | KEMET
450 | 680 | EF | 40*50 | 3.5 | 7.8 | 223 | 137 | ALA8D(1)681EF450 | 36 | 9000 | 124 | Snap-In Aluminum Electrolytic Capacitors | KEMET
500 | 200 | CC | 30*35 | 1.5 | 3.7 | 1031 | 760 | ALA8D(1)201CC500 | 160 | 7000 | 125 | Snap-In Aluminum Electrolytic Capacitors | KEMET
500 | 240 | CD | 30*40 | 1.8 | 4.2 | 859 | 633 | ALA8D(1)241CD500 | 160 | 7000 | 126 | Snap-In Aluminum Electrolytic Capacitors | KEMET
500 | 240 | DC | 35*35 | 1.8 | 4.3 | 863 | 637 | ALA8D(1)241DC500 | 100 | 8000 | 127 | Snap-In Aluminum Electrolytic Capacitors | KEMET
500 | 270 | CE | 30*45 | 1.9 | 4.6 | 764 | 563 | ALA8D(1)271CE500 | 160 | 7000 | 128 | Snap-In Aluminum Electrolytic Capacitors | KEMET
500 | 300 | CF | 30*50 | 2.0 | 4.8 | 687 | 506 | ALA8D(1)301CF500 | 160 | 7000 | 129 | Snap-In Aluminum Electrolytic Capacitors | KEMET
500 | 300 | DD | 35*40 | 2.0 | 4.7 | 692 | 510 | ALA8D(1)301DD500 | 100 | 8000 | 130 | Snap-In Aluminum Electrolytic Capacitors | KEMET
500 | 360 | DE | 35*45 | 2.4 | 5.5 | 577 | 426 | ALA8D(1)361DE500 | 100 | 8000 | 131 | Snap-In Aluminum Electrolytic Capacitors | KEMET
500 | 430 | DF | 35*50 | 2.7 | 6.1 | 484 | 358 | ALA8D(1)431DF500 | 100 | 8000 | 132 | Snap-In Aluminum Electrolytic Capacitors | KEMET
500 | 470 | EE | 40*45 | 2.9 | 6.3 | 428 | 312 | ALA8D(1)471EE500 | 72 | 9000 | 133 | Snap-In Aluminum Electrolytic Capacitors | KEMET
500 | 560 | EF | 40*50 | 3.3 | 7.0 | 360 | 263 | ALA8D(1)561EF500 | 36 | 9000 | 134 | Snap-In Aluminum Electrolytic Capacitors | KEMET