## Sheet
Rated Voltage /V | Rated Capacitance /uF | Case Code | Case Size D*L(mm) | Ripple /A 85deg 100 Hz | Ripple /A 85deg 10kHz | ESR /mohm 20deg 100 Hz | Impedance /mohm 20deg 10 kHz | KEMET Part Number | SPQ | Endurance /Hours | Maximum Temperature /deg | Type | Manufacturer
35 | 33000 | EF | 40*50 | 7.16 | 10.03 | 42 | 38 | ALC10(1)333EF035 |  | 18000 | 85 | Snap-In Aluminum Electrolytic Capacitors | KEMET
35 | 56000 | EL | 40*80 | 11.68 | 12.92 | 23 | 21 | ALC10(1)563EL035 |  | 18000 | 85 | Snap-In Aluminum Electrolytic Capacitors | KEMET
35 | 100000 | EP | 40*105 | 14.18 | 15.39 | 17 | 16 | ALC10(1)104EP035 |  | 18000 | 85 | Snap-In Aluminum Electrolytic Capacitors | KEMET
40 | 3900 | BB | 25*30 | 2.33 | 2.53 | 125 | 103 | ALC10(1)392BB040 |  | 10000 | 85 | Snap-In Aluminum Electrolytic Capacitors | KEMET
40 | 4700 | BC | 25*35 | 2.77 | 3.01 | 99 | 81 | ALC10(1)472BC040 |  | 10000 | 85 | Snap-In Aluminum Electrolytic Capacitors | KEMET
40 | 5600 | CB | 30*30 | 2.74 | 2.98 | 115 | 94 | ALC10(1)562CB040 |  | 13000 | 85 | Snap-In Aluminum Electrolytic Capacitors | KEMET
40 | 5600 | BD | 25*40 | 3.14 | 3.42 | 85 | 70 | ALC10(1)562BD040 |  | 10000 | 85 | Snap-In Aluminum Electrolytic Capacitors | KEMET
40 | 6800 | CC | 30*35 | 3.26 | 3.55 | 90 | 74 | ALC10(1)682CC040 |  | 13000 | 85 | Snap-In Aluminum Electrolytic Capacitors | KEMET
40 | 8200 | CD | 30*40 | 3.70 | 4.03 | 77 | 63 | ALC10(1)822CD040 |  | 13000 | 85 | Snap-In Aluminum Electrolytic Capacitors | KEMET
40 | 10000 | DC | 35*35 | 3.69 | 4.01 | 86 | 71 | ALC10(1)103DC040 |  | 15000 | 85 | Snap-In Aluminum Electrolytic Capacitors | KEMET
40 | 12000 | CF | 30*50 | 4.59 | 4.99 | 59 | 48 | ALC10(1)123CF040 |  | 13000 | 85 | Snap-In Aluminum Electrolytic Capacitors | KEMET
40 | 12000 | DD | 35*40 | 4.14 | 4.50 | 75 | 62 | ALC10(1)123DD040 |  | 15000 | 85 | Snap-In Aluminum Electrolytic Capacitors | KEMET
40 | 15000 | EB | 40*30 | 4.42 | 4.51 | 89 | 79 | ALC10(1)153EB040 |  | 18000 | 85 | Snap-In Aluminum Electrolytic Capacitors | KEMET
40 | 18000 | DF | 35*50 | 5.23 | 5.69 | 55 | 45 | ALC10(1)183DF040 |  | 15000 | 85 | Snap-In Aluminum Electrolytic Capacitors | KEMET
40 | 18000 | EC | 40*35 | 4.88 | 4.97 | 78 | 70 | ALC10(1)183EC040 |  | 18000 | 85 | Snap-In Aluminum Electrolytic Capacitors | KEMET
40 | 22000 | ED | 40*40 | 5.81 | 5.92 | 62 | 56 | ALC10(1)223ED040 |  | 18000 | 85 | Snap-In Aluminum Electrolytic Capacitors | KEMET
40 | 27000 | EF | 40*50 | 7.23 | 7.36 | 43 | 38 | ALC10(1)273EF040 |  | 18000 | 85 | Snap-In Aluminum Electrolytic Capacitors | KEMET
40 | 33000 | EH | 40*60 | 8.74 | 8.91 | 33 | 30 | ALC10(1)333EH040 |  | 18000 | 85 | Snap-In Aluminum Electrolytic Capacitors | KEMET
40 | 47000 | EL | 40*80 | 10.96 | 11.17 | 23 | 21 | ALC10(1)473EL040 |  | 18000 | 85 | Snap-In Aluminum Electrolytic Capacitors | KEMET
40 | 82000 | EP | 40*105 | 12.63 | 13.44 | 18 | 17 | ALC10(1)823EP040 |  | 18000 | 85 | Snap-In Aluminum Electrolytic Capacitors | KEMET
63 | 2200 | BB | 25*30 | 2.13 | 2.37 | 149 | 118 | ALC10(1)222BB063 |  | 10000 | 85 | Snap-In Aluminum Electrolytic Capacitors | KEMET
63 | 2700 | BC | 25*35 | 2.43 | 2.70 | 128 | 101 | ALC10(1)272BC063 |  | 10000 | 85 | Snap-In Aluminum Electrolytic Capacitors | KEMET
63 | 3300 | CB | 30*30 | 2.77 | 3.08 | 112 | 88 | ALC10(1)332CB063 |  | 13000 | 85 | Snap-In Aluminum Electrolytic Capacitors | KEMET
63 | 3300 | BD | 25*40 | 2.73 | 3.04 | 112 | 88 | ALC10(1)332BD063 |  | 10000 | 85 | Snap-In Aluminum Electrolytic Capacitors | KEMET
63 | 4700 | CC | 30*35 | 3.24 | 3.61 | 91 | 72 | ALC10(1)472CC063 |  | 13000 | 85 | Snap-In Aluminum Electrolytic Capacitors | KEMET
63 | 5600 | CD | 30*40 | 3.56 | 3.96 | 83 | 66 | ALC10(1)562CD063 |  | 13000 | 85 | Snap-In Aluminum Electrolytic Capacitors | KEMET
63 | 6800 | DC | 35*35 | 3.95 | 4.40 | 75 | 59 | ALC10(1)682DC063 |  | 15000 | 85 | Snap-In Aluminum Electrolytic Capacitors | KEMET
63 | 6800 | CF | 30*50 | 4.07 | 4.53 | 75 | 59 | ALC10(1)682CF063 |  | 13000 | 85 | Snap-In Aluminum Electrolytic Capacitors | KEMET
63 | 8200 | DD | 35*40 | 4.31 | 4.80 | 69 | 55 | ALC10(1)822DD063 |  | 15000 | 85 | Snap-In Aluminum Electrolytic Capacitors | KEMET
63 | 8200 | EB | 40*30 | 3.95 | 4.03 | 82 | 72 | ALC10(1)822EB063 |  | 18000 | 85 | Snap-In Aluminum Electrolytic Capacitors | KEMET
63 | 10000 | DF | 35*50 | 4.85 | 5.40 | 64 | 51 | ALC10(1)103DF063 |  | 15000 | 85 | Snap-In Aluminum Electrolytic Capacitors | KEMET
63 | 10000 | EC | 40*35 | 4.58 | 4.67 | 80 | 72 | ALC10(1)103EC063 |  | 18000 | 85 | Snap-In Aluminum Electrolytic Capacitors | KEMET
63 | 12000 | ED | 40*40 | 5.42 | 5.55 | 64 | 57 | ALC10(1)123ED063 |  | 18000 | 85 | Snap-In Aluminum Electrolytic Capacitors | KEMET
63 | 15000 | EF | 40*50 | 7.02 | 7.18 | 44 | 39 | ALC10(1)153EF063 |  | 18000 | 85 | Snap-In Aluminum Electrolytic Capacitors | KEMET
63 | 18000 | EH | 40*60 | 8.54 | 8.75 | 35 | 31 | ALC10(1)183EH063 |  | 18000 | 85 | Snap-In Aluminum Electrolytic Capacitors | KEMET
63 | 27000 | EL | 40*80 | 10.53 | 10.78 | 24 | 21 | ALC10(1)273EL063 |  | 18000 | 85 | Snap-In Aluminum Electrolytic Capacitors | KEMET
63 | 39000 | EP | 40*105 | 12.23 | 13.51 | 19 | 17 | ALC10(1)393EP063 |  | 18000 | 85 | Snap-In Aluminum Electrolytic Capacitors | KEMET
100 | 1000 | BB | 25*30 | 1.67 | 2.04 | 243 | 182 | ALC10(1)102BB100 |  | 10000 | 85 | Snap-In Aluminum Electrolytic Capacitors | KEMET
100 | 1200 | BC | 25*35 | 1.93 | 2.36 | 203 | 152 | ALC10(1)122BC100 |  | 10000 | 85 | Snap-In Aluminum Electrolytic Capacitors | KEMET
100 | 1500 | CB | 30*30 | 2.30 | 2.81 | 163 | 122 | ALC10(1)152CB100 |  | 13000 | 85 | Snap-In Aluminum Electrolytic Capacitors | KEMET
100 | 1500 | BD | 25*40 | 2.27 | 2.78 | 163 | 122 | ALC10(1)152BD100 |  | 10000 | 85 | Snap-In Aluminum Electrolytic Capacitors | KEMET
100 | 1800 | CC | 30*35 | 2.64 | 3.23 | 137 | 103 | ALC10(1)182CC100 |  | 13000 | 85 | Snap-In Aluminum Electrolytic Capacitors | KEMET
100 | 2200 | CD | 30*40 | 3.05 | 3.73 | 113 | 85 | ALC10(1)222CD100 |  | 13000 | 85 | Snap-In Aluminum Electrolytic Capacitors | KEMET
100 | 2700 | DC | 35*35 | 3.57 | 4.37 | 92 | 69 | ALC10(1)272DC100 |  | 15000 | 85 | Snap-In Aluminum Electrolytic Capacitors | KEMET
100 | 2700 | EB | 40*30 | 3.72 | 3.88 | 121 | 104 | ALC10(1)272EB100 |  | 18000 | 85 | Snap-In Aluminum Electrolytic Capacitors | KEMET
100 | 3300 | CF | 30*50 | 4.05 | 4.95 | 76 | 57 | ALC10(1)332CF100 |  | 13000 | 85 | Snap-In Aluminum Electrolytic Capacitors | KEMET
100 | 3300 | DD | 35*40 | 4.11 | 5.03 | 76 | 57 | ALC10(1)332DD100 |  | 15000 | 85 | Snap-In Aluminum Electrolytic Capacitors | KEMET
100 | 3300 | EC | 40*35 | 4.09 | 4.24 | 106 | 92 | ALC10(1)332EC100 |  | 18000 | 85 | Snap-In Aluminum Electrolytic Capacitors | KEMET
100 | 3900 | ED | 40*40 | 4.88 | 5.08 | 85 | 74 | ALC10(1)392ED100 |  | 18000 | 85 | Snap-In Aluminum Electrolytic Capacitors | KEMET
100 | 4700 | DF | 35*50 | 5.23 | 6.40 | 55 | 41 | ALC10(1)472DF100 |  | 15000 | 85 | Snap-In Aluminum Electrolytic Capacitors | KEMET
100 | 4700 | EE | 40*45 | 5.60 | 5.83 | 70 | 61 | ALC10(1)472EE100 |  | 18000 | 85 | Snap-In Aluminum Electrolytic Capacitors | KEMET
100 | 5600 | EF | 40*50 | 6.41 | 6.68 | 59 | 51 | ALC10(1)562EF100 |  | 18000 | 85 | Snap-In Aluminum Electrolytic Capacitors | KEMET
100 | 6800 | EG | 40*55 | 6.61 | 6.84 | 53 | 46 | ALC10(1)682EG100 |  | 18000 | 85 | Snap-In Aluminum Electrolytic Capacitors | KEMET
100 | 8200 | EH | 40*60 | 7.36 | 7.61 | 44 | 39 | ALC10(1)822EH100 |  | 18000 | 85 | Snap-In Aluminum Electrolytic Capacitors | KEMET
100 | 12000 | EL | 40*80 | 9.14 | 9.45 | 31 | 27 | ALC10(1)123EL100 |  | 18000 | 85 | Snap-In Aluminum Electrolytic Capacitors | KEMET
100 | 18000 | EP | 40*105 | 11.34 | 12.61 | 19 | 17 | ALC10(1)183EP100 |  | 18000 | 85 | Snap-In Aluminum Electrolytic Capacitors | KEMET
200 | 330 | BB | 25*30 | 1.18 | 1.63 | 486 | 340 | ALC10(1)331BB200 |  | 10000 | 85 | Snap-In Aluminum Electrolytic Capacitors | KEMET
200 | 390 | BC | 25*35 | 1.36 | 1.87 | 412 | 288 | ALC10(1)391BC200 |  | 10000 | 85 | Snap-In Aluminum Electrolytic Capacitors | KEMET
200 | 470 | CB | 30*30 | 1.58 | 2.18 | 343 | 240 | ALC10(1)471CB200 |  | 13000 | 85 | Snap-In Aluminum Electrolytic Capacitors | KEMET
200 | 470 | BD | 25*40 | 1.56 | 2.15 | 343 | 240 | ALC10(1)471BD200 |  | 10000 | 85 | Snap-In Aluminum Electrolytic Capacitors | KEMET
200 | 560 | CC | 30*35 | 1.82 | 2.51 | 288 | 202 | ALC10(1)561CC200 |  | 13000 | 85 | Snap-In Aluminum Electrolytic Capacitors | KEMET
200 | 680 | CD | 30*40 | 2.10 | 2.89 | 238 | 167 | ALC10(1)681CD200 |  | 13000 | 85 | Snap-In Aluminum Electrolytic Capacitors | KEMET
200 | 820 | DC | 35*35 | 2.43 | 3.35 | 198 | 139 | ALC10(1)821DC200 |  | 15000 | 85 | Snap-In Aluminum Electrolytic Capacitors | KEMET
200 | 820 | EB | 40*30 | 3.06 | 3.63 | 178 | 142 | ALC10(1)821EB200 |  | 18000 | 85 | Snap-In Aluminum Electrolytic Capacitors | KEMET
200 | 1000 | CF | 30*50 | 2.76 | 3.80 | 163 | 114 | ALC10(1)102CF200 |  | 13000 | 85 | Snap-In Aluminum Electrolytic Capacitors | KEMET
200 | 1000 | DD | 35*40 | 2.81 | 3.87 | 163 | 114 | ALC10(1)102DD200 |  | 15000 | 85 | Snap-In Aluminum Electrolytic Capacitors | KEMET
200 | 1000 | EC | 40*35 | 3.43 | 3.99 | 153 | 124 | ALC10(1)102EC200 |  | 18000 | 85 | Snap-In Aluminum Electrolytic Capacitors | KEMET
200 | 1200 | DF | 35*50 | 3.06 | 4.01 | 135 | 82 | ALC10(1)122DF200 |  | 15000 | 85 | Snap-In Aluminum Electrolytic Capacitors | KEMET
200 | 1200 | ED | 40*40 | 4.02 | 4.69 | 124 | 99 | ALC10(1)122ED200 |  | 18000 | 85 | Snap-In Aluminum Electrolytic Capacitors | KEMET
200 | 1500 | DF | 35*50 | 3.70 | 5.10 | 110 | 77 | ALC10(1)152DF200 |  | 15000 | 85 | Snap-In Aluminum Electrolytic Capacitors | KEMET
200 | 1500 | EE | 40*45 | 4.61 | 5.38 | 101 | 81 | ALC10(1)152EE200 |  | 18000 | 85 | Snap-In Aluminum Electrolytic Capacitors | KEMET
200 | 1800 | EF | 40*50 | 5.27 | 6.15 | 84 | 68 | ALC10(1)182EF200 |  | 18000 | 85 | Snap-In Aluminum Electrolytic Capacitors | KEMET
200 | 2200 | EH | 40*60 | 6.29 | 7.43 | 67 | 53 | ALC10(1)222EH200 |  | 18000 | 85 | Snap-In Aluminum Electrolytic Capacitors | KEMET
200 | 3300 | EL | 40*80 | 7.83 | 9.17 | 46 | 37 | ALC10(1)332EL200 |  | 18000 | 85 | Snap-In Aluminum Electrolytic Capacitors | KEMET
200 | 4700 | EP | 40*105 | 8.08 | 11.73 | 45 | 32 | ALC10(1)472EP200 |  | 18000 | 85 | Snap-In Aluminum Electrolytic Capacitors | KEMET
200 | 5600 | FP | 45*105 | 8.51 | 12.16 | 42 | 29 | ALC10(1)562FP200 |  | 18000 | 85 | Snap-In Aluminum Electrolytic Capacitors | KEMET
200 | 8200 | KP | 50*105 | 9.17 | 11.76 | 33 | 25 | ALC10(1)822KP200 |  | 18000 | 85 | Snap-In Aluminum Electrolytic Capacitors | KEMET
250 | 220 | BB | 25*30 | 0.97 | 1.41 | 727 | 473 | ALC10(1)221BB250 |  | 10000 | 85 | Snap-In Aluminum Electrolytic Capacitors | KEMET
250 | 270 | BC | 25*35 | 1.13 | 1.65 | 593 | 385 | ALC10(1)271BC250 |  | 10000 | 85 | Snap-In Aluminum Electrolytic Capacitors | KEMET
250 | 330 | CB | 30*30 | 1.33 | 1.94 | 486 | 316 | ALC10(1)331CB250 |  | 13000 | 85 | Snap-In Aluminum Electrolytic Capacitors | KEMET
250 | 330 | BC | 25*35 | 1.34 | 1.95 | 490 | 320 | ALC10(1)331BC250 |  | 10000 | 85 | Snap-In Aluminum Electrolytic Capacitors | KEMET
250 | 330 | BD | 25*40 | 1.31 | 1.91 | 486 | 316 | ALC10(1)331BD250 |  | 10000 | 85 | Snap-In Aluminum Electrolytic Capacitors | KEMET
250 | 470 | cc | 30*35 | 1.67 | 2.43 | 343 | 223 | ALC10(1)471CC250 |  | 13000 | 85 | Snap-In Aluminum Electrolytic Capacitors | KEMET
250 | 560 | CD | 30*40 | 1.91 | 2.78 | 288 | 187 | ALC10(1)561CD250 |  | 13000 | 85 | Snap-In Aluminum Electrolytic Capacitors | KEMET
250 | 680 | DC | 35*35 | 2.22 | 3.23 | 238 | 155 | ALC10(1)681DC250 |  | 15000 | 85 | Snap-In Aluminum Electrolytic Capacitors | KEMET
250 | 680 | CF | 30*50 | 2.29 | 3.34 | 238 | 155 | ALC10(1)681CF250 |  | 13000 | 85 | Snap-In Aluminum Electrolytic Capacitors | KEMET
250 | 680 | EB | 40*30 | 2.79 | 3.56 | 187 | 144 | ALC10(1)681EB250 |  | 18000 | 85 | Snap-In Aluminum Electrolytic Capacitors | KEMET
250 | 820 | DD | 35*40 | 2.55 | 3.72 | 198 | 129 | ALC10(1)821DD250 |  | 15000 | 85 | Snap-In Aluminum Electrolytic Capacitors | KEMET
250 | 820 | ED | 40*40 | 3.80 | 4.91 | 153 | 116 | ALC10(1)821ED250 |  | 18000 | 85 | Snap-In Aluminum Electrolytic Capacitors | KEMET
250 | 1000 | DF | 35*50 | 3.26 | 4.75 | 163 | 106 | ALC10(1)102DF250 |  | 15000 | 85 | Snap-In Aluminum Electrolytic Capacitors | KEMET
250 | 1000 | EE | 40*45 | 4.33 | 5.58 | 126 | 96 | ALC10(1)102EE250 |  | 18000 | 85 | Snap-In Aluminum Electrolytic Capacitors | KEMET
250 | 1200 | DH | 35*60 | 3.76 | 5.48 | 140 | 100 | ALC10(1)122DH250 |  | 15000 | 85 | Snap-In Aluminum Electrolytic Capacitors | KEMET
250 | 1200 | EF | 40*50 | 4.94 | 6.37 | 104 | 80 | ALC10(1)122EF250 |  | 18000 | 85 | Snap-In Aluminum Electrolytic Capacitors | KEMET
250 | 1500 | EG | 40*55 | 5.29 | 6.58 | 89 | 69 | ALC10(1)152EG250 |  | 18000 | 85 | Snap-In Aluminum Electrolytic Capacitors | KEMET
250 | 1800 | DL | 35*80 | 4.60 | 6.69 | 100 | 82 | ALC10(1)182DL250 |  | 15000 | 85 | Snap-In Aluminum Electrolytic Capacitors | KEMET
250 | 1800 | EH | 40*60 | 5.92 | 7.34 | 74 | 58 | ALC10(1)182EH250 |  | 18000 | 85 | Snap-In Aluminum Electrolytic Capacitors | KEMET
250 | 2200 | EL | 40*80 | 7.33 | 9.49 | 57 | 43 | ALC10(1)222EL250 |  | 18000 | 85 | Snap-In Aluminum Electrolytic Capacitors | KEMET
250 | 3900 | EP | 40*105 | 7.78 | 11.71 | 46 | 32 | ALC10(1)392EP250 |  | 18000 | 85 | Snap-In Aluminum Electrolytic Capacitors | KEMET
250 | 4700 | FP | 45*105 | 8.22 | 12.11 | 42 | 29 | ALC10(1)472FP250 |  | 18000 | 85 | Snap-In Aluminum Electrolytic Capacitors | KEMET
250 | 5600 | KP | 50*105 | 8.63 | 12.03 | 38 | 27 | ALC10(1)562KP250 |  | 18000 | 85 | Snap-In Aluminum Electrolytic Capacitors | KEMET
350 | 120 | BB | 25*30 | 0.83 | 1.75 | 1139 | 736 | ALC10(1)121BB350 |  | 10000 | 85 | Snap-In Aluminum Electrolytic Capacitors | KEMET
350 | 150 | BC | 25*35 | 0.99 | 2.07 | 912 | 589 | ALC10(1)151BC350 |  | 10000 | 85 | Snap-In Aluminum Electrolytic Capacitors | KEMET
350 | 180 | BD | 25*40 | 1.13 | 2.37 | 761 | 492 | ALC10(1)181BD350 |  | 10000 | 85 | Snap-In Aluminum Electrolytic Capacitors | KEMET
350 | 180 | CB | 30*30 | 1.11 | 2.19 | 776 | 506 | ALC10(1)181CB350 |  | 13000 | 85 | Snap-In Aluminum Electrolytic Capacitors | KEMET
350 | 270 | CC | 30*35 | 1.41 | 2.65 | 527 | 346 | ALC10(1)271CC350 |  | 13000 | 85 | Snap-In Aluminum Electrolytic Capacitors | KEMET
350 | 330 | CD | 30*40 | 1.65 | 3.07 | 432 | 284 | ALC10(1)331CD350 |  | 13000 | 85 | Snap-In Aluminum Electrolytic Capacitors | KEMET
350 | 330 | EB | 40*30 | 2.02 | 3.97 | 424 | 277 | ALC10(1)331EB350 |  | 18000 | 85 | Snap-In Aluminum Electrolytic Capacitors | KEMET
350 | 390 | CF | 30*50 | 1.92 | 3.65 | 364 | 238 | ALC10(1)391CF350 |  | 13000 | 85 | Snap-In Aluminum Electrolytic Capacitors | KEMET
350 | 390 | DC | 35*35 | 1.82 | 3.07 | 386 | 259 | ALC10(1)391DC350 |  | 15000 | 85 | Snap-In Aluminum Electrolytic Capacitors | KEMET
350 | 390 | EC | 40*35 | 2.33 | 4.50 | 361 | 236 | ALC10(1)391EC350 |  | 18000 | 85 | Snap-In Aluminum Electrolytic Capacitors | KEMET
350 | 470 | DD | 35*40 | 2.07 | 3.47 | 321 | 216 | ALC10(1)471DD350 |  | 15000 | 85 | Snap-In Aluminum Electrolytic Capacitors | KEMET
350 | 470 | ED | 40*40 | 2.69 | 5.22 | 299 | 195 | ALC10(1)471ED350 |  | 18000 | 85 | Snap-In Aluminum Electrolytic Capacitors | KEMET
350 | 560 | DF | 35*50 | 2.80 | 4.80 | 268 | 180 | ALC10(1)561DF350 |  | 15000 | 85 | Snap-In Aluminum Electrolytic Capacitors | KEMET
350 | 560 | EE | 40*45 | 3.04 | 5.88 | 251 | 164 | ALC10(1)561EE350 |  | 18000 | 85 | Snap-In Aluminum Electrolytic Capacitors | KEMET
350 | 680 | EF | 40*50 | 3.46 | 6.65 | 207 | 136 | ALC10(1)681EF350 |  | 18000 | 85 | Snap-In Aluminum Electrolytic Capacitors | KEMET
350 | 820 | DH | 35*60 | 3.40 | 5.50 | 190 | 130 | ALC10(1)821DH350 |  | 15000 | 85 | Snap-In Aluminum Electrolytic Capacitors | KEMET
350 | 820 | EG | 40*55 | 3.84 | 7.16 | 174 | 114 | ALC10(1)821EG350 |  | 18000 | 85 | Snap-In Aluminum Electrolytic Capacitors | KEMET
350 | 820 | EH | 40*60 | 3.99 | 7.67 | 172 | 112 | ALC10(1)821EH350 |  | 18000 | 85 | Snap-In Aluminum Electrolytic Capacitors | KEMET
350 | 1000 | DL | 35*80 | 3.90 | 6.40 | 154 | 104 | ALC10(1)102DL350 |  | 15000 | 85 | Snap-In Aluminum Electrolytic Capacitors | KEMET
350 | 1200 | EL | 40*80 | 4.95 | 9.20 | 119 | 78 | ALC10(1)122EL350 |  | 18000 | 85 | Snap-In Aluminum Electrolytic Capacitors | KEMET
350 | 1800 | EP | 40*105 | 6.14 | 10.73 | 81 | 54 | ALC10(1)182EP350 |  | 18000 | 85 | Snap-In Aluminum Electrolytic Capacitors | KEMET
350 | 2700 | FP | 45*105 | 7.00 | 11.44 | 63 | 42 | ALC10(1)272FP350 |  | 18000 | 85 | Snap-In Aluminum Electrolytic Capacitors | KEMET
350 | 3300 | KP | 50*105 | 7.54 | 11.57 | 54 | 36 | ALC10(1)332KP350 |  | 18000 | 85 | Snap-In Aluminum Electrolytic Capacitors | KEMET
400 | 100 | BB | 25*30 | 0.77 | 1.6 | 1400 | 943 | ALC10(1)101BB400 |  | 10000 | 85 | Snap-In Aluminum Electrolytic Capacitors | KEMET
400 | 120 | BC | 25*35 | 0.9 | 1.87 | 1166 | 785 | ALC10(1)121BC400 |  | 10000 | 85 | Snap-In Aluminum Electrolytic Capacitors | KEMET
400 | 150 | CB | 30*30 | 1.04 | 2.03 | 950 | 645 | ALC10(1)151CB400 |  | 13000 | 85 | Snap-In Aluminum Electrolytic Capacitors | KEMET
400 | 150 | BD | 25*40 | 1.06 | 2.18 | 935 | 630 | ALC10(1)151BD400 |  | 10000 | 85 | Snap-In Aluminum Electrolytic Capacitors | KEMET
400 | 180 | CC | 30*35 | 1.20 | 2.36 | 791 | 536 | ALC10(1)181CC400 |  | 13000 | 85 | Snap-In Aluminum Electrolytic Capacitors | KEMET
400 | 220 | CC | 30*35 | 1.31 | 2.47 | 650 | 400 | ALC10(1)221CC400 |  | 13000 | 85 | Snap-In Aluminum Electrolytic Capacitors | KEMET
400 | 220 | CD | 30*40 | 1.41 | 2.74 | 648 | 440 | ALC10(1)221CD400 |  | 13000 | 85 | Snap-In Aluminum Electrolytic Capacitors | KEMET
400 | 270 | DC | 35*35 | 1.61 | 2.88 | 547 | 376 | ALC10(1)271DC400 |  | 15000 | 85 | Snap-In Aluminum Electrolytic Capacitors | KEMET
400 | 270 | EB | 40*30 | 1.85 | 3.67 | 441 | 284 | ALC10(1)271EB400 |  | 18000 | 85 | Snap-In Aluminum Electrolytic Capacitors | KEMET
400 | 330 | DC | 35*35 | 1.73 | 2.92 | 461 | 320 | ALC10(1)331DC400 |  | 15000 | 85 | Snap-In Aluminum Electrolytic Capacitors | KEMET
400 | 330 | CF | 30*50 | 1.82 | 3.42 | 438 | 299 | ALC10(1)331CF400 |  | 13000 | 85 | Snap-In Aluminum Electrolytic Capacitors | KEMET
400 | 330 | DD | 35*40 | 1.84 | 3.27 | 449 | 309 | ALC10(1)331DD400 |  | 15000 | 85 | Snap-In Aluminum Electrolytic Capacitors | KEMET
400 | 330 | EC | 40*35 | 2.29 | 4.21 | 378 | 252 | ALC10(1)331EC400 |  | 18000 | 85 | Snap-In Aluminum Electrolytic Capacitors | KEMET
400 | 390 | DF | 35*50 | 2.19 | 3.96 | 377 | 226 | ALC10(1)391DF400 |  | 15000 | 85 | Snap-In Aluminum Electrolytic Capacitors | KEMET
400 | 390 | ED | 40*40 | 2.62 | 4.86 | 312 | 203 | ALC10(1)391ED400 |  | 18000 | 85 | Snap-In Aluminum Electrolytic Capacitors | KEMET
400 | 470 | DE | 35*45 | 2.40 | 4.10 | 360 | 246 | ALC10(1)471DE400 |  | 15000 | 85 | Snap-In Aluminum Electrolytic Capacitors | KEMET
400 | 470 | DF | 35*50 | 2.62 | 4.41 | 321 | 223 | ALC10(1)471DF400 |  | 15000 | 85 | Snap-In Aluminum Electrolytic Capacitors | KEMET
400 | 470 | ED | 40*40 | 2.74 | 5.21 | 230 | 156 | ALC10(1)471ED400 |  | 18000 | 85 | Snap-In Aluminum Electrolytic Capacitors | KEMET
400 | 470 | EE | 40*45 | 3.00 | 5.49 | 258 | 168 | ALC10(1)471EE400 |  | 18000 | 85 | Snap-In Aluminum Electrolytic Capacitors | KEMET
400 | 560 | DF | 35*50 | 2.57 | 4.04 | 278 | 180 | ALC10(1)561DF400 |  | 15000 | 85 | Snap-In Aluminum Electrolytic Capacitors | KEMET
400 | 560 | DH | 35*60 | 3.01 | 5.11 | 264 | 184 | ALC10(1)561DH400 |  | 15000 | 85 | Snap-In Aluminum Electrolytic Capacitors | KEMET
400 | 560 | EF | 40*50 | 3.41 | 6.19 | 216 | 141 | ALC10(1)561EF400 |  | 18000 | 85 | Snap-In Aluminum Electrolytic Capacitors | KEMET
400 | 680 | DH | 35*60 | 2.90 | 4.73 | 232 | 142 | ALC10(1)681DH400 |  | 15000 | 85 | Snap-In Aluminum Electrolytic Capacitors | KEMET
400 | 680 | EH | 40*60 | 3.99 | 7.14 | 177 | 114 | ALC10(1)681EH400 |  | 18000 | 85 | Snap-In Aluminum Electrolytic Capacitors | KEMET
400 | 820 | DL | 35*80 | 3.70 | 6.09 | 181 | 127 | ALC10(1)821DL400 |  | 15000 | 85 | Snap-In Aluminum Electrolytic Capacitors | KEMET
400 | 1000 | DL | 35*80 | 3.98 | 6.32 | 112 | 77 | ALC10(1)102DL400 |  | 15000 | 85 | Snap-In Aluminum Electrolytic Capacitors | KEMET
400 | 1000 | EL | 40*80 | 5.00 | 8.82 | 120 | 78 | ALC10(1)102EL400 |  | 18000 | 85 | Snap-In Aluminum Electrolytic Capacitors | KEMET
400 | 1500 | EP | 40*105 | 5.79 | 10.16 | 99 | 68 | ALC10(1)152EP400 |  | 18000 | 85 | Snap-In Aluminum Electrolytic Capacitors | KEMET
400 | 2200 | FP | 45*105 | 6.56 | 10.90 | 77 | 53 | ALC10(1)222FP400 |  | 18000 | 85 | Snap-In Aluminum Electrolytic Capacitors | KEMET
400 | 2700 | KP | 50*105 | 7.11 | 11.13 | 66 | 45 | ALC10(1)272KP400 |  | 18000 | 85 | Snap-In Aluminum Electrolytic Capacitors | KEMET
450 | 68 | BB | 25*30 | 0.69 | 1.50 | 1708 | 1135 | ALC10(1)680BB450 |  | 10000 | 85 | Snap-In Aluminum Electrolytic Capacitors | KEMET
450 | 100 | BC | 25*35 | 0.88 | 1.90 | 1167 | 777 | ALC10(1)101BC450 |  | 10000 | 85 | Snap-In Aluminum Electrolytic Capacitors | KEMET
450 | 120 | CB | 30*30 | 1.00 | 2.03 | 989 | 663 | ALC10(1)121CB450 |  | 13000 | 85 | Snap-In Aluminum Electrolytic Capacitors | KEMET
450 | 120 | BD | 25*40 | 1.01 | 2.18 | 973 | 648 | ALC10(1)121BD450 |  | 10000 | 85 | Snap-In Aluminum Electrolytic Capacitors | KEMET
450 | 150 | BD | 25*40 | 1.12 | 2.35 | 785 | 524 | ALC10(1)151BD450 |  | 10000 | 85 | Snap-In Aluminum Electrolytic Capacitors | KEMET
450 | 150 | CB | 30*30 | 1.10 | 2.12 | 805 | 543 | ALC10(1)151CB450 |  | 13000 | 85 | Snap-In Aluminum Electrolytic Capacitors | KEMET
450 | 150 | CC | 30*35 | 1.17 | 2.38 | 792 | 531 | ALC10(1)151CC450 |  | 13000 | 85 | Snap-In Aluminum Electrolytic Capacitors | KEMET
450 | 180 | CD | 30*40 | 1.36 | 2.76 | 661 | 443 | ALC10(1)181CD450 |  | 13000 | 85 | Snap-In Aluminum Electrolytic Capacitors | KEMET
450 | 220 | DC | 35*35 | 1.56 | 2.89 | 559 | 379 | ALC10(1)221DC450 |  | 15000 | 85 | Snap-In Aluminum Electrolytic Capacitors | KEMET
450 | 220 | CF | 30*50 | 1.61 | 3.27 | 540 | 362 | ALC10(1)221CF450 |  | 13000 | 85 | Snap-In Aluminum Electrolytic Capacitors | KEMET
450 | 220 | EB | 40*30 | 1.77 | 3.68 | 517 | 311 | ALC10(1)221EB450 |  | 18000 | 85 | Snap-In Aluminum Electrolytic Capacitors | KEMET
450 | 270 | CF | 30*50 | 1.76 | 3.43 | 446 | 301 | ALC10(1)271CF450 |  | 13000 | 85 | Snap-In Aluminum Electrolytic Capacitors | KEMET
450 | 270 | DC | 35*35 | 1.68 | 2.91 | 470 | 322 | ALC10(1)271DC450 |  | 15000 | 85 | Snap-In Aluminum Electrolytic Capacitors | KEMET
450 | 270 | DD | 35*40 | 1.78 | 3.27 | 458 | 311 | ALC10(1)271DD450 |  | 15000 | 85 | Snap-In Aluminum Electrolytic Capacitors | KEMET
450 | 270 | EC | 40*35 | 2.07 | 4.22 | 427 | 259 | ALC10(1)271EC450 |  | 18000 | 85 | Snap-In Aluminum Electrolytic Capacitors | KEMET
450 | 330 | CF | 30*50 | 1.91 | 3.54 | 373 | 253 | ALC10(1)331CF450 |  | 13000 | 85 | Snap-In Aluminum Electrolytic Capacitors | KEMET
450 | 330 | DD | 35*40 | 2.20 | 3.68 | 364 | 242 | ALC10(1)331DD450 |  | 15000 | 85 | Snap-In Aluminum Electrolytic Capacitors | KEMET
450 | 330 | DF | 35*50 | 2.41 | 4.38 | 373 | 253 | ALC10(1)331DF450 |  | 15000 | 85 | Snap-In Aluminum Electrolytic Capacitors | KEMET
450 | 330 | ED | 40*40 | 2.47 | 4.91 | 348 | 210 | ALC10(1)331ED450 |  | 18000 | 85 | Snap-In Aluminum Electrolytic Capacitors | KEMET
450 | 390 | DF | 35*50 | 2.60 | 4.41 | 240 | 166 | ALC10(1)391DF450 |  | 15000 | 85 | Snap-In Aluminum Electrolytic Capacitors | KEMET
450 | 390 | EE | 40*45 | 2.70 | 5.53 | 293 | 177 | ALC10(1)391EE450 |  | 18000 | 85 | Snap-In Aluminum Electrolytic Capacitors | KEMET
450 | 470 | DF | 35*50 | 2.43 | 4.03 | 252 | 155 | ALC10(1)471DF450 |  | 15000 | 85 | Snap-In Aluminum Electrolytic Capacitors | KEMET
450 | 470 | DH | 35*60 | 2.95 | 5.12 | 270 | 185 | ALC10(1)471DH450 |  | 15000 | 85 | Snap-In Aluminum Electrolytic Capacitors | KEMET
450 | 470 | EF | 40*50 | 3.08 | 6.25 | 243 | 147 | ALC10(1)471EF450 |  | 18000 | 85 | Snap-In Aluminum Electrolytic Capacitors | KEMET
450 | 560 | DF | 35*50 | 2.70 | 4.74 | 266 | 172 | ALC10(1)561DF450 |  | 15000 | 85 | Snap-In Aluminum Electrolytic Capacitors | KEMET
450 | 560 | EH | 40*60 | 3.56 | 7.04 | 202 | 121 | ALC10(1)561EH450 |  | 18000 | 85 | Snap-In Aluminum Electrolytic Capacitors | KEMET
450 | 680 | DL | 35*80 | 3.61 | 6.09 | 190 | 131 | ALC10(1)681DL450 |  | 15000 | 85 | Snap-In Aluminum Electrolytic Capacitors | KEMET
450 | 820 | EL | 40*80 | 4.47 | 8.78 | 138 | 83 | ALC10(1)821EL450 |  | 18000 | 85 | Snap-In Aluminum Electrolytic Capacitors | KEMET
450 | 1000 | EL | 40*80 | 4.95 | 9.32 | 114 | 75 | ALC10(1)102EL450 |  | 18000 | 85 | Snap-In Aluminum Electrolytic Capacitors | KEMET
450 | 1000 | EJ | 40*70 | 4.42 | 8.42 | 142 | 93 | ALC10(1)102EJ450 |  | 18000 | 85 | Snap-In Aluminum Electrolytic Capacitors | KEMET
450 | 1200 | EP | 40*105 | 5.57 | 10.15 | 103 | 70 | ALC10(1)122EP450 |  | 18000 | 85 | Snap-In Aluminum Electrolytic Capacitors | KEMET
450 | 1500 | EP | 40*105 | 5.77 | 10.50 | 96 | 62 | ALC10(1)152EP450 |  | 18000 | 85 | Snap-In Aluminum Electrolytic Capacitors | KEMET
450 | 1800 | FP | 45*105 | 6.27 | 10.87 | 82 | 55 | ALC10(1)182FP450 |  | 18000 | 85 | Snap-In Aluminum Electrolytic Capacitors | KEMET
450 | 2200 | KP | 50*105 | 6.81 | 11.12 | 70 | 47 | ALC10(1)222KP450 |  | 18000 | 85 | Snap-In Aluminum Electrolytic Capacitors | KEMET
500 | 56 | BB | 25*30 | 0.74 | 1.44 | 2365 | 1642 | ALC10(1)560BB500 |  | 10000 | 85 | Snap-In Aluminum Electrolytic Capacitors | KEMET
500 | 68 | BC | 25*35 | 0.87 | 1.70 | 1816 | 1351 | ALC10(1)680BC500 |  | 10000 | 85 | Snap-In Aluminum Electrolytic Capacitors | KEMET
500 | 82 | BD | 25*40 | 1.00 | 1.95 | 1507 | 1120 | ALC10(1)820BD500 |  | 10000 | 85 | Snap-In Aluminum Electrolytic Capacitors | KEMET
500 | 82 | CB | 30*30 | 0.99 | 1.84 | 1527 | 1140 | ALC10(1)820CB500 |  | 13000 | 85 | Snap-In Aluminum Electrolytic Capacitors | KEMET
500 | 100 | CB | 30*30 | 1.08 | 1.94 | 1000 | 765 | ALC10(1)101CB500 |  | 13000 | 85 | Snap-In Aluminum Electrolytic Capacitors | KEMET
500 | 100 | CC | 30*35 | 1.15 | 2.16 | 1220 | 840 | ALC10(1)101CC500 |  | 13000 | 85 | Snap-In Aluminum Electrolytic Capacitors | KEMET
500 | 120 | CC | 30*35 | 1.25 | 2.28 | 1052 | 786 | ALC10(1)121CC500 |  | 13000 | 85 | Snap-In Aluminum Electrolytic Capacitors | KEMET
500 | 150 | CD | 30*40 | 1.48 | 2.67 | 895 | 631 | ALC10(1)151CD500 |  | 13000 | 85 | Snap-In Aluminum Electrolytic Capacitors | KEMET
500 | 180 | CF | 30*50 | 1.78 | 3.27 | 699 | 522 | ALC10(1)181CF500 |  | 13000 | 85 | Snap-In Aluminum Electrolytic Capacitors | KEMET
500 | 180 | DC | 35*35 | 1.70 | 2.84 | 728 | 549 | ALC10(1)181DC500 |  | 15000 | 85 | Snap-In Aluminum Electrolytic Capacitors | KEMET
500 | 180 | EB | 40*30 | 1.76 | 3.22 | 699 | 522 | ALC10(1)181EB500 |  | 18000 | 85 | Snap-In Aluminum Electrolytic Capacitors | KEMET
500 | 220 | DD | 35*40 | 1.96 | 3.26 | 622 | 450 | ALC10(1)221DD500 |  | 15000 | 85 | Snap-In Aluminum Electrolytic Capacitors | KEMET
500 | 220 | EC | 40*35 | 2.07 | 3.82 | 571 | 426 | ALC10(1)221EC500 |  | 18000 | 85 | Snap-In Aluminum Electrolytic Capacitors | KEMET
500 | 270 | DF | 35*50 | 2.34 | 3.97 | 505 | 362 | ALC10(1)271DF500 |  | 15000 | 85 | Snap-In Aluminum Electrolytic Capacitors | KEMET
500 | 270 | ED | 40*40 | 2.41 | 4.42 | 466 | 348 | ALC10(1)271ED500 |  | 18000 | 85 | Snap-In Aluminum Electrolytic Capacitors | KEMET
500 | 330 | DF | 35*50 | 2.14 | 3.75 | 492 | 366 | ALC10(1)331DF500 |  | 15000 | 85 | Snap-In Aluminum Electrolytic Capacitors | KEMET
500 | 330 | EE | 40*45 | 2.74 | 5.00 | 405 | 286 | ALC10(1)331EE500 |  | 18000 | 85 | Snap-In Aluminum Electrolytic Capacitors | KEMET
500 | 390 | DH | 35*60 | 2.87 | 4.67 | 355 | 258 | ALC10(1)391DH500 |  | 15000 | 85 | Snap-In Aluminum Electrolytic Capacitors | KEMET
500 | 390 | EF | 40*50 | 3.09 | 5.59 | 345 | 242 | ALC10(1)391EF500 |  | 18000 | 85 | Snap-In Aluminum Electrolytic Capacitors | KEMET
500 | 470 | EH | 40*60 | 3.56 | 6.43 | 285 | 201 | ALC10(1)471EH500 |  | 18000 | 85 | Snap-In Aluminum Electrolytic Capacitors | KEMET
500 | 560 | DL | 35*80 | 3.50 | 5.57 | 250 | 182 | ALC10(1)561DL500 |  | 15000 | 85 | Snap-In Aluminum Electrolytic Capacitors | KEMET
500 | 680 | DL | 35*80 | 3.65 | 6.45 | 244 | 178 | ALC10(1)681DL500 |  | 15000 | 85 | Snap-In Aluminum Electrolytic Capacitors | KEMET
500 | 680 | EL | 40*80 | 4.40 | 7.77 | 200 | 140 | ALC10(1)681EL500 |  | 18000 | 85 | Snap-In Aluminum Electrolytic Capacitors | KEMET
500 | 1000 | EP | 40*105 | 5.43 | 9.18 | 140 | 98 | ALC10(1)102EP500 |  | 18000 | 85 | Snap-In Aluminum Electrolytic Capacitors | KEMET
500 | 1500 | FP | 45*105 | 5.97 | 9.76 | 110 | 82 | ALC10(1)152FP500 |  | 18000 | 85 | Snap-In Aluminum Electrolytic Capacitors | KEMET
500 | 1800 | KP | 50*105 | 6.45 | 10.09 | 94 | 70 | ALC10(1)182KP500 |  | 18000 | 85 | Snap-In Aluminum Electrolytic Capacitors | KEMET
550 | 56 | BB | 25*30 | 0.68 | 1.13 | 6118 | 5330 | ALC10(1)560BB550 |  | 10000 | 85 | Snap-In Aluminum Electrolytic Capacitors | KEMET
550 | 68 | BC | 25*35 | 0.77 | 1.29 | 5038 | 4388 | ALC10(1)680BC550 |  | 10000 | 85 | Snap-In Aluminum Electrolytic Capacitors | KEMET
550 | 82 | BD | 25*40 | 0.87 | 1.46 | 4178 | 3640 | ALC10(1)820BD550 |  | 10000 | 85 | Snap-In Aluminum Electrolytic Capacitors | KEMET
550 | 82 | CB | 30*30 | 0.91 | 1.49 | 4196 | 3656 | ALC10(1)820CB550 |  | 13000 | 85 | Snap-In Aluminum Electrolytic Capacitors | KEMET
550 | 120 | CC | 30*35 | 1.14 | 1.86 | 2874 | 2506 | ALC10(1)121CC550 |  | 13000 | 85 | Snap-In Aluminum Electrolytic Capacitors | KEMET
550 | 150 | CD | 30*40 | 1.32 | 2.14 | 2302 | 2008 | ALC10(1)151CD550 |  | 13000 | 85 | Snap-In Aluminum Electrolytic Capacitors | KEMET
550 | 180 | CF | 30*50 | 1.52 | 2.47 | 1914 | 1670 | ALC10(1)181CF550 |  | 13000 | 85 | Snap-In Aluminum Electrolytic Capacitors | KEMET
550 | 180 | DC | 35*35 | 1.50 | 2.34 | 1940 | 1694 | ALC10(1)181DC550 |  | 15000 | 85 | Snap-In Aluminum Electrolytic Capacitors | KEMET
550 | 220 | DD | 35*40 | 1.72 | 2.67 | 1588 | 1388 | ALC10(1)221DD550 |  | 15000 | 85 | Snap-In Aluminum Electrolytic Capacitors | KEMET
550 | 270 | DF | 35*50 | 2.01 | 3.15 | 1290 | 1126 | ALC10(1)271DF550 |  | 15000 | 85 | Snap-In Aluminum Electrolytic Capacitors | KEMET
550 | 330 | DH | 35*60 | 2.30 | 3.60 | 1058 | 924 | ALC10(1)331DH550 |  | 15000 | 85 | Snap-In Aluminum Electrolytic Capacitors | KEMET
550 | 470 | DL | 35*80 | 2.87 | 4.43 | 746 | 650 | ALC10(1)471DL550 |  | 15000 | 85 | Snap-In Aluminum Electrolytic Capacitors | KEMET
550 | 180 | EB | 40*30 | 1.60 | 2.62 | 1936 | 1688 | ALC10(1)181EB550 |  | 18000 | 85 | Snap-In Aluminum Electrolytic Capacitors | KEMET
550 | 220 | EC | 40*35 | 1.84 | 3.01 | 1584 | 1380 | ALC10(1)221EC550 |  | 18000 | 85 | Snap-In Aluminum Electrolytic Capacitors | KEMET
550 | 270 | ED | 40*40 | 2.11 | 3.44 | 1290 | 1124 | ALC10(1)271ED550 |  | 18000 | 85 | Snap-In Aluminum Electrolytic Capacitors | KEMET
550 | 330 | EE | 40*45 | 2.40 | 3.90 | 1056 | 920 | ALC10(1)331EE550 |  | 18000 | 85 | Snap-In Aluminum Electrolytic Capacitors | KEMET
550 | 390 | EF | 40*50 | 2.67 | 4.33 | 894 | 780 | ALC10(1)391EF550 |  | 18000 | 85 | Snap-In Aluminum Electrolytic Capacitors | KEMET
550 | 470 | EH | 40*60 | 3.05 | 4.93 | 742 | 648 | ALC10(1)471EH550 |  | 18000 | 85 | Snap-In Aluminum Electrolytic Capacitors | KEMET
550 | 680 | EL | 40*80 | 3.87 | 6.18 | 514 | 450 | ALC10(1)681EL550 |  | 18000 | 85 | Snap-In Aluminum Electrolytic Capacitors | KEMET
550 | 1000 | EP | 40*105 | 4.86 | 7.59 | 352 | 308 | ALC10(1)102EP550 |  | 18000 | 85 | Snap-In Aluminum Electrolytic Capacitors | KEMET
550 | 1200 | FP | 45*105 | 5.60 | 8.59 | 296 | 258 | ALC10(1)122FP550 |  | 18000 | 85 | Snap-In Aluminum Electrolytic Capacitors | KEMET
550 | 1500 | KP | 50*105 | 6.50 | 9.63 | 242 | 212 | ALC10(1)152KP550 |  | 18000 | 85 | Snap-In Aluminum Electrolytic Capacitors | KEMET
600 | 47 | BB | 25*30 | 0.69 | 1.44 | 2707 | 1867 | ALC10(1)470BB600 |  | 10000 | 85 | Snap-In Aluminum Electrolytic Capacitors | KEMET
600 | 56 | BC | 25*35 | 0.81 | 1.93 | 2270 | 1565 | ALC10(1)560BC600 |  | 10000 | 85 | Snap-In Aluminum Electrolytic Capacitors | KEMET
600 | 82 | BD | 25*40 | 1.01 | 2.36 | 1556 | 1074 | ALC10(1)820BD600 |  | 10000 | 85 | Snap-In Aluminum Electrolytic Capacitors | KEMET
600 | 82 | CB | 30*30 | 1.03 | 2.27 | 1577 | 1094 | ALC10(1)820CB600 |  | 13000 | 85 | Snap-In Aluminum Electrolytic Capacitors | KEMET
600 | 100 | cc | 30*35 | 1.19 | 2.63 | 1291 | 895 | ALC10(1)101CC600 |  | 13000 | 85 | Snap-In Aluminum Electrolytic Capacitors | KEMET
600 | 120 | CD | 30*40 | 1.35 | 2.99 | 1076 | 746 | ALC10(1)121CD600 |  | 13000 | 85 | Snap-In Aluminum Electrolytic Capacitors | KEMET
600 | 150 | CF | 30*50 | 1.60 | 3.57 | 859 | 595 | ALC10(1)151CF600 |  | 13000 | 85 | Snap-In Aluminum Electrolytic Capacitors | KEMET
600 | 150 | DC | 35*35 | 1.56 | 3.11 | 884 | 618 | ALC10(1)151DC600 |  | 15000 | 85 | Snap-In Aluminum Electrolytic Capacitors | KEMET
600 | 180 | DD | 35*40 | 1.77 | 3.54 | 736 | 515 | ALC10(1)181DD600 |  | 15000 | 85 | Snap-In Aluminum Electrolytic Capacitors | KEMET
600 | 220 | DF | 35*50 | 2.09 | 4.27 | 599 | 418 | ALC10(1)221DF600 |  | 15000 | 85 | Snap-In Aluminum Electrolytic Capacitors | KEMET
600 | 270 | DH | 35*60 | 2.41 | 4.87 | 490 | 342 | ALC10(1)271DH600 |  | 15000 | 85 | Snap-In Aluminum Electrolytic Capacitors | KEMET
600 | 390 | DL | 35*80 | 3.01 | 5.90 | 342 | 120 | ALC10(1)391DL600 |  | 15000 | 85 | Snap-In Aluminum Electrolytic Capacitors | KEMET
600 | 150 | EB | 40*30 | 1.67 | 3.74 | 869 | 600 | ALC10(1)151EB600 |  | 18000 | 85 | Snap-In Aluminum Electrolytic Capacitors | KEMET
600 | 180 | EC | 40*35 | 1.91 | 4.30 | 723 | 499 | ALC10(1)181EC600 |  | 18000 | 85 | Snap-In Aluminum Electrolytic Capacitors | KEMET
600 | 220 | ED | 40*40 | 2.18 | 4.90 | 592 | 409 | ALC10(1)221ED600 |  | 18000 | 85 | Snap-In Aluminum Electrolytic Capacitors | KEMET
600 | 270 | EE | 40*45 | 2.48 | 5.51 | 483 | 334 | ALC10(1)271EE600 |  | 18000 | 85 | Snap-In Aluminum Electrolytic Capacitors | KEMET
600 | 330 | EF | 40*50 | 2.81 | 6.15 | 397 | 274 | ALC10(1)331EF600 |  | 18000 | 85 | Snap-In Aluminum Electrolytic Capacitors | KEMET
600 | 390 | EH | 40*60 | 3.19 | 6.95 | 336 | 232 | ALC10(1)391EH600 |  | 18000 | 85 | Snap-In Aluminum Electrolytic Capacitors | KEMET
600 | 560 | EL | 40*80 | 4.04 | 8.57 | 236 | 163 | ALC10(1)561EL600 |  | 18000 | 85 | Snap-In Aluminum Electrolytic Capacitors | KEMET
600 | 820 | EP | 40*105 | 5.00 | 10.10 | 163 | 113 | ALC10(1)821EP600 |  | 18000 | 85 | Snap-In Aluminum Electrolytic Capacitors | KEMET
600 | 1000 | FP | 45*105 | 5.74 | 10.99 | 136 | 95 | ALC10(1)102FP600 |  | 18000 | 85 | Snap-In Aluminum Electrolytic Capacitors | KEMET
600 | 1000 | KL | 50*80 | 5.69 | 10.33 | 140 | 98 | ALC10(1)102KL600 |  | 18000 | 85 | Snap-In Aluminum Electrolytic Capacitors | KEMET
600 | 1200 | KP | 50*105 | 6.57 | 11.96 | 117 | 82 | ALC10(1)122KP600 |  | 18000 | 85 | Snap-In Aluminum Electrolytic Capacitors | KEMET