## Sheet
Rated Voltage /V | Rated Capacitance /uF | Case Code | Case Size D*L(mm) | Ripple /A 105deg 100 Hz | Ripple /A 105deg 10kHz | ESR /mohm 20deg 100 Hz | Impedance /mohm 20deg 10 kHz | KEMET Part Number | Endurance /Hours | Maximum Temperature /deg | Type | Manufacturer
25 | 8200 | BB | 25*30 | 1.97 | 2.11 | 183 | 157 | ALC40(1)822BB025 | 6000 | 105 | Snap-In Aluminum Electrolytic Capacitors | KEMET
25 | 10000 | BC | 25*35 | 2.33 | 2.50 | 148 | 126 | ALC40(1)103BC025 | 6000 | 106 | Snap-In Aluminum Electrolytic Capacitors | KEMET
25 | 12000 | BD | 25*40 | 2.74 | 2.93 | 123 | 105 | ALC40(1)123BD025 | 6000 | 107 | Snap-In Aluminum Electrolytic Capacitors | KEMET
25 | 12000 | CB | 30*30 | 2.18 | 2.33 | 157 | 138 | ALC40(1)123CB025 | 7000 | 108 | Snap-In Aluminum Electrolytic Capacitors | KEMET
25 | 15000 | CC | 30*35 | 2.65 | 2.83 | 125 | 109 | ALC40(1)153CC025 | 7000 | 109 | Snap-In Aluminum Electrolytic Capacitors | KEMET
25 | 18000 | CD | 30*40 | 3.04 | 3.24 | 103 | 91 | ALC40(1)183CD025 | 7000 | 110 | Snap-In Aluminum Electrolytic Capacitors | KEMET
25 | 22000 | DC | 35*35 | 2.91 | 3.10 | 116 | 104 | ALC40(1)223DC025 | 8000 | 111 | Snap-In Aluminum Electrolytic Capacitors | KEMET
25 | 27000 | CF | 30*50 | 3.94 | 4.21 | 73 | 64 | ALC40(1)273CF025 | 7000 | 112 | Snap-In Aluminum Electrolytic Capacitors | KEMET
25 | 27000 | DD | 35*40 | 3.34 | 3.56 | 96 | 86 | ALC40(1)273DD025 | 8000 | 113 | Snap-In Aluminum Electrolytic Capacitors | KEMET
25 | 27000 | EB | 40*30 | 4.03 | 4.09 | 75 | 69 | ALC40(1)273EB025 | 9000 | 114 | Snap-In Aluminum Electrolytic Capacitors | KEMET
25 | 33000 | DF | 35*50 | 4.32 | 4.61 | 70 | 63 | ALC40(1)333DF025 | 8000 | 115 | Snap-In Aluminum Electrolytic Capacitors | KEMET
25 | 33000 | EC | 40*35 | 4.83 | 4.90 | 66 | 62 | ALC40(1)333EC025 | 9000 | 116 | Snap-In Aluminum Electrolytic Capacitors | KEMET
25 | 39000 | DF | 35*50 | 4.32 | 4.61 | 69 | 62 | ALC40(1)393DF025 | 8000 | 117 | Snap-In Aluminum Electrolytic Capacitors | KEMET
25 | 39000 | ED | 40*40 | 5.57 | 5.65 | 53 | 49 | ALC40(1)393ED025 | 9000 | 118 | Snap-In Aluminum Electrolytic Capacitors | KEMET
25 | 47000 | EF | 40*50 | 7.30 | 7.40 | 41 | 37 | ALC40(1)473EF025 | 9000 | 119 | Snap-In Aluminum Electrolytic Capacitors | KEMET
25 | 56000 | EG | 40*55 | 7.51 | 7.61 | 38 | 35 | ALC40(1)563EG025 | 9000 | 120 | Snap-In Aluminum Electrolytic Capacitors | KEMET
25 | 82000 | EL | 40*80 | 11.06 | 11.24 | 22 | 20 | ALC40(1)823EL025 | 9000 | 121 | Snap-In Aluminum Electrolytic Capacitors | KEMET
25 | 120000 | EP | 40*105 | 13.41 | 14.05 | 18 | 17 | ALC40(1)124EP025 | 9000 | 122 | Snap-In Aluminum Electrolytic Capacitors | KEMET
40 | 3900 | BB | 25*30 | 1.87 | 2.09 | 202 | 166 | ALC40(1)392BB040 | 6000 | 123 | Snap-In Aluminum Electrolytic Capacitors | KEMET
40 | 5600 | BC | 25*35 | 2.23 | 2.49 | 149 | 124 | ALC40(1)562BC040 | 6000 | 124 | Snap-In Aluminum Electrolytic Capacitors | KEMET
40 | 5600 | CB | 30*30 | 2.08 | 2.31 | 171 | 144 | ALC40(1)562CB040 | 7000 | 125 | Snap-In Aluminum Electrolytic Capacitors | KEMET
40 | 6800 | BD | 25*40 | 2.61 | 2.92 | 123 | 102 | ALC40(1)682BD040 | 6000 | 126 | Snap-In Aluminum Electrolytic Capacitors | KEMET
40 | 6800 | CC | 30*35 | 2.55 | 2.84 | 145 | 120 | ALC40(1)682CC040 | 7000 | 127 | Snap-In Aluminum Electrolytic Capacitors | KEMET
40 | 8200 | CC | 30*35 | 2.53 | 2.81 | 129 | 110 | ALC40(1)822CC040 | 7000 | 128 | Snap-In Aluminum Electrolytic Capacitors | KEMET
40 | 10000 | CD | 30*40 | 2.90 | 3.22 | 107 | 91 | ALC40(1)103CD040 | 7000 | 129 | Snap-In Aluminum Electrolytic Capacitors | KEMET
40 | 12000 | CF | 30*50 | 3.75 | 4.18 | 80 | 68 | ALC40(1)123CF040 | 7000 | 130 | Snap-In Aluminum Electrolytic Capacitors | KEMET
40 | 12000 | DC | 35*35 | 2.77 | 3.08 | 121 | 106 | ALC40(1)123DC040 | 8000 | 131 | Snap-In Aluminum Electrolytic Capacitors | KEMET
40 | 12000 | EB | 40*30 | 4.13 | 4.22 | 88 | 79 | ALC40(1)123EB040 | 9000 | 132 | Snap-In Aluminum Electrolytic Capacitors | KEMET
40 | 15000 | DD | 35*40 | 3.18 | 3.53 | 100 | 87 | ALC40(1)153DD040 | 8000 | 133 | Snap-In Aluminum Electrolytic Capacitors | KEMET
40 | 15000 | ED | 40*40 | 5.66 | 5.78 | 63 | 56 | ALC40(1)153ED040 | 9000 | 134 | Snap-In Aluminum Electrolytic Capacitors | KEMET
40 | 18000 | DF | 35*50 | 4.12 | 4.58 | 73 | 64 | ALC40(1)183DF040 | 8000 | 135 | Snap-In Aluminum Electrolytic Capacitors | KEMET
40 | 18000 | EE | 40*45 | 6.46 | 6.60 | 53 | 47 | ALC40(1)183EE040 | 9000 | 136 | Snap-In Aluminum Electrolytic Capacitors | KEMET
40 | 22000 | EF | 40*50 | 7.34 | 7.50 | 43 | 39 | ALC40(1)223EF040 | 9000 | 137 | Snap-In Aluminum Electrolytic Capacitors | KEMET
40 | 27000 | EG | 40*55 | 7.50 | 7.63 | 39 | 35 | ALC40(1)273EG040 | 9000 | 138 | Snap-In Aluminum Electrolytic Capacitors | KEMET
40 | 47000 | EL | 40*80 | 10.42 | 10.59 | 23 | 21 | ALC40(1)473EL040 | 9000 | 139 | Snap-In Aluminum Electrolytic Capacitors | KEMET
40 | 68000 | EP | 40*105 | 12.71 | 13.47 | 17 | 16 | ALC40(1)683EP040 | 9000 | 140 | Snap-In Aluminum Electrolytic Capacitors | KEMET
63 | 2200 | BB | 25*30 | 1.69 | 1.98 | 227 | 180 | ALC40(1)222BB063 | 6000 | 141 | Snap-In Aluminum Electrolytic Capacitors | KEMET
63 | 3300 | BC | 25*35 | 2.01 | 2.35 | 165 | 133 | ALC40(1)332BC063 | 6000 | 142 | Snap-In Aluminum Electrolytic Capacitors | KEMET
63 | 3900 | BD | 25*40 | 2.36 | 2.75 | 138 | 111 | ALC40(1)392BD063 | 6000 | 143 | Snap-In Aluminum Electrolytic Capacitors | KEMET
63 | 3900 | CB | 30*30 | 1.88 | 2.18 | 185 | 154 | ALC40(1)392CB063 | 7000 | 144 | Snap-In Aluminum Electrolytic Capacitors | KEMET
63 | 4700 | cC | 30*35 | 2.28 | 2.65 | 148 | 123 | ALC40(1)472CC063 | 7000 | 145 | Snap-In Aluminum Electrolytic Capacitors | KEMET
63 | 5600 | CD | 30*40 | 2.61 | 3.03 | 122 | 102 | ALC40(1)562CD063 | 7000 | 146 | Snap-In Aluminum Electrolytic Capacitors | KEMET
63 | 5600 | EB | 40*30 | 3.82 | 3.91 | 102 | 90 | ALC40(1)562EB063 | 9000 | 147 | Snap-In Aluminum Electrolytic Capacitors | KEMET
63 | 6800 | CF | 30*50 | 3.39 | 3.93 | 92 | 75 | ALC40(1)682CF063 | 7000 | 148 | Snap-In Aluminum Electrolytic Capacitors | KEMET
63 | 6800 | DC | 35*35 | 2.50 | 2.90 | 141 | 119 | ALC40(1)682DC063 | 8000 | 149 | Snap-In Aluminum Electrolytic Capacitors | KEMET
63 | 6800 | EC | 40*35 | 4.18 | 4.26 | 91 | 81 | ALC40(1)682EC063 | 9000 | 150 | Snap-In Aluminum Electrolytic Capacitors | KEMET
63 | 8200 | CF | 30*50 | 3.33 | 3.98 | 48 | 35 | ALC40(1)822CF063 | 7000 | 151 | Snap-In Aluminum Electrolytic Capacitors | KEMET
63 | 8200 | DD | 35*40 | 2.87 | 3.33 | 116 | 99 | ALC40(1)822DD063 | 8000 | 152 | Snap-In Aluminum Electrolytic Capacitors | KEMET
63 | 8200 | ED | 40*40 | 5.01 | 5.12 | 72 | 64 | ALC40(1)822ED063 | 9000 | 153 | Snap-In Aluminum Electrolytic Capacitors | KEMET
63 | 10000 | DF | 35*50 | 3.71 | 4.31 | 85 | 72 | ALC40(1)103DF063 | 8000 | 154 | Snap-In Aluminum Electrolytic Capacitors | KEMET
63 | 10000 | EE | 40*45 | 5.69 | 5.81 | 60 | 53 | ALC40(1)103EE063 | 9000 | 155 | Snap-In Aluminum Electrolytic Capacitors | KEMET
63 | 12000 | EF | 40*50 | 6.50 | 6.64 | 50 | 44 | ALC40(1)123EF063 | 9000 | 156 | Snap-In Aluminum Electrolytic Capacitors | KEMET
63 | 15000 | EH | 40*60 | 7.81 | 7.99 | 39 | 34 | ALC40(1)153EH063 | 9000 | 157 | Snap-In Aluminum Electrolytic Capacitors | KEMET
63 | 22000 | EL | 40*80 | 9.70 | 9.92 | 27 | 24 | ALC40(1)223EL063 | 9000 | 158 | Snap-In Aluminum Electrolytic Capacitors | KEMET
63 | 33000 | EP | 40*105 | 12.01 | 13.01 | 18 | 17 | ALC40(1)333EP063 | 9000 | 159 | Snap-In Aluminum Electrolytic Capacitors | KEMET
100 | 820 | BB | 25*30 | 1.39 | 1.82 | 294 | 220 | ALC40(1)821BB100 | 6000 | 160 | Snap-In Aluminum Electrolytic Capacitors | KEMET
100 | 1000 | BC | 25*35 | 1.65 | 2.16 | 238 | 177 | ALC40(1)102BC100 | 6000 | 161 | Snap-In Aluminum Electrolytic Capacitors | KEMET
100 | 1200 | BD | 25*40 | 1.93 | 2.53 | 198 | 147 | ALC40(1)122BD100 | 6000 | 162 | Snap-In Aluminum Electrolytic Capacitors | KEMET
100 | 1200 | CB | 30*30 | 1.57 | 2.01 | 245 | 191 | ALC40(1)122CB100 | 7000 | 163 | Snap-In Aluminum Electrolytic Capacitors | KEMET
100 | 1500 | CC | 30*35 | 1.90 | 2.44 | 195 | 151 | ALC40(1)152CC100 | 7000 | 164 | Snap-In Aluminum Electrolytic Capacitors | KEMET
100 | 1800 | CD | 30*40 | 2.18 | 2.80 | 162 | 125 | ALC40(1)182CD100 | 7000 | 165 | Snap-In Aluminum Electrolytic Capacitors | KEMET
100 | 2200 | CF | 30*50 | 2.82 | 3.63 | 123 | 94 | ALC40(1)222CF100 | 7000 | 166 | Snap-In Aluminum Electrolytic Capacitors | KEMET
100 | 2200 | DC | 35*35 | 2.10 | 2.67 | 177 | 142 | ALC40(1)222DC100 | 8000 | 167 | Snap-In Aluminum Electrolytic Capacitors | KEMET
100 | 2200 | EB | 40*30 | 3.58 | 3.80 | 128 | 110 | ALC40(1)222EB100 | 9000 | 168 | Snap-In Aluminum Electrolytic Capacitors | KEMET
100 | 2700 | DD | 35*40 | 2.41 | 3.07 | 146 | 118 | ALC40(1)272DD100 | 8000 | 169 | Snap-In Aluminum Electrolytic Capacitors | KEMET
100 | 2700 | ED | 40*40 | 4.92 | 5.24 | 95 | 80 | ALC40(1)272ED100 | 9000 | 170 | Snap-In Aluminum Electrolytic Capacitors | KEMET
100 | 3300 | DF | 35*50 | 3.12 | 3.97 | 108 | 86 | ALC40(1)332DF100 | 8000 | 171 | Snap-In Aluminum Electrolytic Capacitors | KEMET
100 | 3300 | EE | 40*45 | 5.59 | 5.95 | 78 | 66 | ALC40(1)332EE100 | 9000 | 172 | Snap-In Aluminum Electrolytic Capacitors | KEMET
100 | 3900 | EF | 40*50 | 6.41 | 6.83 | 65 | 55 | ALC40(1)392EF100 | 9000 | 173 | Snap-In Aluminum Electrolytic Capacitors | KEMET
100 | 4700 | EG | 40*55 | 6.67 | 7.04 | 58 | 50 | ALC40(1)472EG100 | 9000 | 174 | Snap-In Aluminum Electrolytic Capacitors | KEMET
100 | 5600 | EH | 40*60 | 7.46 | 7.87 | 49 | 42 | ALC40(1)562EH100 | 9000 | 175 | Snap-In Aluminum Electrolytic Capacitors | KEMET
100 | 8200 | EL | 40*80 | 9.28 | 9.78 | 34 | 29 | ALC40(1)822EL100 | 9000 | 176 | Snap-In Aluminum Electrolytic Capacitors | KEMET
100 | 10000 | EP | 40*105 | 11.33 | 13.12 | 24 | 21 | ALC40(1)103EP100 | 9000 | 177 | Snap-In Aluminum Electrolytic Capacitors | KEMET
200 | 270 | BB | 25*30 | 1.01 | 1.56 | 542 | 377 | ALC40(1)271BB200 | 6000 | 178 | Snap-In Aluminum Electrolytic Capacitors | KEMET
200 | 390 | BC | 25*35 | 1.24 | 1.86 | 386 | 271 | ALC40(1)391BC200 | 6000 | 179 | Snap-In Aluminum Electrolytic Capacitors | KEMET
200 | 470 | BD | 25*40 | 1.45 | 2.19 | 320 | 224 | ALC40(1)471BD200 | 6000 | 180 | Snap-In Aluminum Electrolytic Capacitors | KEMET
200 | 470 | CB | 30*30 | 1.24 | 1.76 | 369 | 270 | ALC40(1)471CB200 | 7000 | 181 | Snap-In Aluminum Electrolytic Capacitors | KEMET
200 | 560 | CC | 30*35 | 1.50 | 2.13 | 301 | 219 | ALC40(1)561CC200 | 7000 | 182 | Snap-In Aluminum Electrolytic Capacitors | KEMET
200 | 680 | CD | 30*40 | 1.72 | 2.44 | 249 | 181 | ALC40(1)681CD200 | 7000 | 183 | Snap-In Aluminum Electrolytic Capacitors | KEMET
200 | 680 | EB | 40*30 | 2.97 | 3.67 | 202 | 158 | ALC40(1)681EB200 | 9000 | 184 | Snap-In Aluminum Electrolytic Capacitors | KEMET
200 | 820 | CF | 30*50 | 2.18 | 3.16 | 196 | 140 | ALC40(1)821CF200 | 7000 | 185 | Snap-In Aluminum Electrolytic Capacitors | KEMET
200 | 820 | DC | 35*35 | 1.70 | 2.34 | 252 | 191 | ALC40(1)821DC200 | 8000 | 186 | Snap-In Aluminum Electrolytic Capacitors | KEMET
200 | 820 | EC | 40*35 | 3.35 | 4.06 | 173 | 137 | ALC40(1)821EC200 | 9000 | 187 | Snap-In Aluminum Electrolytic Capacitors | KEMET
200 | 1000 | DD | 35*40 | 1.95 | 2.69 | 208 | 158 | ALC40(1)102DD200 | 8000 | 188 | Snap-In Aluminum Electrolytic Capacitors | KEMET
200 | 1000 | ED | 40*40 | 3.92 | 4.80 | 140 | 110 | ALC40(1)102ED200 | 9000 | 189 | Snap-In Aluminum Electrolytic Capacitors | KEMET
200 | 1200 | DF | 35*50 | 2.50 | 3.48 | 159 | 119 | ALC40(1)122DF200 | 8000 | 190 | Snap-In Aluminum Electrolytic Capacitors | KEMET
200 | 1200 | EE | 40*45 | 4.50 | 5.50 | 116 | 91 | ALC40(1)122EE200 | 9000 | 191 | Snap-In Aluminum Electrolytic Capacitors | KEMET
200 | 1500 | EF | 40*50 | 5.13 | 6.23 | 94 | 74 | ALC40(1)152EF200 | 9000 | 192 | Snap-In Aluminum Electrolytic Capacitors | KEMET
200 | 1800 | EH | 40*60 | 6.10 | 7.53 | 76 | 60 | ALC40(1)182EH200 | 9000 | 193 | Snap-In Aluminum Electrolytic Capacitors | KEMET
200 | 2700 | EL | 40*80 | 7.62 | 9.32 | 52 | 41 | ALC40(1)272EL200 | 9000 | 194 | Snap-In Aluminum Electrolytic Capacitors | KEMET
200 | 3900 | EP | 40*105 | 7.90 | 12.31 | 49 | 34 | ALC40(1)392EP200 | 9000 | 195 | Snap-In Aluminum Electrolytic Capacitors | KEMET
200 | 5600 | FP | 45*105 | 8.68 | 12.54 | 40 | 28 | ALC40(1)562FP200 | 9000 | 196 | Snap-In Aluminum Electrolytic Capacitors | KEMET
200 | 6800 | KP | 50*105 | 9.08 | 12.29 | 36 | 26 | ALC40(1)682KP200 | 9000 | 197 | Snap-In Aluminum Electrolytic Capacitors | KEMET
250 | 220 | BB | 25*30 | 0.93 | 1.50 | 592 | 405 | ALC40(1)221BB250 | 6000 | 198 | Snap-In Aluminum Electrolytic Capacitors | KEMET
250 | 270 | BC | 25*35 | 1.10 | 1.77 | 480 | 327 | ALC40(1)271BC250 | 6000 | 199 | Snap-In Aluminum Electrolytic Capacitors | KEMET
250 | 330 | BD | 25*40 | 1.29 | 2.08 | 393 | 268 | ALC40(1)331BD250 | 6000 | 200 | Snap-In Aluminum Electrolytic Capacitors | KEMET
250 | 330 | CB | 30*30 | 1.13 | 1.69 | 441 | 312 | ALC40(1)331CB250 | 7000 | 201 | Snap-In Aluminum Electrolytic Capacitors | KEMET
250 | 390 | cC | 30*35 | 1.36 | 2.04 | 364 | 256 | ALC40(1)391CC250 | 7000 | 202 | Snap-In Aluminum Electrolytic Capacitors | KEMET
250 | 470 | CD | 30*40 | 1.56 | 2.34 | 302 | 212 | ALC40(1)471CD250 | 7000 | 203 | Snap-In Aluminum Electrolytic Capacitors | KEMET
250 | 470 | EB | 40*30 | 2.59 | 3.49 | 258 | 193 | ALC40(1)471EB250 | 9000 | 204 | Snap-In Aluminum Electrolytic Capacitors | KEMET
250 | 560 | CF | 30*50 | 1.96 | 3.02 | 243 | 168 | ALC40(1)561CF250 | 7000 | 205 | Snap-In Aluminum Electrolytic Capacitors | KEMET
250 | 560 | DC | 35*35 | 1.57 | 2.25 | 297 | 217 | ALC40(1)561DC250 | 8000 | 206 | Snap-In Aluminum Electrolytic Capacitors | KEMET
250 | 560 | EC | 40*35 | 3.05 | 4.16 | 221 | 166 | ALC40(1)561EC250 | 9000 | 207 | Snap-In Aluminum Electrolytic Capacitors | KEMET
250 | 680 | DD | 35*40 | 1.80 | 2.59 | 245 | 179 | ALC40(1)681DD250 | 8000 | 208 | Snap-In Aluminum Electrolytic Capacitors | KEMET
250 | 680 | ED | 40*40 | 3.49 | 4.76 | 180 | 134 | ALC40(1)681ED250 | 9000 | 209 | Snap-In Aluminum Electrolytic Capacitors | KEMET
250 | 820 | DF | 35*50 | 3.12 | 4.66 | 190 | 137 | ALC40(1)821DF250 | 8000 | 210 | Snap-In Aluminum Electrolytic Capacitors | KEMET
250 | 820 | EE | 40*45 | 4.01 | 5.46 | 149 | 111 | ALC40(1)821EE250 | 9000 | 211 | Snap-In Aluminum Electrolytic Capacitors | KEMET
250 | 1000 | DH | 35*60 | 3.61 | 5.78 | 164 | 125 | ALC40(1)102DH250 | 8000 | 212 | Snap-In Aluminum Electrolytic Capacitors | KEMET
250 | 1000 | EF | 40*50 | 4.58 | 6.22 | 123 | 92 | ALC40(1)102EF250 | 9000 | 213 | Snap-In Aluminum Electrolytic Capacitors | KEMET
250 | 1200 | EG | 40*55 | 4.93 | 6.51 | 106 | 80 | ALC40(1)122EG250 | 9000 | 214 | Snap-In Aluminum Electrolytic Capacitors | KEMET
250 | 1500 | DL | 35*80 | 4.43 | 6.88 | 112 | 90 | ALC40(1)152DL250 | 8000 | 215 | Snap-In Aluminum Electrolytic Capacitors | KEMET
250 | 1800 | EL | 40*80 | 6.77 | 9.27 | 67 | 50 | ALC40(1)182EL250 | 9000 | 216 | Snap-In Aluminum Electrolytic Capacitors | KEMET
250 | 2700 | EP | 40*105 | 7.05 | 12.03 | 62 | 42 | ALC40(1)272EP250 | 9000 | 217 | Snap-In Aluminum Electrolytic Capacitors | KEMET
250 | 3900 | FP | 45*105 | 7.90 | 12.43 | 50 | 33 | ALC40(1)392FP250 | 9000 | 218 | Snap-In Aluminum Electrolytic Capacitors | KEMET
250 | 4700 | KP | 50*105 | 8.36 | 12.30 | 44 | 30 | ALC40(1)472KP250 | 9000 | 219 | Snap-In Aluminum Electrolytic Capacitors | KEMET
350 | 120 | BB | 25*30 | 0.88 | 2.07 | 868 | 562 | ALC40(1)121BB350 | 6000 | 220 | Snap-In Aluminum Electrolytic Capacitors | KEMET
350 | 150 | BC | 25*35 | 1.04 | 2.46 | 694 | 449 | ALC40(1)151BC350 | 6000 | 221 | Snap-In Aluminum Electrolytic Capacitors | KEMET
350 | 180 | BD | 25*40 | 1.20 | 2.81 | 578 | 374 | ALC40(1)181BD350 | 6000 | 222 | Snap-In Aluminum Electrolytic Capacitors | KEMET
350 | 180 | CB | 30*30 | 1.17 | 2.46 | 618 | 410 | ALC40(1)181CB350 | 7000 | 223 | Snap-In Aluminum Electrolytic Capacitors | KEMET
350 | 220 | CC | 30*35 | 1.36 | 2.88 | 502 | 332 | ALC40(1)221CC350 | 7000 | 224 | Snap-In Aluminum Electrolytic Capacitors | KEMET
350 | 270 | CD | 30*40 | 1.59 | 3.33 | 410 | 272 | ALC40(1)271CD350 | 7000 | 225 | Snap-In Aluminum Electrolytic Capacitors | KEMET
350 | 270 | EB | 40*30 | 1.97 | 4.36 | 448 | 291 | ALC40(1)271EB350 | 9000 | 226 | Snap-In Aluminum Electrolytic Capacitors | KEMET
350 | 330 | DC | 35*35 | 1.79 | 3.24 | 378 | 260 | ALC40(1)331DC350 | 8000 | 227 | Snap-In Aluminum Electrolytic Capacitors | KEMET
350 | 390 | CF | 30*50 | 2.02 | 4.02 | 287 | 191 | ALC40(1)391CF350 | 7000 | 228 | Snap-In Aluminum Electrolytic Capacitors | KEMET
350 | 390 | DD | 35*40 | 2.02 | 3.67 | 317 | 218 | ALC40(1)391DD350 | 8000 | 229 | Snap-In Aluminum Electrolytic Capacitors | KEMET
350 | 390 | ED | 40*40 | 2.64 | 5.73 | 312 | 203 | ALC40(1)391ED350 | 9000 | 230 | Snap-In Aluminum Electrolytic Capacitors | KEMET
350 | 470 | DF | 35*50 | 2.72 | 4.90 | 251 | 170 | ALC40(1)471DF350 | 8000 | 231 | Snap-In Aluminum Electrolytic Capacitors | KEMET
350 | 470 | EE | 40*45 | 3.00 | 6.46 | 258 | 168 | ALC40(1)471EE350 | 9000 | 232 | Snap-In Aluminum Electrolytic Capacitors | KEMET
350 | 560 | DF | 35*50 | 2.57 | 4.44 | 224 | 155 | ALC40(1)561DF350 | 8000 | 233 | Snap-In Aluminum Electrolytic Capacitors | KEMET
350 | 560 | DH | 35*60 | 3.11 | 5.70 | 224 | 155 | ALC40(1)561DH350 | 8000 | 234 | Snap-In Aluminum Electrolytic Capacitors | KEMET
350 | 560 | EF | 40*50 | 3.41 | 7.27 | 216 | 141 | ALC40(1)561EF350 | 9000 | 235 | Snap-In Aluminum Electrolytic Capacitors | KEMET
350 | 680 | EH | 40*60 | 3.99 | 8.39 | 177 | 114 | ALC40(1)681EH350 | 9000 | 236 | Snap-In Aluminum Electrolytic Capacitors | KEMET
350 | 820 | DL | 35*80 | 3.82 | 6.72 | 150 | 102 | ALC40(1)821DL350 | 8000 | 237 | Snap-In Aluminum Electrolytic Capacitors | KEMET
350 | 1000 | EL | 40*80 | 5.00 | 9.98 | 120 | 78 | ALC40(1)102EL350 | 9000 | 238 | Snap-In Aluminum Electrolytic Capacitors | KEMET
350 | 1500 | EP | 40*105 | 6.00 | 11.47 | 99 | 68 | ALC40(1)152EP350 | 9000 | 239 | Snap-In Aluminum Electrolytic Capacitors | KEMET
350 | 2200 | FP | 45*105 | 6.79 | 12.06 | 77 | 53 | ALC40(1)222FP350 | 9000 | 240 | Snap-In Aluminum Electrolytic Capacitors | KEMET
350 | 2700 | KP | 50*105 | 7.34 | 12.08 | 66 | 45 | ALC40(1)272KP350 | 9000 | 241 | Snap-In Aluminum Electrolytic Capacitors | KEMET
400 | 100 | BB | 25*30 | 0.85 | 2.09 | 1193 | 788 | ALC40(1)101BB400 | 6000 | 242 | Snap-In Aluminum Electrolytic Capacitors | KEMET
400 | 120 | BC | 25*35 | 1.00 | 2.45 | 991 | 653 | ALC40(1)121BC400 | 6000 | 243 | Snap-In Aluminum Electrolytic Capacitors | KEMET
400 | 150 | BD | 25*40 | 1.17 | 2.83 | 794 | 524 | ALC40(1)151BD400 | 6000 | 244 | Snap-In Aluminum Electrolytic Capacitors | KEMET
400 | 150 | CB | 30*30 | 1.14 | 2.46 | 835 | 562 | ALC40(1)151CB400 | 7000 | 245 | Snap-In Aluminum Electrolytic Capacitors | KEMET
400 | 180 | CC | 30*35 | 1.31 | 2.88 | 690 | 463 | ALC40(1)181CC400 | 7000 | 246 | Snap-In Aluminum Electrolytic Capacitors | KEMET
400 | 220 | CD | 30*40 | 1.54 | 3.33 | 565 | 379 | ALC40(1)221CD400 | 7000 | 247 | Snap-In Aluminum Electrolytic Capacitors | KEMET
400 | 220 | EB | 40*30 | 1.88 | 4.36 | 521 | 320 | ALC40(1)221EB400 | 9000 | 248 | Snap-In Aluminum Electrolytic Capacitors | KEMET
400 | 270 | DC | 35*35 | 1.73 | 3.23 | 470 | 322 | ALC40(1)271DC400 | 8000 | 249 | Snap-In Aluminum Electrolytic Capacitors | KEMET
400 | 270 | EC | 40*35 | 2.21 | 4.95 | 430 | 266 | ALC40(1)271EC400 | 9000 | 250 | Snap-In Aluminum Electrolytic Capacitors | KEMET
400 | 330 | CF | 30*50 | 1.98 | 4.02 | 383 | 258 | ALC40(1)331CF400 | 7000 | 251 | Snap-In Aluminum Electrolytic Capacitors | KEMET
400 | 330 | DD | 35*40 | 1.98 | 3.64 | 386 | 266 | ALC40(1)331DD400 | 8000 | 252 | Snap-In Aluminum Electrolytic Capacitors | KEMET
400 | 330 | ED | 40*40 | 2.56 | 5.76 | 350 | 216 | ALC40(1)331ED400 | 9000 | 253 | Snap-In Aluminum Electrolytic Capacitors | KEMET
400 | 390 | DF | 35*50 | 2.64 | 4.66 | 323 | 221 | ALC40(1)391DF400 | 8000 | 254 | Snap-In Aluminum Electrolytic Capacitors | KEMET
400 | 390 | EE | 40*45 | 2.88 | 6.48 | 295 | 182 | ALC40(1)391EE400 | 9000 | 255 | Snap-In Aluminum Electrolytic Capacitors | KEMET
400 | 470 | DE | 35*45 | 2.50 | 4.73 | 300 | 192 | ALC40(1)471DE400 | 8000 | 256 | Snap-In Aluminum Electrolytic Capacitors | KEMET
400 | 470 | DF | 35*50 | 2.51 | 4.40 | 277 | 192 | ALC40(1)471DF400 | 8000 | 257 | Snap-In Aluminum Electrolytic Capacitors | KEMET
400 | 470 | DH | 35*60 | 3.04 | 5.78 | 270 | 185 | ALC40(1)471DH400 | 8000 | 258 | Snap-In Aluminum Electrolytic Capacitors | KEMET
400 | 470 | EF | 40*50 | 3.28 | 7.30 | 245 | 151 | ALC40(1)471EF400 | 9000 | 259 | Snap-In Aluminum Electrolytic Capacitors | KEMET
400 | 560 | EG | 40*55 | 3.62 | 7.78 | 209 | 130 | ALC40(1)561EG400 | 9000 | 260 | Snap-In Aluminum Electrolytic Capacitors | KEMET
400 | 680 | DL | 35*80 | 3.72 | 6.69 | 200 | 131 | ALC40(1)681DL400 | 8000 | 261 | Snap-In Aluminum Electrolytic Capacitors | KEMET
400 | 680 | EH | 40*60 | 4.08 | 8.58 | 173 | 107 | ALC40(1)681EH400 | 9000 | 262 | Snap-In Aluminum Electrolytic Capacitors | KEMET
400 | 1000 | EL | 40*80 | 4.85 | 10.16 | 118 | 73 | ALC40(1)102EL400 | 9000 | 263 | Snap-In Aluminum Electrolytic Capacitors | KEMET
400 | 1200 | EP | 40*105 | 5.76 | 11.46 | 103 | 70 | ALC40(1)122EP400 | 9000 | 264 | Snap-In Aluminum Electrolytic Capacitors | KEMET
400 | 1800 | FP | 45*105 | 6.48 | 12.04 | 82 | 55 | ALC40(1)182FP400 | 9000 | 265 | Snap-In Aluminum Electrolytic Capacitors | KEMET
400 | 2200 | KP | 50*105 | 7.02 | 12.08 | 70 | 47 | ALC40(1)222KP400 | 9000 | 266 | Snap-In Aluminum Electrolytic Capacitors | KEMET
450 | 47 | BB | 25*30 | 0.66 | 1.74 | 2011 | 1392 | ALC40(1)470BB450 | 6000 | 267 | Snap-In Aluminum Electrolytic Capacitors | KEMET
450 | 56 | BC | 25*35 | 0.76 | 2.03 | 1687 | 1168 | ALC40(1)560BC450 | 6000 | 268 | Snap-In Aluminum Electrolytic Capacitors | KEMET
450 | 68 | BD | 25*40 | 0.88 | 2.34 | 1391 | 963 | ALC40(1)680BD450 | 6000 | 269 | Snap-In Aluminum Electrolytic Capacitors | KEMET
450 | 68 | CB | 30*30 | 0.87 | 2.19 | 1403 | 974 | ALC40(1)680CB450 | 7000 | 270 | Snap-In Aluminum Electrolytic Capacitors | KEMET
450 | 82 | CC | 30*35 | 1.01 | 2.54 | 1163 | 807 | ALC40(1)820CC450 | 7000 | 271 | Snap-In Aluminum Electrolytic Capacitors | KEMET
450 | 100 | CD | 30*40 | 1.18 | 2.95 | 955 | 663 | ALC40(1)101CD450 | 7000 | 272 | Snap-In Aluminum Electrolytic Capacitors | KEMET
450 | 120 | DC | 35*35 | 1.36 | 3.11 | 810 | 565 | ALC40(1)121DC450 | 8000 | 273 | Snap-In Aluminum Electrolytic Capacitors | KEMET
450 | 150 | CF | 30*50 | 1.54 | 3.67 | 642 | 446 | ALC40(1)151CF450 | 7000 | 274 | Snap-In Aluminum Electrolytic Capacitors | KEMET
450 | 150 | DD | 35*40 | 1.57 | 3.53 | 651 | 454 | ALC40(1)151DD450 | 8000 | 275 | Snap-In Aluminum Electrolytic Capacitors | KEMET
450 | 150 | EB | 40*30 | 1.73 | 4.14 | 642 | 447 | ALC40(1)151EB450 | 9000 | 276 | Snap-In Aluminum Electrolytic Capacitors | KEMET
450 | 180 | DF | 35*50 | 1.88 | 4.27 | 541 | 377 | ALC40(1)181DF450 | 8000 | 277 | Snap-In Aluminum Electrolytic Capacitors | KEMET
450 | 180 | EC | 40*35 | 2.01 | 4.70 | 538 | 374 | ALC40(1)181EC450 | 9000 | 278 | Snap-In Aluminum Electrolytic Capacitors | KEMET
450 | 220 | DF | 35*50 | 2.28 | 4.71 | 449 | 315 | ALC40(1)221DF450 | 8000 | 279 | Snap-In Aluminum Electrolytic Capacitors | KEMET
450 | 220 | ED | 40*40 | 2.34 | 5.47 | 440 | 306 | ALC40(1)221ED450 | 9000 | 280 | Snap-In Aluminum Electrolytic Capacitors | KEMET
450 | 270 | EF | 40*50 | 2.80 | 6.74 | 356 | 248 | ALC40(1)271EF450 | 9000 | 281 | Snap-In Aluminum Electrolytic Capacitors | KEMET
450 | 330 | DF | 35*50 | 2.53 | 5.14 | 206 | 140 | ALC40(1)331DF450 | 8000 | 282 | Snap-In Aluminum Electrolytic Capacitors | KEMET
450 | 330 | DH | 35*60 | 2.91 | 5.53 | 285 | 198 | ALC40(1)331DH450 | 8000 | 283 | Snap-In Aluminum Electrolytic Capacitors | KEMET
450 | 330 | EG | 40*55 | 3.14 | 7.29 | 293 | 204 | ALC40(1)331EG450 | 9000 | 284 | Snap-In Aluminum Electrolytic Capacitors | KEMET
450 | 390 | EH | 40*60 | 3.50 | 8.04 | 249 | 174 | ALC40(1)391EH450 | 9000 | 285 | Snap-In Aluminum Electrolytic Capacitors | KEMET
450 | 470 | DH | 35*60 | 3.00 | 5.82 | 232 | 148 | ALC40(1)471DH450 | 8000 | 286 | Snap-In Aluminum Electrolytic Capacitors | KEMET
450 | 470 | DL | 35*80 | 3.51 | 6.68 | 203 | 138 | ALC40(1)471DL450 | 8000 | 287 | Snap-In Aluminum Electrolytic Capacitors | KEMET
450 | 560 | EL | 40*80 | 4.32 | 9.57 | 175 | 122 | ALC40(1)561EL450 | 9000 | 288 | Snap-In Aluminum Electrolytic Capacitors | KEMET
450 | 820 | EL | 40*80 | 4.30 | 10.04 | 154 | 98 | ALC40(1)821EL450 | 9000 | 289 | Snap-In Aluminum Electrolytic Capacitors | KEMET
450 | 820 | EP | 40*105 | 5.34 | 11.05 | 121 | 85 | ALC40(1)821EP450 | 9000 | 290 | Snap-In Aluminum Electrolytic Capacitors | KEMET
450 | 1200 | FP | 45*105 | 5.84 | 11.64 | 105 | 71 | ALC40(1)122FP450 | 9000 | 291 | Snap-In Aluminum Electrolytic Capacitors | KEMET
450 | 1500 | KP | 50*105 | 6.44 | 11.85 | 86 | 59 | ALC40(1)152KP450 | 9000 | 292 | Snap-In Aluminum Electrolytic Capacitors | KEMET
500 | 56 | BB | 25*30 | 0.75 | 1.58 | 3930 | 3170 | ALC40(1)560BB500 | 6000 | 293 | Snap-In Aluminum Electrolytic Capacitors | KEMET
500 | 68 | BC | 25*35 | 0.85 | 1.81 | 3240 | 2610 | ALC40(1)680BC500 | 6000 | 294 | Snap-In Aluminum Electrolytic Capacitors | KEMET
500 | 82 | BD | 25*40 | 0.97 | 2.05 | 2690 | 2170 | ALC40(1)820BD500 | 6000 | 295 | Snap-In Aluminum Electrolytic Capacitors | KEMET
500 | 82 | CB | 30*30 | 1.00 | 2.03 | 2700 | 2180 | ALC40(1)820CB500 | 7000 | 296 | Snap-In Aluminum Electrolytic Capacitors | KEMET
500 | 120 | CC | 30*35 | 1.26 | 2.51 | 1850 | 1500 | ALC40(1)121CC500 | 7000 | 297 | Snap-In Aluminum Electrolytic Capacitors | KEMET
500 | 150 | DC | 35*35 | 1.51 | 2.88 | 1500 | 1210 | ALC40(1)151DC500 | 8000 | 298 | Snap-In Aluminum Electrolytic Capacitors | KEMET
500 | 180 | CF | 30*50 | 1.67 | 3.34 | 1230 | 1000 | ALC40(1)181CF500 | 7000 | 299 | Snap-In Aluminum Electrolytic Capacitors | KEMET
500 | 180 | DD | 35*40 | 1.71 | 3.26 | 1250 | 1010 | ALC40(1)181DD500 | 8000 | 300 | Snap-In Aluminum Electrolytic Capacitors | KEMET
500 | 180 | EB | 40*30 | 1.77 | 3.55 | 1250 | 1010 | ALC40(1)181EB500 | 9000 | 301 | Snap-In Aluminum Electrolytic Capacitors | KEMET
500 | 220 | EC | 40*35 | 2.03 | 4.09 | 1020 | 820 | ALC40(1)221EC500 | 9000 | 302 | Snap-In Aluminum Electrolytic Capacitors | KEMET
500 | 270 | DF | 35*50 | 2.20 | 4.06 | 840 | 680 | ALC40(1)271DF500 | 8000 | 303 | Snap-In Aluminum Electrolytic Capacitors | KEMET
500 | 270 | ED | 40*40 | 2.32 | 4.66 | 830 | 670 | ALC40(1)271ED500 | 9000 | 304 | Snap-In Aluminum Electrolytic Capacitors | KEMET
500 | 330 | DH | 35*60 | 2.52 | 4.62 | 690 | 560 | ALC40(1)331DH500 | 8000 | 305 | Snap-In Aluminum Electrolytic Capacitors | KEMET
500 | 390 | EF | 40*50 | 2.94 | 5.81 | 580 | 470 | ALC40(1)391EF500 | 9000 | 306 | Snap-In Aluminum Electrolytic Capacitors | KEMET
500 | 470 | DL | 35*80 | 3.14 | 5.61 | 480 | 390 | ALC40(1)471DL500 | 8000 | 307 | Snap-In Aluminum Electrolytic Capacitors | KEMET
500 | 470 | EG | 40*55 | 3.30 | 6.42 | 480 | 390 | ALC40(1)471EG500 | 9000 | 308 | Snap-In Aluminum Electrolytic Capacitors | KEMET
500 | 680 | EL | 40*80 | 4.25 | 8.14 | 330 | 270 | ALC40(1)681EL500 | 9000 | 309 | Snap-In Aluminum Electrolytic Capacitors | KEMET
500 | 820 | EP | 40*105 | 4.71 | 8.95 | 280 | 220 | ALC40(1)821EP500 | 9000 | 310 | Snap-In Aluminum Electrolytic Capacitors | KEMET
500 | 1000 | FP | 45*105 | 5.52 | 10.08 | 230 | 190 | ALC40(1)102FP500 | 9000 | 311 | Snap-In Aluminum Electrolytic Capacitors | KEMET
500 | 1200 | KP | 50*105 | 6.27 | 11.00 | 190 | 160 | ALC40(1)122KP500 | 9000 | 312 | Snap-In Aluminum Electrolytic Capacitors | KEMET