## Sheet
Rated Voltage /V | Rated Capacitance /uF | Case Code | Case Size D*L(mm) | Ripple /A 85deg 100 Hz | Ripple /A 85deg 10kHz | ESR /mohm 20deg 100 Hz | Impedance /mohm 20deg 10 kHz | KEMET Part Number | SPQ | MOQ | Endurance /Hours | Maximum Temperature /deg | Type | Manufacturer
35 | 33000 | EF | 40*50 | 7.16 | 10.03 | 42 | 38 | ALF20(1)333EF035 | 36 | 216 | 18000 | 85 | Press-Fit Aluminum Electrolytic Capacitors | KEMET
35 | 56000 | EL | 40*80 | 11.68 | 12.92 | 23 | 21 | ALF20(1)563EL035 | 36 | 216 | 18000 | 86 | Press-Fit Aluminum Electrolytic Capacitors | KEMET
35 | 100000 | EP | 40*105 | 14.18 | 15.3 | 17 | 16 | ALF20(1)104EP035 | 36 | 216 | 18000 | 87 | Press-Fit Aluminum Electrolytic Capacitors | KEMET
40 | 10000 | DC | 35*35 | 3.69 | 4.01 | 86 | 71 | ALF20C103DC040 | 100 | 200 | 15000 | 88 | Press-Fit Aluminum Electrolytic Capacitors | KEMET
40 | 12000 | DD | 35*40 | 4.14 | 4.5 | 75 | 62 | ALF20C123DD040 | 100 | 200 | 15000 | 89 | Press-Fit Aluminum Electrolytic Capacitors | KEMET
40 | 15000 | EB | 40*30 | 4.42 | 4.51 | 89 | 79 | ALF20(1)153EB040 | 72 | 216 | 18000 | 90 | Press-Fit Aluminum Electrolytic Capacitors | KEMET
40 | 18000 | DF | 35*50 | 5.23 | 5.69 | 55 | 45 | ALF20C183DF040 | 100 | 200 | 15000 | 91 | Press-Fit Aluminum Electrolytic Capacitors | KEMET
40 | 18000 | EC | 40*35 | 4.88 | 4.97 | 78 | 70 | ALF20(1)183EC040 | 72 | 216 | 18000 | 92 | Press-Fit Aluminum Electrolytic Capacitors | KEMET
40 | 22000 | ED | 40*40 | 5.81 | 5.92 | 62 | 56 | ALF20(1)223ED040 | 72 | 216 | 18000 | 93 | Press-Fit Aluminum Electrolytic Capacitors | KEMET
40 | 27000 | EF | 40*50 | 7.23 | 7.36 | 43 | 38 | ALF20(1)273EF040 | 36 | 216 | 18000 | 94 | Press-Fit Aluminum Electrolytic Capacitors | KEMET
40 | 33000 | EH | 40*60 | 8.74 | 8.91 | 33 | 30 | ALF20(1)333EH040 | 36 | 216 | 18000 | 95 | Press-Fit Aluminum Electrolytic Capacitors | KEMET
40 | 47000 | EL | 40*80 | 10.96 | 11.17 | 23 | 21 | ALF20(1)473EL040 | 36 | 216 | 18000 | 96 | Press-Fit Aluminum Electrolytic Capacitors | KEMET
40 | 82000 | EP | 40*105 | 12.63 | 13.44 | 18 | 17 | ALF20(1)823EP040 | 36 | 216 | 18000 | 97 | Press-Fit Aluminum Electrolytic Capacitors | KEMET
63 | 6800 | DC | 35*35 | 3.95 | 4.4 | 75 | 59 | ALF20C682DC063 | 100 | 200 | 15000 | 98 | Press-Fit Aluminum Electrolytic Capacitors | KEMET
63 | 8200 | DD | 35*40 | 4.31 | 4.8 | 69 | 55 | ALF20C822DD063 | 100 | 200 | 15000 | 99 | Press-Fit Aluminum Electrolytic Capacitors | KEMET
63 | 8200 | EB | 40*30 | 3.95 | 4.03 | 82 | 72 | ALF20(1)822EB063 | 72 | 216 | 18000 | 100 | Press-Fit Aluminum Electrolytic Capacitors | KEMET
63 | 10000 | DF | 35*50 | 4.85 | 5.4 | 64 | 51 | ALF20C103DF063 | 100 | 200 | 15000 | 101 | Press-Fit Aluminum Electrolytic Capacitors | KEMET
63 | 10000 | EC | 40*35 | 4.58 | 4.67 | 80 | 72 | ALF20(1)103EC063 | 72 | 216 | 18000 | 102 | Press-Fit Aluminum Electrolytic Capacitors | KEMET
63 | 12000 | ED | 40*40 | 5.42 | 5.55 | 64 | 57 | ALF20(1)123ED063 | 72 | 216 | 18000 | 103 | Press-Fit Aluminum Electrolytic Capacitors | KEMET
63 | 15000 | EF | 40*50 | 7.02 | 7.18 | 44 | 39 | ALF20(1)153EF063 | 36 | 216 | 18000 | 104 | Press-Fit Aluminum Electrolytic Capacitors | KEMET
63 | 18000 | EH | 40*60 | 8.54 | 8.75 | 35 | 31 | ALF20(1)183EH063 | 36 | 216 | 18000 | 105 | Press-Fit Aluminum Electrolytic Capacitors | KEMET
63 | 22000 | EH | 40*60 | 9.84 | 11.34 | 26 | 22 | ALF20(1)223EH063 | 36 | 216 | 18000 | 106 | Press-Fit Aluminum Electrolytic Capacitors | KEMET
63 | 27000 | EL | 40*80 | 10.53 | 10.78 | 24 | 21 | ALF20(1)273EL063 | 36 | 216 | 18000 | 107 | Press-Fit Aluminum Electrolytic Capacitors | KEMET
63 | 39000 | EP | 40*105 | 12.23 | 13.51 | 19 | 17 | ALF20(1)393EP063 | 36 | 216 | 18000 | 108 | Press-Fit Aluminum Electrolytic Capacitors | KEMET
100 | 2700 | DC | 35*35 | 3.57 | 4.37 | 92 | 69 | ALF20C272DC100 | 100 | 200 | 15000 | 109 | Press-Fit Aluminum Electrolytic Capacitors | KEMET
100 | 2700 | EB | 40*30 | 3.72 | 3.88 | 121 | 104 | ALF20(1)272EB100 | 72 | 216 | 18000 | 110 | Press-Fit Aluminum Electrolytic Capacitors | KEMET
100 | 3300 | DD | 35*40 | 4.11 | 5.03 | 76 | 57 | ALF20C332DD100 | 100 | 200 | 15000 | 111 | Press-Fit Aluminum Electrolytic Capacitors | KEMET
100 | 3300 | EC | 40*35 | 4.09 | 4.24 | 106 | 92 | ALF20(1)332EC100 | 72 | 216 | 18000 | 112 | Press-Fit Aluminum Electrolytic Capacitors | KEMET
100 | 3900 | ED | 40*40 | 4.88 | 5.08 | 85 | 74 | ALF20(1)392ED100 | 72 | 216 | 18000 | 113 | Press-Fit Aluminum Electrolytic Capacitors | KEMET
100 | 4700 | DF | 35*50 | 5.23 | 6.4 | 55 | 41 | ALF20C472DF100 | 100 | 200 | 15000 | 114 | Press-Fit Aluminum Electrolytic Capacitors | KEMET
100 | 4700 | EE | 40*45 | 5.6 | 5.83 | 70 | 61 | ALF20(1)472EE100 | 72 | 216 | 18000 | 115 | Press-Fit Aluminum Electrolytic Capacitors | KEMET
100 | 5600 | EF | 40*50 | 6.41 | 6.68 | 59 | 51 | ALF20(1)562EF100 | 36 | 216 | 18000 | 116 | Press-Fit Aluminum Electrolytic Capacitors | KEMET
100 | 6800 | EG | 40*55 | 6.61 | 6.84 | 53 | 46 | ALF20(1)682EG100 | 36 | 216 | 18000 | 117 | Press-Fit Aluminum Electrolytic Capacitors | KEMET
100 | 8200 | EH | 40*60 | 7.36 | 7.61 | 44 | 39 | ALF20(1)822EH100 | 36 | 216 | 18000 | 118 | Press-Fit Aluminum Electrolytic Capacitors | KEMET
100 | 12000 | EL | 40*80 | 9.14 | 9.45 | 31 | 27 | ALF20(1)123EL100 | 36 | 216 | 18000 | 119 | Press-Fit Aluminum Electrolytic Capacitors | KEMET
100 | 18000 | EP | 40*105 | 11.34 | 12.61 | 19 | 17 | ALF20(1)183EP100 | 36 | 216 | 18000 | 120 | Press-Fit Aluminum Electrolytic Capacitors | KEMET
200 | 820 | DC | 35*35 | 2.43 | 3.35 | 198 | 139 | ALF20C821DC200 | 100 | 200 | 15000 | 121 | Press-Fit Aluminum Electrolytic Capacitors | KEMET
200 | 820 | EB | 40*30 | 3.06 | 3.63 | 178 | 142 | ALF20(1)821EB200 | 72 | 216 | 18000 | 122 | Press-Fit Aluminum Electrolytic Capacitors | KEMET
200 | 1000 | DD | 35*40 | 2.81 | 3.87 | 163 | 114 | ALF20C102DD200 | 100 | 200 | 15000 | 123 | Press-Fit Aluminum Electrolytic Capacitors | KEMET
200 | 1000 | EC | 40*35 | 3.43 | 3.99 | 153 | 124 | ALF20(1)102EC200 | 72 | 216 | 18000 | 124 | Press-Fit Aluminum Electrolytic Capacitors | KEMET
200 | 1200 | DF | 35*50 | 3.06 | 4.01 | 135 | 82 | ALF20C122DF200 | 100 | 200 | 15000 | 125 | Press-Fit Aluminum Electrolytic Capacitors | KEMET
200 | 1200 | ED | 40*40 | 4.02 | 4.69 | 124 | 99 | ALF20(1)122ED200 | 72 | 216 | 18000 | 126 | Press-Fit Aluminum Electrolytic Capacitors | KEMET
200 | 1500 | DF | 35*50 | 3.7 | 5.1 | 110 | 77 | ALF20C152DF200 | 100 | 200 | 15000 | 127 | Press-Fit Aluminum Electrolytic Capacitors | KEMET
200 | 1500 | EE | 40*45 | 4.61 | 5.38 | 101 | 81 | ALF20(1)152EE200 | 72 | 216 | 18000 | 128 | Press-Fit Aluminum Electrolytic Capacitors | KEMET
200 | 1800 | EF | 40*50 | 5.27 | 6.15 | 84 | 68 | ALF20(1)182EF200 | 36 | 216 | 18000 | 129 | Press-Fit Aluminum Electrolytic Capacitors | KEMET
200 | 2200 | EH | 40*60 | 6.29 | 7.43 | 67 | 53 | ALF20(1)222EH200 | 36 | 216 | 18000 | 130 | Press-Fit Aluminum Electrolytic Capacitors | KEMET
200 | 3300 | EL | 40*80 | 7.83 | 9.17 | 46 | 37 | ALF20(1)332EL200 | 36 | 216 | 18000 | 131 | Press-Fit Aluminum Electrolytic Capacitors | KEMET
200 | 4700 | EP | 40*105 | 8.08 | 11.73 | 45 | 32 | ALF20(1)472EP200 | 36 | 216 | 18000 | 132 | Press-Fit Aluminum Electrolytic Capacitors | KEMET
200 | 5600 | FP | 45*105 | 8.51 | 12.16 | 42 | 29 | ALF20(1)562FP200 | 30 | 120 | 18000 | 133 | Press-Fit Aluminum Electrolytic Capacitors | KEMET
200 | 8200 | KP | 50*105 | 9.17 | 11.76 | 33 | 25 | ALF20(1)822KP200 | 24 | 96 | 18000 | 134 | Press-Fit Aluminum Electrolytic Capacitors | KEMET
250 | 680 | DC | 35*35 | 2.22 | 3.23 | 238 | 155 | ALF20C681DC250 | 100 | 200 | 15000 | 135 | Press-Fit Aluminum Electrolytic Capacitors | KEMET
250 | 680 | EB | 40*30 | 2.79 | 3.56 | 187 | 144 | ALF20(1)681EB250 | 72 | 216 | 18000 | 136 | Press-Fit Aluminum Electrolytic Capacitors | KEMET
250 | 820 | DD | 35*40 | 2.55 | 3.72 | 198 | 129 | ALF20C821DD250 | 100 | 200 | 15000 | 137 | Press-Fit Aluminum Electrolytic Capacitors | KEMET
250 | 820 | ED | 40*40 | 3.8 | 4.91 | 153 | 116 | ALF20(1)821ED250 | 72 | 216 | 18000 | 138 | Press-Fit Aluminum Electrolytic Capacitors | KEMET
250 | 1000 | DF | 35*50 | 3.26 | 4.75 | 163 | 106 | ALF20C102DF250 | 100 | 200 | 15000 | 139 | Press-Fit Aluminum Electrolytic Capacitors | KEMET
250 | 1000 | EE | 40*45 | 4.33 | 5.58 | 126 | 96 | ALF20(1)102EE250 | 72 | 216 | 18000 | 140 | Press-Fit Aluminum Electrolytic Capacitors | KEMET
250 | 1200 | DH | 35*60 | 3.76 | 5.48 | 140 | 100 | ALF20C122DH250 | 50 | 200 | 15000 | 141 | Press-Fit Aluminum Electrolytic Capacitors | KEMET
250 | 1200 | EF | 40*50 | 4.94 | 6.37 | 104 | 80 | ALF20(1)122EF250 | 36 | 216 | 18000 | 142 | Press-Fit Aluminum Electrolytic Capacitors | KEMET
250 | 1500 | EG | 40*55 | 5.29 | 6.58 | 89 | 69 | ALF20(1)152EG250 | 36 | 216 | 18000 | 143 | Press-Fit Aluminum Electrolytic Capacitors | KEMET
250 | 1800 | DL | 35*80 | 4.6 | 6.69 | 100 | 82 | ALF20C182DL250 | 50 | 200 | 15000 | 144 | Press-Fit Aluminum Electrolytic Capacitors | KEMET
250 | 1800 | EH | 40*60 | 5.92 | 7.34 | 74 | 58 | ALF20(1)182EH250 | 36 | 216 | 18000 | 145 | Press-Fit Aluminum Electrolytic Capacitors | KEMET
250 | 2200 | EL | 40*80 | 7.33 | 9.49 | 57 | 43 | ALF20(1)222EL250 | 36 | 216 | 18000 | 146 | Press-Fit Aluminum Electrolytic Capacitors | KEMET
250 | 3900 | EP | 40*105 | 7.78 | 11.71 | 46 | 32 | ALF20(1)392EP250 | 36 | 216 | 18000 | 147 | Press-Fit Aluminum Electrolytic Capacitors | KEMET
250 | 4700 | FP | 45*105 | 8.22 | 12.11 | 42 | 29 | ALF20(1)472FP250 | 30 | 120 | 18000 | 148 | Press-Fit Aluminum Electrolytic Capacitors | KEMET
250 | 5600 | KP | 50*105 | 8.63 | 12.03 | 38 | 27 | ALF20(1)562KP250 | 24 | 96 | 18000 | 149 | Press-Fit Aluminum Electrolytic Capacitors | KEMET
350 | 330 | EB | 40*30 | 2.02 | 3.97 | 424 | 277 | ALF20(1)331EB350 | 72 | 216 | 18000 | 150 | Press-Fit Aluminum Electrolytic Capacitors | KEMET
350 | 390 | DC | 35*35 | 1.82 | 3.07 | 386 | 259 | ALF20C391DC350 | 100 | 200 | 15000 | 151 | Press-Fit Aluminum Electrolytic Capacitors | KEMET
350 | 390 | EC | 40*35 | 2.33 | 4.5 | 361 | 236 | ALF20(1)391EC350 | 72 | 216 | 18000 | 152 | Press-Fit Aluminum Electrolytic Capacitors | KEMET
350 | 470 | DD | 35*40 | 2.07 | 3.47 | 321 | 216 | ALF20C471DD350 | 100 | 200 | 15000 | 153 | Press-Fit Aluminum Electrolytic Capacitors | KEMET
350 | 470 | ED | 40*40 | 2.69 | 5.22 | 299 | 195 | ALF20(1)471ED350 | 72 | 216 | 18000 | 154 | Press-Fit Aluminum Electrolytic Capacitors | KEMET
350 | 560 | DF | 35*50 | 2.8 | 4.8 | 268 | 180 | ALF20C561DF350 | 100 | 200 | 15000 | 155 | Press-Fit Aluminum Electrolytic Capacitors | KEMET
350 | 560 | EE | 40*45 | 3.04 | 5.88 | 251 | 164 | ALF20(1)561EE350 | 72 | 216 | 18000 | 156 | Press-Fit Aluminum Electrolytic Capacitors | KEMET
350 | 680 | EF | 40*50 | 3.46 | 6.65 | 207 | 136 | ALF20(1)681EF350 | 36 | 216 | 18000 | 157 | Press-Fit Aluminum Electrolytic Capacitors | KEMET
350 | 820 | DH | 35*60 | 3.4 | 5.5 | 190 | 130 | ALF20C821DH350 | 50 | 200 | 15000 | 158 | Press-Fit Aluminum Electrolytic Capacitors | KEMET
350 | 820 | EG | 40*55 | 3.84 | 7.16 | 174 | 114 | ALF20(1)821EG350 | 36 | 216 | 18000 | 159 | Press-Fit Aluminum Electrolytic Capacitors | KEMET
350 | 820 | EH | 40*60 | 3.99 | 7.67 | 172 | 112 | ALF20(1)821EH350 | 36 | 216 | 18000 | 160 | Press-Fit Aluminum Electrolytic Capacitors | KEMET
350 | 1000 | DL | 35*80 | 3.9 | 6.4 | 154 | 104 | ALF20C102DL350 | 50 | 200 | 15000 | 161 | Press-Fit Aluminum Electrolytic Capacitors | KEMET
350 | 1200 | EL | 40*80 | 4.95 | 9.2 | 119 | 78 | ALF20(1)122EL350 | 36 | 216 | 18000 | 162 | Press-Fit Aluminum Electrolytic Capacitors | KEMET
350 | 1800 | EP | 40*105 | 6.14 | 10.73 | 81 | 54 | ALF20(1)182EP350 | 36 | 216 | 18000 | 163 | Press-Fit Aluminum Electrolytic Capacitors | KEMET
350 | 2700 | FP | 45*105 | 7 | 11.44 | 63 | 42 | ALF20(1)272FP350 | 30 | 120 | 18000 | 164 | Press-Fit Aluminum Electrolytic Capacitors | KEMET
350 | 3300 | KP | 50*105 | 7.54 | 11.57 | 54 | 36 | ALF20(1)332KP350 | 24 | 96 | 18000 | 165 | Press-Fit Aluminum Electrolytic Capacitors | KEMET
400 | 270 | DC | 35*35 | 1.61 | 2.88 | 547 | 376 | ALF20C271DC400 | 100 | 200 | 15000 | 166 | Press-Fit Aluminum Electrolytic Capacitors | KEMET
400 | 270 | EB | 40*30 | 1.85 | 3.67 | 441 | 284 | ALF20(1)271EB400 | 72 | 216 | 18000 | 167 | Press-Fit Aluminum Electrolytic Capacitors | KEMET
400 | 330 | DC | 35*35 | 1.73 | 2.92 | 461 | 320 | ALF20C331DC400 | 100 | 200 | 15000 | 168 | Press-Fit Aluminum Electrolytic Capacitors | KEMET
400 | 330 | DD | 35*40 | 1.84 | 3.27 | 449 | 309 | ALF20C331DD400 | 100 | 200 | 15000 | 169 | Press-Fit Aluminum Electrolytic Capacitors | KEMET
400 | 330 | EC | 40*35 | 2.29 | 4.21 | 378 | 252 | ALF20(1)331EC400 | 72 | 216 | 18000 | 170 | Press-Fit Aluminum Electrolytic Capacitors | KEMET
400 | 390 | DF | 35*50 | 2.19 | 3.96 | 377 | 226 | ALF20C391DF400 | 100 | 200 | 15000 | 171 | Press-Fit Aluminum Electrolytic Capacitors | KEMET
400 | 390 | ED | 40*40 | 2.62 | 4.86 | 312 | 203 | ALF20(1)391ED400 | 72 | 216 | 18000 | 172 | Press-Fit Aluminum Electrolytic Capacitors | KEMET
400 | 470 | DE | 35*45 | 2.4 | 4.1 | 360 | 246 | ALF20C471DE400 | 100 | 200 | 15000 | 173 | Press-Fit Aluminum Electrolytic Capacitors | KEMET
400 | 470 | DF | 35*50 | 2.62 | 4.41 | 321 | 223 | ALF20C471DF400 | 100 | 200 | 15000 | 174 | Press-Fit Aluminum Electrolytic Capacitors | KEMET
400 | 470 | ED | 40*40 | 2.74 | 5.21 | 230 | 156 | ALF20(1)471ED400 | 72 | 216 | 18000 | 175 | Press-Fit Aluminum Electrolytic Capacitors | KEMET
400 | 470 | EE | 40*45 | 3 | 5.49 | 258 | 168 | ALF20(1)471EE400 | 72 | 216 | 18000 | 176 | Press-Fit Aluminum Electrolytic Capacitors | KEMET
400 | 560 | DF | 35*50 | 2.57 | 4.04 | 278 | 180 | ALF20C561DF400 | 100 | 200 | 15000 | 177 | Press-Fit Aluminum Electrolytic Capacitors | KEMET
400 | 560 | DH | 35*60 | 3.01 | 5.11 | 264 | 184 | ALF20C561DH400 | 50 | 200 | 15000 | 178 | Press-Fit Aluminum Electrolytic Capacitors | KEMET
400 | 560 | EF | 40*50 | 3.41 | 6.19 | 216 | 141 | ALF20(1)561EF400 | 36 | 216 | 18000 | 179 | Press-Fit Aluminum Electrolytic Capacitors | KEMET
400 | 680 | DH | 35*60 | 2.9 | 4.73 | 232 | 142 | ALF20C681DH400 | 50 | 200 | 15000 | 180 | Press-Fit Aluminum Electrolytic Capacitors | KEMET
400 | 680 | EH | 40*60 | 3.99 | 7.14 | 177 | 114 | ALF20(1)681EH400 | 36 | 216 | 18000 | 181 | Press-Fit Aluminum Electrolytic Capacitors | KEMET
400 | 820 | DL | 35*80 | 3.7 | 6.09 | 181 | 127 | ALF20C821DL400 | 50 | 200 | 15000 | 182 | Press-Fit Aluminum Electrolytic Capacitors | KEMET
400 | 1000 | DL | 35*80 | 3.98 | 6.32 | 112 | 77 | ALF20C102DL400 | 50 | 200 | 15000 | 183 | Press-Fit Aluminum Electrolytic Capacitors | KEMET
400 | 1000 | EL | 40*80 | 5 | 8.82 | 120 | 78 | ALF20(1)102EL400 | 36 | 216 | 18000 | 184 | Press-Fit Aluminum Electrolytic Capacitors | KEMET
400 | 1500 | EP | 40*105 | 5.79 | 10.16 | 99 | 68 | ALF20(1)152EP400 | 36 | 216 | 18000 | 185 | Press-Fit Aluminum Electrolytic Capacitors | KEMET
400 | 2200 | FP | 45*105 | 6.56 | 10.9 | 77 | 53 | ALF20(1)222FP400 | 30 | 120 | 18000 | 186 | Press-Fit Aluminum Electrolytic Capacitors | KEMET
400 | 2700 | KP | 50*105 | 7.11 | 11.13 | 66 | 45 | ALF20(1)272KP400 | 24 | 96 | 18000 | 187 | Press-Fit Aluminum Electrolytic Capacitors | KEMET
400 | 3000 | KP | 50*105 | 8.03 | 12.39 | 61 | 42 | ALF20(1)302KP400 | 24 | 96 | 18000 | 188 | Press-Fit Aluminum Electrolytic Capacitors | KEMET
450 | 220 | DC | 35*35 | 1.56 | 2.89 | 559 | 379 | ALF20C221DC450 | 100 | 200 | 15000 | 189 | Press-Fit Aluminum Electrolytic Capacitors | KEMET
450 | 220 | EB | 40*30 | 1.77 | 3.68 | 517 | 311 | ALF20(1)221EB450 | 72 | 216 | 18000 | 190 | Press-Fit Aluminum Electrolytic Capacitors | KEMET
450 | 270 | DC | 35*35 | 1.68 | 2.91 | 470 | 322 | ALF20C271DC450 | 100 | 200 | 15000 | 191 | Press-Fit Aluminum Electrolytic Capacitors | KEMET
450 | 270 | DD | 35*40 | 1.78 | 3.27 | 458 | 311 | ALF20C271DD450 | 100 | 200 | 15000 | 192 | Press-Fit Aluminum Electrolytic Capacitors | KEMET
450 | 270 | EC | 40*35 | 2.07 | 4.22 | 427 | 259 | ALF20(1)271EC450 | 72 | 216 | 18000 | 193 | Press-Fit Aluminum Electrolytic Capacitors | KEMET
450 | 330 | DD | 35*40 | 2.2 | 3.68 | 364 | 242 | ALF20C331DD450 | 100 | 200 | 15000 | 194 | Press-Fit Aluminum Electrolytic Capacitors | KEMET
450 | 330 | DF | 35*50 | 2.41 | 4.38 | 373 | 253 | ALF20C331DF450 | 100 | 200 | 15000 | 195 | Press-Fit Aluminum Electrolytic Capacitors | KEMET
450 | 330 | ED | 40*40 | 2.47 | 4.91 | 348 | 210 | ALF20(1)331ED450 | 72 | 216 | 18000 | 196 | Press-Fit Aluminum Electrolytic Capacitors | KEMET
450 | 390 | DF | 35*50 | 2.6 | 4.41 | 240 | 166 | ALF20C391DF450 | 100 | 200 | 15000 | 197 | Press-Fit Aluminum Electrolytic Capacitors | KEMET
450 | 390 | EE | 40*45 | 2.7 | 5.53 | 293 | 177 | ALF20(1)391EE450 | 72 | 216 | 18000 | 198 | Press-Fit Aluminum Electrolytic Capacitors | KEMET
450 | 470 | DF | 35*50 | 2.43 | 4.03 | 252 | 155 | ALF20C471DF450 | 100 | 200 | 15000 | 199 | Press-Fit Aluminum Electrolytic Capacitors | KEMET
450 | 470 | DH | 35*60 | 2.95 | 5.12 | 270 | 185 | ALF20C471DH450 | 50 | 200 | 15000 | 200 | Press-Fit Aluminum Electrolytic Capacitors | KEMET
450 | 470 | EF | 40*50 | 3.08 | 6.25 | 243 | 147 | ALF20(1)471EF450 | 36 | 216 | 18000 | 201 | Press-Fit Aluminum Electrolytic Capacitors | KEMET
450 | 560 | DF | 35*50 | 2.7 | 4.74 | 266 | 172 | ALF20C561DF450 | 100 | 200 | 15000 | 202 | Press-Fit Aluminum Electrolytic Capacitors | KEMET
450 | 560 | EH | 40*60 | 3.56 | 7.04 | 202 | 121 | ALF20(1)561EH450 | 36 | 216 | 18000 | 203 | Press-Fit Aluminum Electrolytic Capacitors | KEMET
450 | 680 | DL | 35*80 | 3.61 | 6.09 | 190 | 131 | ALF20C681DL450 | 50 | 200 | 15000 | 204 | Press-Fit Aluminum Electrolytic Capacitors | KEMET
450 | 820 | EL | 40*80 | 4.47 | 8.78 | 138 | 83 | ALF20(1)821EL450 | 36 | 216 | 18000 | 205 | Press-Fit Aluminum Electrolytic Capacitors | KEMET
450 | 1000 | EJ | 40*70 | 4.42 | 8.42 | 142 | 93 | ALF20(1)102EJ450 | 36 | 216 | 18000 | 206 | Press-Fit Aluminum Electrolytic Capacitors | KEMET
450 | 1000 | EL | 40*80 | 4.95 | 9.32 | 114 | 75 | ALF20(1)102EL450 | 36 | 216 | 18000 | 207 | Press-Fit Aluminum Electrolytic Capacitors | KEMET
450 | 1200 | EP | 40*105 | 5.57 | 10.15 | 103 | 70 | ALF20(1)122EP450 | 36 | 216 | 18000 | 208 | Press-Fit Aluminum Electrolytic Capacitors | KEMET
450 | 1800 | FP | 45*105 | 6.27 | 10.87 | 82 | 55 | ALF20(1)182FP450 | 30 | 120 | 18000 | 209 | Press-Fit Aluminum Electrolytic Capacitors | KEMET
450 | 2200 | KP | 50*105 | 6.81 | 11.12 | 70 | 47 | ALF20(1)222KP450 | 24 | 96 | 18000 | 210 | Press-Fit Aluminum Electrolytic Capacitors | KEMET
500 | 180 | DC | 35*35 | 1.7 | 2.84 | 728 | 549 | ALF20C181DC500 | 100 | 200 | 15000 | 211 | Press-Fit Aluminum Electrolytic Capacitors | KEMET
500 | 180 | EB | 40*30 | 1.76 | 3.22 | 699 | 522 | ALF20(1)181EB500 | 72 | 216 | 18000 | 212 | Press-Fit Aluminum Electrolytic Capacitors | KEMET
500 | 220 | DD | 35*40 | 1.96 | 3.26 | 622 | 450 | ALF20C221DD500 | 100 | 200 | 15000 | 213 | Press-Fit Aluminum Electrolytic Capacitors | KEMET
500 | 220 | EC | 40*35 | 2.07 | 3.82 | 571 | 426 | ALF20(1)221EC500 | 72 | 216 | 18000 | 214 | Press-Fit Aluminum Electrolytic Capacitors | KEMET
500 | 270 | DF | 35*50 | 2.34 | 3.97 | 505 | 362 | ALF20C271DF500 | 100 | 200 | 15000 | 215 | Press-Fit Aluminum Electrolytic Capacitors | KEMET
500 | 270 | ED | 40*40 | 2.41 | 4.42 | 466 | 348 | ALF20(1)271ED500 | 72 | 216 | 18000 | 216 | Press-Fit Aluminum Electrolytic Capacitors | KEMET
500 | 330 | DF | 35*50 | 2.14 | 3.75 | 492 | 366 | ALF20C331DF500 | 100 | 200 | 15000 | 217 | Press-Fit Aluminum Electrolytic Capacitors | KEMET
500 | 330 | EE | 40*45 | 2.74 | 5 | 405 | 286 | ALF20(1)331EE500 | 72 | 216 | 18000 | 218 | Press-Fit Aluminum Electrolytic Capacitors | KEMET
500 | 390 | DH | 35*60 | 2.87 | 4.67 | 355 | 258 | ALF20C391DH500 | 50 | 200 | 15000 | 219 | Press-Fit Aluminum Electrolytic Capacitors | KEMET
500 | 390 | EF | 40*50 | 3.09 | 5.59 | 345 | 242 | ALF20(1)391EF500 | 36 | 216 | 18000 | 220 | Press-Fit Aluminum Electrolytic Capacitors | KEMET
500 | 470 | EH | 40*60 | 3.56 | 6.43 | 285 | 201 | ALF20(1)471EH500 | 36 | 216 | 18000 | 221 | Press-Fit Aluminum Electrolytic Capacitors | KEMET
500 | 560 | DL | 35*80 | 3.5 | 5.57 | 250 | 182 | ALF20C561DL500 | 50 | 200 | 15000 | 222 | Press-Fit Aluminum Electrolytic Capacitors | KEMET
500 | 680 | DL | 35*80 | 3.65 | 6.45 | 244 | 178 | ALF20C681DL500 | 50 | 200 | 15000 | 223 | Press-Fit Aluminum Electrolytic Capacitors | KEMET
500 | 680 | EL | 40*80 | 4.4 | 7.77 | 200 | 140 | ALF20(1)681EL500 | 36 | 216 | 18000 | 224 | Press-Fit Aluminum Electrolytic Capacitors | KEMET
500 | 1000 | EP | 40*105 | 5.43 | 9.18 | 140 | 98 | ALF20(1)102EP500 | 36 | 216 | 18000 | 225 | Press-Fit Aluminum Electrolytic Capacitors | KEMET
500 | 1500 | FP | 45*105 | 5.97 | 9.76 | 110 | 82 | ALF20(1)152FP500 | 30 | 120 | 18000 | 226 | Press-Fit Aluminum Electrolytic Capacitors | KEMET
500 | 1800 | KP | 50*105 | 6.45 | 10.09 | 94 | 70 | ALF20(1)182KP500 | 24 | 96 | 18000 | 227 | Press-Fit Aluminum Electrolytic Capacitors | KEMET
550 | 180 | DC | 35*35 | 1.5 | 2.34 | 1940 | 1694 | ALF20C181DC550 | 100 | 200 | 15000 | 228 | Press-Fit Aluminum Electrolytic Capacitors | KEMET
550 | 180 | EB | 40*30 | 1.6 | 2.62 | 1936 | 1688 | ALF20(1)181EB550 | 72 | 216 | 18000 | 229 | Press-Fit Aluminum Electrolytic Capacitors | KEMET
550 | 220 | DD | 35*40 | 1.72 | 2.67 | 1588 | 1388 | ALF20C221DD550 | 100 | 200 | 15000 | 230 | Press-Fit Aluminum Electrolytic Capacitors | KEMET
550 | 220 | EC | 40*35 | 1.84 | 3.01 | 1584 | 1380 | ALF20(1)221EC550 | 72 | 216 | 18000 | 231 | Press-Fit Aluminum Electrolytic Capacitors | KEMET
550 | 270 | DF | 35*50 | 2.01 | 3.15 | 1290 | 1126 | ALF20C271DF550 | 100 | 200 | 15000 | 232 | Press-Fit Aluminum Electrolytic Capacitors | KEMET
550 | 270 | ED | 40*40 | 2.11 | 3.44 | 1290 | 1124 | ALF20(1)271ED550 | 72 | 216 | 18000 | 233 | Press-Fit Aluminum Electrolytic Capacitors | KEMET
550 | 330 | DH | 35*60 | 2.3 | 3.6 | 1058 | 924 | ALF20C331DH550 | 50 | 200 | 15000 | 234 | Press-Fit Aluminum Electrolytic Capacitors | KEMET
550 | 330 | EE | 40*45 | 2.4 | 3.9 | 1056 | 920 | ALF20(1)331EE550 | 72 | 216 | 18000 | 235 | Press-Fit Aluminum Electrolytic Capacitors | KEMET
550 | 390 | EF | 40*50 | 2.67 | 4.33 | 894 | 780 | ALF20(1)391EF550 | 36 | 216 | 18000 | 236 | Press-Fit Aluminum Electrolytic Capacitors | KEMET
550 | 470 | DL | 35*80 | 2.87 | 4.43 | 746 | 650 | ALF20C471DL550 | 50 | 200 | 15000 | 237 | Press-Fit Aluminum Electrolytic Capacitors | KEMET
550 | 470 | EH | 40*60 | 3.05 | 4.93 | 742 | 648 | ALF20(1)471EH550 | 36 | 216 | 18000 | 238 | Press-Fit Aluminum Electrolytic Capacitors | KEMET
550 | 680 | EL | 40*80 | 3.87 | 6.18 | 514 | 450 | ALF20(1)681EL550 | 36 | 216 | 18000 | 239 | Press-Fit Aluminum Electrolytic Capacitors | KEMET
550 | 1000 | EP | 40*105 | 4.86 | 7.59 | 352 | 308 | ALF20(1)102EP550 | 36 | 216 | 18000 | 240 | Press-Fit Aluminum Electrolytic Capacitors | KEMET
550 | 1200 | FP | 45*105 | 5.6 | 8.59 | 296 | 258 | ALF20(1)122FP550 | 30 | 120 | 18000 | 241 | Press-Fit Aluminum Electrolytic Capacitors | KEMET
550 | 1500 | KP | 50*105 | 6.5 | 9.63 | 242 | 212 | ALF20(1)152KP550 | 24 | 96 | 18000 | 242 | Press-Fit Aluminum Electrolytic Capacitors | KEMET
600 | 150 | DC | 35*35 | 1.56 | 3.11 | 884.2 | 618.2 | ALF20C151DC600 | 100 | 200 | 15000 | 243 | Press-Fit Aluminum Electrolytic Capacitors | KEMET
600 | 150 | EB | 40*30 | 1.67 | 3.74 | 868.8 | 600.4 | ALF20(1)151EB600 | 72 | 216 | 18000 | 244 | Press-Fit Aluminum Electrolytic Capacitors | KEMET
600 | 180 | DD | 35*40 | 1.77 | 3.54 | 736.4 | 514.8 | ALF20C181DD600 | 100 | 200 | 15000 | 245 | Press-Fit Aluminum Electrolytic Capacitors | KEMET
600 | 180 | EC | 40*35 | 1.91 | 4.3 | 722.6 | 499 | ALF20(1)181EC600 | 72 | 216 | 18000 | 246 | Press-Fit Aluminum Electrolytic Capacitors | KEMET
600 | 220 | DF | 35*50 | 2.09 | 4.27 | 598.8 | 417.6 | ALF20C221DF600 | 100 | 200 | 15000 | 247 | Press-Fit Aluminum Electrolytic Capacitors | KEMET
600 | 220 | ED | 40*40 | 2.18 | 4.9 | 591.8 | 408.6 | ALF20(1)221ED600 | 72 | 216 | 18000 | 248 | Press-Fit Aluminum Electrolytic Capacitors | KEMET
600 | 270 | DH | 35*60 | 2.41 | 4.87 | 489.6 | 341.8 | ALF20C271DH600 | 50 | 200 | 15000 | 249 | Press-Fit Aluminum Electrolytic Capacitors | KEMET
600 | 270 | EE | 40*45 | 2.48 | 5.51 | 483.4 | 333.8 | ALF20(1)271EE600 | 72 | 216 | 18000 | 250 | Press-Fit Aluminum Electrolytic Capacitors | KEMET
600 | 330 | EF | 40*50 | 2.81 | 6.15 | 396.8 | 274.4 | ALF20(1)331EF600 | 36 | 216 | 18000 | 251 | Press-Fit Aluminum Electrolytic Capacitors | KEMET
600 | 390 | DL | 35*80 | 3.01 | 5.9 | 342.2 | 119.7 | ALF20C391DL600 | 50 | 200 | 15000 | 252 | Press-Fit Aluminum Electrolytic Capacitors | KEMET
600 | 390 | EH | 40*60 | 3.19 | 6.95 | 336.2 | 232.4 | ALF20(1)391EH600 | 36 | 216 | 18000 | 253 | Press-Fit Aluminum Electrolytic Capacitors | KEMET
600 | 560 | EL | 40*80 | 4.04 | 8.57 | 235.6 | 163 | ALF20(1)561EL600 | 36 | 216 | 18000 | 254 | Press-Fit Aluminum Electrolytic Capacitors | KEMET
600 | 820 | EP | 40*105 | 5 | 10.1 | 163 | 113.2 | ALF20(1)821EP600 | 36 | 216 | 18000 | 255 | Press-Fit Aluminum Electrolytic Capacitors | KEMET
600 | 1000 | FP | 45*105 | 5.74 | 10.99 | 136 | 94.8 | ALF20(1)102FP600 | 30 | 120 | 18000 | 256 | Press-Fit Aluminum Electrolytic Capacitors | KEMET
600 | 1000 | KL | 50*80 | 5.69 | 10.33 | 140.4 | 98.4 | ALF20(1)102KL600 | 24 | 96 | 18000 | 257 | Press-Fit Aluminum Electrolytic Capacitors | KEMET
600 | 1200 | KP | 50*105 | 6.57 | 11.96 | 117 | 81.8 | ALF20(1)122KP600 | 24 | 96 | 18000 | 258 | Press-Fit Aluminum Electrolytic Capacitors | KEMET