## Sheet
Rated Voltage /V | Rated Capacitance /uF | Case Code | Case Size D*L(mm) | Ripple /A 105deg 100 Hz | Ripple /A 105deg 10kHz | ESR /mohm 20deg 100 Hz | Impedance /mohm 20deg 10 kHz | KEMET Part Number | SPQ | MOQ | Endurance /Hours | Maximum Temperature /deg | Type | Manufacturer
25 | 22000 | DC | 35*35 | 2.91 | 3.1 | 116 | 104 | ALF40C223DC025 | 100 | 200 | 8000 | 105 | Press-Fit Aluminum Electrolytic Capacitors | KEMET
25 | 27000 | DD | 35*40 | 3.34 | 3.56 | 96 | 86 | ALF40C273DD025 | 100 | 200 | 8000 | 105 | Press-Fit Aluminum Electrolytic Capacitors | KEMET
25 | 27000 | EB | 40*30 | 4.03 | 4.09 | 75 | 69 | ALF40(1)273EB025 | 72 | 216 | 9000 | 105 | Press-Fit Aluminum Electrolytic Capacitors | KEMET
25 | 33000 | DF | 35*50 | 4.32 | 4.61 | 70 | 63 | ALF40C333DF025 | 100 | 200 | 8000 | 105 | Press-Fit Aluminum Electrolytic Capacitors | KEMET
25 | 33000 | EC | 40*35 | 4.83 | 4.9 | 66 | 62 | ALF40(1)333EC025 | 72 | 216 | 9000 | 105 | Press-Fit Aluminum Electrolytic Capacitors | KEMET
25 | 39000 | DF | 35*50 | 4.32 | 4.61 | 69 | 62 | ALF40C393DF025 | 100 | 200 | 8000 | 105 | Press-Fit Aluminum Electrolytic Capacitors | KEMET
25 | 39000 | ED | 40*40 | 5.57 | 5.65 | 53 | 49 | ALF40(1)393ED025 | 72 | 216 | 9000 | 105 | Press-Fit Aluminum Electrolytic Capacitors | KEMET
25 | 47000 | EF | 40*50 | 7.3 | 7.4 | 41 | 37 | ALF40(1)473EF025 | 36 | 216 | 9000 | 105 | Press-Fit Aluminum Electrolytic Capacitors | KEMET
25 | 56000 | EG | 40*55 | 7.51 | 7.61 | 38 | 35 | ALF40(1)563EG025 | 36 | 216 | 9000 | 105 | Press-Fit Aluminum Electrolytic Capacitors | KEMET
25 | 82000 | EL | 40*80 | 11.06 | 11.24 | 22 | 20 | ALF40(1)823EL025 | 36 | 216 | 9000 | 105 | Press-Fit Aluminum Electrolytic Capacitors | KEMET
25 | 120000 | EP | 40*105 | 13.41 | 14.05 | 18 | 17 | ALF40(1)124EP025 | 36 | 216 | 9000 | 105 | Press-Fit Aluminum Electrolytic Capacitors | KEMET
40 | 12000 | DC | 35*35 | 2.77 | 3.08 | 121 | 106 | ALF40C123DC040 | 100 | 200 | 8000 | 105 | Press-Fit Aluminum Electrolytic Capacitors | KEMET
40 | 12000 | EB | 40*30 | 4.13 | 4.22 | 88 | 79 | ALF40(1)123EB040 | 72 | 216 | 9000 | 105 | Press-Fit Aluminum Electrolytic Capacitors | KEMET
40 | 15000 | DD | 35*40 | 3.18 | 3.53 | 100 | 87 | ALF40C153DD040 | 100 | 200 | 8000 | 105 | Press-Fit Aluminum Electrolytic Capacitors | KEMET
40 | 15000 | ED | 40*40 | 5.66 | 5.78 | 63 | 56 | ALF40(1)153ED040 | 72 | 216 | 9000 | 105 | Press-Fit Aluminum Electrolytic Capacitors | KEMET
40 | 18000 | DF | 35*50 | 4.12 | 4.58 | 73 | 64 | ALF40C183DF040 | 100 | 200 | 8000 | 105 | Press-Fit Aluminum Electrolytic Capacitors | KEMET
40 | 18000 | EE | 40*45 | 6.46 | 6.6 | 53 | 47 | ALF40(1)183EE040 | 72 | 216 | 9000 | 105 | Press-Fit Aluminum Electrolytic Capacitors | KEMET
40 | 22000 | EF | 40*50 | 7.34 | 7.5 | 43 | 39 | ALF40(1)223EF040 | 36 | 216 | 9000 | 105 | Press-Fit Aluminum Electrolytic Capacitors | KEMET
40 | 27000 | EG | 40*55 | 7.5 | 7.63 | 39 | 35 | ALF40(1)273EG040 | 36 | 216 | 9000 | 105 | Press-Fit Aluminum Electrolytic Capacitors | KEMET
40 | 47000 | EL | 40*80 | 10.42 | 10.59 | 23 | 21 | ALF40(1)473EL040 | 36 | 216 | 9000 | 105 | Press-Fit Aluminum Electrolytic Capacitors | KEMET
40 | 68000 | EP | 40*105 | 12.71 | 13.47 | 17 | 16 | ALF40(1)683EP040 | 36 | 216 | 9000 | 105 | Press-Fit Aluminum Electrolytic Capacitors | KEMET
63 | 5600 | EB | 40*30 | 3.82 | 3.91 | 102 | 90 | ALF40(1)562EB063 | 72 | 216 | 9000 | 105 | Press-Fit Aluminum Electrolytic Capacitors | KEMET
63 | 6800 | DC | 35*35 | 2.5 | 2.9 | 141 | 119 | ALF40C682DC063 | 100 | 200 | 8000 | 105 | Press-Fit Aluminum Electrolytic Capacitors | KEMET
63 | 6800 | EC | 40*35 | 4.18 | 4.26 | 91 | 81 | ALF40(1)682EC063 | 72 | 216 | 9000 | 105 | Press-Fit Aluminum Electrolytic Capacitors | KEMET
63 | 8200 | DD | 35*40 | 2.87 | 3.33 | 116 | 99 | ALF40C822DD063 | 100 | 200 | 8000 | 105 | Press-Fit Aluminum Electrolytic Capacitors | KEMET
63 | 8200 | ED | 40*40 | 5.01 | 5.12 | 72 | 64 | ALF40(1)822ED063 | 72 | 216 | 9000 | 105 | Press-Fit Aluminum Electrolytic Capacitors | KEMET
63 | 10000 | DF | 35*50 | 3.71 | 4.31 | 85 | 72 | ALF40C103DF063 | 100 | 200 | 8000 | 105 | Press-Fit Aluminum Electrolytic Capacitors | KEMET
63 | 10000 | EE | 40*45 | 5.69 | 5.81 | 60 | 53 | ALF40(1)103EE063 | 72 | 216 | 9000 | 105 | Press-Fit Aluminum Electrolytic Capacitors | KEMET
63 | 12000 | EF | 40*50 | 6.5 | 6.64 | 50 | 44 | ALF40(1)123EF063 | 36 | 216 | 9000 | 105 | Press-Fit Aluminum Electrolytic Capacitors | KEMET
63 | 15000 | EH | 40*60 | 7.81 | 7.99 | 39 | 34 | ALF40(1)153EH063 | 36 | 216 | 9000 | 105 | Press-Fit Aluminum Electrolytic Capacitors | KEMET
63 | 22000 | EL | 40*80 | 9.7 | 9.92 | 27 | 24 | ALF40(1)223EL063 | 36 | 216 | 9000 | 105 | Press-Fit Aluminum Electrolytic Capacitors | KEMET
63 | 33000 | EP | 40*105 | 12.01 | 13.01 | 18 | 17 | ALF40(1)333EP063 | 36 | 216 | 9000 | 105 | Press-Fit Aluminum Electrolytic Capacitors | KEMET
100 | 2200 | DC | 35*35 | 2.1 | 2.67 | 177 | 142 | ALF40C222DC100 | 100 | 200 | 8000 | 105 | Press-Fit Aluminum Electrolytic Capacitors | KEMET
100 | 2200 | EB | 40*30 | 3.58 | 3.8 | 128 | 110 | ALF40(1)222EB100 | 72 | 216 | 9000 | 105 | Press-Fit Aluminum Electrolytic Capacitors | KEMET
100 | 2700 | DD | 35*40 | 2.41 | 3.07 | 146 | 118 | ALF40C272DD100 | 100 | 200 | 8000 | 105 | Press-Fit Aluminum Electrolytic Capacitors | KEMET
100 | 2700 | ED | 40*40 | 4.92 | 5.24 | 95 | 80 | ALF40(1)272ED100 | 72 | 216 | 9000 | 105 | Press-Fit Aluminum Electrolytic Capacitors | KEMET
100 | 3300 | DF | 35*50 | 3.12 | 3.97 | 108 | 86 | ALF40C332DF100 | 100 | 200 | 8000 | 105 | Press-Fit Aluminum Electrolytic Capacitors | KEMET
100 | 3300 | EE | 40*45 | 5.59 | 5.95 | 78 | 66 | ALF40(1)332EE100 | 72 | 216 | 9000 | 105 | Press-Fit Aluminum Electrolytic Capacitors | KEMET
100 | 3900 | EF | 40*50 | 6.41 | 6.83 | 65 | 55 | ALF40(1)392EF100 | 36 | 216 | 9000 | 105 | Press-Fit Aluminum Electrolytic Capacitors | KEMET
100 | 4700 | EG | 40*55 | 6.67 | 7.04 | 58 | 50 | ALF40(1)472EG100 | 36 | 216 | 9000 | 105 | Press-Fit Aluminum Electrolytic Capacitors | KEMET
100 | 5600 | EH | 40*60 | 7.46 | 7.87 | 49 | 42 | ALF40(1)562EH100 | 36 | 216 | 9000 | 105 | Press-Fit Aluminum Electrolytic Capacitors | KEMET
100 | 8200 | EL | 40*80 | 9.28 | 9.78 | 34 | 29 | ALF40(1)822EL100 | 36 | 216 | 9000 | 105 | Press-Fit Aluminum Electrolytic Capacitors | KEMET
100 | 10000 | EP | 40*105 | 11.33 | 13.12 | 24 | 21 | ALF40(1)103EP100 | 36 | 216 | 9000 | 105 | Press-Fit Aluminum Electrolytic Capacitors | KEMET
200 | 680 | EB | 40*30 | 2.97 | 3.67 | 202 | 158 | ALF40(1)681EB200 | 72 | 216 | 9000 | 105 | Press-Fit Aluminum Electrolytic Capacitors | KEMET
200 | 820 | DC | 35*35 | 1.7 | 2.34 | 252 | 191 | ALF40C821DC200 | 100 | 200 | 8000 | 105 | Press-Fit Aluminum Electrolytic Capacitors | KEMET
200 | 820 | EC | 40*35 | 3.35 | 4.06 | 173 | 137 | ALF40(1)821EC200 | 72 | 216 | 9000 | 105 | Press-Fit Aluminum Electrolytic Capacitors | KEMET
200 | 1000 | DD | 35*40 | 1.95 | 2.69 | 208 | 158 | ALF40C102DD200 | 100 | 200 | 8000 | 105 | Press-Fit Aluminum Electrolytic Capacitors | KEMET
200 | 1000 | ED | 40*40 | 3.92 | 4.8 | 140 | 110 | ALF40(1)102ED200 | 72 | 216 | 9000 | 105 | Press-Fit Aluminum Electrolytic Capacitors | KEMET
200 | 1200 | DF | 35*50 | 2.5 | 3.48 | 159 | 119 | ALF40C122DF200 | 100 | 200 | 8000 | 105 | Press-Fit Aluminum Electrolytic Capacitors | KEMET
200 | 1200 | EE | 40*45 | 4.5 | 5.5 | 116 | 91 | ALF40(1)122EE200 | 72 | 216 | 9000 | 105 | Press-Fit Aluminum Electrolytic Capacitors | KEMET
200 | 1500 | EF | 40*50 | 5.13 | 6.23 | 94 | 74 | ALF40(1)152EF200 | 36 | 216 | 9000 | 105 | Press-Fit Aluminum Electrolytic Capacitors | KEMET
200 | 1800 | EH | 40*60 | 6.1 | 7.53 | 76 | 60 | ALF40(1)182EH200 | 36 | 216 | 9000 | 105 | Press-Fit Aluminum Electrolytic Capacitors | KEMET
200 | 2700 | EL | 40*80 | 7.62 | 9.32 | 52 | 41 | ALF40(1)272EL200 | 36 | 216 | 9000 | 105 | Press-Fit Aluminum Electrolytic Capacitors | KEMET
200 | 3900 | EP | 40*105 | 7.9 | 12.31 | 49 | 34 | ALF40(1)392EP200 | 36 | 216 | 9000 | 105 | Press-Fit Aluminum Electrolytic Capacitors | KEMET
200 | 5600 | FP | 45*105 | 8.68 | 12.54 | 40 | 28 | ALF40(1)562FP200 | 30 | 120 | 9000 | 105 | Press-Fit Aluminum Electrolytic Capacitors | KEMET
200 | 6800 | KP | 50*105 | 9.08 | 12.29 | 36 | 26 | ALF40(1)682KP200 | 24 | 96 | 9000 | 105 | Press-Fit Aluminum Electrolytic Capacitors | KEMET
250 | 470 | EB | 40*30 | 2.59 | 3.49 | 258 | 193 | ALF40(1)471EB250 | 72 | 216 | 9000 | 105 | Press-Fit Aluminum Electrolytic Capacitors | KEMET
250 | 560 | DC | 35*35 | 1.57 | 2.25 | 297 | 217 | ALF40C561DC250 | 100 | 200 | 8000 | 105 | Press-Fit Aluminum Electrolytic Capacitors | KEMET
250 | 560 | EC | 40*35 | 3.05 | 4.16 | 221 | 166 | ALF40(1)561EC250 | 72 | 216 | 9000 | 105 | Press-Fit Aluminum Electrolytic Capacitors | KEMET
250 | 680 | DD | 35*40 | 1.8 | 2.59 | 245 | 179 | ALF40C681DD250 | 100 | 200 | 8000 | 105 | Press-Fit Aluminum Electrolytic Capacitors | KEMET
250 | 680 | ED | 40*40 | 3.49 | 4.76 | 180 | 134 | ALF40(1)681ED250 | 72 | 216 | 9000 | 105 | Press-Fit Aluminum Electrolytic Capacitors | KEMET
250 | 820 | DF | 35*50 | 3.12 | 4.66 | 190 | 137 | ALF40C821DF250 | 100 | 200 | 8000 | 105 | Press-Fit Aluminum Electrolytic Capacitors | KEMET
250 | 820 | EE | 40*45 | 4.01 | 5.46 | 149 | 111 | ALF40(1)821EE250 | 72 | 216 | 9000 | 105 | Press-Fit Aluminum Electrolytic Capacitors | KEMET
250 | 1000 | DH | 35*60 | 3.61 | 5.78 | 164 | 125 | ALF40C102DH250 | 50 | 200 | 8000 | 105 | Press-Fit Aluminum Electrolytic Capacitors | KEMET
250 | 1000 | EF | 40*50 | 4.58 | 6.22 | 123 | 92 | ALF40(1)102EF250 | 36 | 216 | 9000 | 105 | Press-Fit Aluminum Electrolytic Capacitors | KEMET
250 | 1200 | EG | 40*55 | 4.93 | 6.51 | 106 | 80 | ALF40(1)122EG250 | 36 | 216 | 9000 | 105 | Press-Fit Aluminum Electrolytic Capacitors | KEMET
250 | 1500 | DL | 35*80 | 4.43 | 6.88 | 112 | 90 | ALF40C152DL250 | 50 | 200 | 8000 | 105 | Press-Fit Aluminum Electrolytic Capacitors | KEMET
250 | 1800 | EL | 40*80 | 6.77 | 9.27 | 67 | 50 | ALF40(1)182EL250 | 36 | 216 | 9000 | 105 | Press-Fit Aluminum Electrolytic Capacitors | KEMET
250 | 2700 | EP | 40*105 | 7.05 | 12.03 | 62 | 42 | ALF40(1)272EP250 | 36 | 216 | 9000 | 105 | Press-Fit Aluminum Electrolytic Capacitors | KEMET
250 | 3900 | FP | 45*105 | 7.9 | 12.43 | 50 | 33 | ALF40(1)392FP250 | 30 | 120 | 9000 | 105 | Press-Fit Aluminum Electrolytic Capacitors | KEMET
250 | 4700 | KP | 50*105 | 8.36 | 12.3 | 44 | 30 | ALF40(1)472KP250 | 24 | 96 | 9000 | 105 | Press-Fit Aluminum Electrolytic Capacitors | KEMET
350 | 270 | EB | 40*30 | 1.97 | 4.36 | 448 | 291 | ALF40(1)271EB350 | 72 | 216 | 9000 | 105 | Press-Fit Aluminum Electrolytic Capacitors | KEMET
350 | 330 | DC | 35*35 | 1.79 | 3.24 | 378 | 260 | ALF40C331DC350 | 100 | 200 | 8000 | 105 | Press-Fit Aluminum Electrolytic Capacitors | KEMET
350 | 390 | DD | 35*40 | 2.02 | 3.67 | 317 | 218 | ALF40C391DD350 | 100 | 200 | 8000 | 105 | Press-Fit Aluminum Electrolytic Capacitors | KEMET
350 | 390 | ED | 40*40 | 2.64 | 5.73 | 312 | 203 | ALF40(1)391ED350 | 72 | 216 | 9000 | 105 | Press-Fit Aluminum Electrolytic Capacitors | KEMET
350 | 470 | DF | 35*50 | 2.72 | 4.9 | 251 | 170 | ALF40C471DF350 | 100 | 200 | 8000 | 105 | Press-Fit Aluminum Electrolytic Capacitors | KEMET
350 | 470 | EE | 40*45 | 3 | 6.46 | 258 | 168 | ALF40(1)471EE350 | 72 | 216 | 9000 | 105 | Press-Fit Aluminum Electrolytic Capacitors | KEMET
350 | 560 | DF | 35*50 | 2.57 | 4.44 | 224 | 155 | ALF40C561DF350 | 100 | 200 | 8000 | 105 | Press-Fit Aluminum Electrolytic Capacitors | KEMET
350 | 560 | DH | 35*60 | 3.11 | 5.7 | 224 | 155 | ALF40C561DH350 | 50 | 200 | 8000 | 105 | Press-Fit Aluminum Electrolytic Capacitors | KEMET
350 | 560 | EF | 40*50 | 3.41 | 7.27 | 216 | 141 | ALF40(1)561EF350 | 36 | 216 | 9000 | 105 | Press-Fit Aluminum Electrolytic Capacitors | KEMET
350 | 680 | EH | 40*60 | 3.99 | 8.39 | 177 | 114 | ALF40(1)681EH350 | 36 | 216 | 9000 | 105 | Press-Fit Aluminum Electrolytic Capacitors | KEMET
350 | 820 | DL | 35*80 | 3.82 | 6.72 | 150 | 102 | ALF40C821DL350 | 50 | 200 | 8000 | 105 | Press-Fit Aluminum Electrolytic Capacitors | KEMET
350 | 1000 | EL | 40*80 | 5 | 9.98 | 120 | 78 | ALF40(1)102EL350 | 36 | 216 | 9000 | 105 | Press-Fit Aluminum Electrolytic Capacitors | KEMET
350 | 1500 | EP | 40*105 | 6 | 11.47 | 99 | 68 | ALF40(1)152EP350 | 36 | 216 | 9000 | 105 | Press-Fit Aluminum Electrolytic Capacitors | KEMET
350 | 2200 | FP | 45*105 | 6.79 | 12.06 | 77 | 53 | ALF40(1)222FP350 | 30 | 120 | 9000 | 105 | Press-Fit Aluminum Electrolytic Capacitors | KEMET
350 | 2700 | KP | 50*105 | 7.34 | 12.08 | 66 | 45 | ALF40(1)272KP350 | 24 | 96 | 9000 | 105 | Press-Fit Aluminum Electrolytic Capacitors | KEMET
400 | 220 | EB | 40*30 | 1.88 | 4.36 | 521 | 320 | ALF40(1)221EB400 | 72 | 216 | 9000 | 105 | Press-Fit Aluminum Electrolytic Capacitors | KEMET
400 | 270 | DC | 35*35 | 1.73 | 3.23 | 470 | 322 | ALF40C271DC400 | 100 | 200 | 8000 | 105 | Press-Fit Aluminum Electrolytic Capacitors | KEMET
400 | 270 | EC | 40*35 | 2.21 | 4.95 | 430 | 266 | ALF40(1)271EC400 | 72 | 216 | 9000 | 105 | Press-Fit Aluminum Electrolytic Capacitors | KEMET
400 | 330 | DD | 35*40 | 1.98 | 3.64 | 386 | 266 | ALF40C331DD400 | 100 | 200 | 8000 | 105 | Press-Fit Aluminum Electrolytic Capacitors | KEMET
400 | 330 | ED | 40*40 | 2.56 | 5.76 | 350 | 216 | ALF40(1)331ED400 | 72 | 216 | 9000 | 105 | Press-Fit Aluminum Electrolytic Capacitors | KEMET
400 | 390 | DF | 35*50 | 2.64 | 4.66 | 323 | 221 | ALF40C391DF400 | 100 | 200 | 8000 | 105 | Press-Fit Aluminum Electrolytic Capacitors | KEMET
400 | 390 | EE | 40*45 | 2.88 | 6.48 | 295 | 182 | ALF40(1)391EE400 | 72 | 216 | 9000 | 105 | Press-Fit Aluminum Electrolytic Capacitors | KEMET
400 | 470 | DE | 35*45 | 2.5 | 4.73 | 300 | 192 | ALF40C471DE400 | 100 | 200 | 8000 | 105 | Press-Fit Aluminum Electrolytic Capacitors | KEMET
400 | 470 | DF | 35*50 | 2.51 | 4.4 | 277 | 192 | ALF40C471DF400 | 100 | 200 | 8000 | 105 | Press-Fit Aluminum Electrolytic Capacitors | KEMET
400 | 470 | DH | 35*60 | 3.04 | 5.78 | 270 | 185 | ALF40C471DH400 | 50 | 200 | 8000 | 105 | Press-Fit Aluminum Electrolytic Capacitors | KEMET
400 | 470 | EF | 40*50 | 3.28 | 7.3 | 245 | 151 | ALF40(1)471EF400 | 36 | 216 | 9000 | 105 | Press-Fit Aluminum Electrolytic Capacitors | KEMET
400 | 560 | EG | 40*55 | 3.62 | 7.78 | 209 | 130 | ALF40(1)561EG400 | 36 | 216 | 9000 | 105 | Press-Fit Aluminum Electrolytic Capacitors | KEMET
400 | 680 | DL | 35*80 | 3.72 | 6.69 | 200 | 131 | ALF40C681DL400 | 50 | 200 | 8000 | 105 | Press-Fit Aluminum Electrolytic Capacitors | KEMET
400 | 680 | EH | 40*60 | 4.08 | 8.58 | 173 | 107 | ALF40(1)681EH400 | 36 | 216 | 9000 | 105 | Press-Fit Aluminum Electrolytic Capacitors | KEMET
400 | 1000 | EL | 40*80 | 4.85 | 10.16 | 118 | 73 | ALF40(1)102EL400 | 36 | 216 | 9000 | 105 | Press-Fit Aluminum Electrolytic Capacitors | KEMET
400 | 1200 | EP | 40*105 | 5.76 | 11.46 | 103 | 70 | ALF40(1)122EP400 | 36 | 216 | 9000 | 105 | Press-Fit Aluminum Electrolytic Capacitors | KEMET
400 | 1800 | FP | 45*105 | 6.48 | 12.04 | 82 | 55 | ALF40(1)182FP400 | 30 | 120 | 9000 | 105 | Press-Fit Aluminum Electrolytic Capacitors | KEMET
400 | 2200 | KP | 50*105 | 7.02 | 12.08 | 70 | 47 | ALF40(1)222KP400 | 24 | 96 | 9000 | 105 | Press-Fit Aluminum Electrolytic Capacitors | KEMET
450 | 120 | DC | 35*35 | 1.36 | 3.11 | 810 | 565 | ALF40C121DC450 | 100 | 200 | 8000 | 105 | Press-Fit Aluminum Electrolytic Capacitors | KEMET
450 | 150 | DD | 35*40 | 1.57 | 3.53 | 651 | 454 | ALF40C151DD450 | 100 | 200 | 8000 | 105 | Press-Fit Aluminum Electrolytic Capacitors | KEMET
450 | 150 | EB | 40*30 | 1.73 | 4.14 | 642 | 447 | ALF40(1)151EB450 | 72 | 216 | 9000 | 105 | Press-Fit Aluminum Electrolytic Capacitors | KEMET
450 | 180 | DF | 35*50 | 1.88 | 4.27 | 541 | 377 | ALF40C181DF450 | 100 | 200 | 8000 | 105 | Press-Fit Aluminum Electrolytic Capacitors | KEMET
450 | 180 | EC | 40*35 | 2.01 | 4.7 | 538 | 374 | ALF40(1)181EC450 | 72 | 216 | 9000 | 105 | Press-Fit Aluminum Electrolytic Capacitors | KEMET
450 | 220 | DF | 35*50 | 2.28 | 4.71 | 449 | 315 | ALF40C221DF450 | 100 | 200 | 8000 | 105 | Press-Fit Aluminum Electrolytic Capacitors | KEMET
450 | 220 | ED | 40*40 | 2.34 | 5.47 | 440 | 306 | ALF40(1)221ED450 | 72 | 216 | 9000 | 105 | Press-Fit Aluminum Electrolytic Capacitors | KEMET
450 | 270 | EF | 40*50 | 2.8 | 6.74 | 356 | 248 | ALF40(1)271EF450 | 36 | 216 | 9000 | 105 | Press-Fit Aluminum Electrolytic Capacitors | KEMET
450 | 330 | DF | 35*50 | 2.53 | 5.14 | 206 | 140 | ALF40C331DF450 | 100 | 200 | 8000 | 105 | Press-Fit Aluminum Electrolytic Capacitors | KEMET
450 | 330 | DH | 35*60 | 2.91 | 5.53 | 285 | 198 | ALF40C331DH450 | 50 | 200 | 8000 | 105 | Press-Fit Aluminum Electrolytic Capacitors | KEMET
450 | 330 | EG | 40*55 | 3.14 | 7.29 | 293 | 204 | ALF40(1)331EG450 | 36 | 216 | 9000 | 105 | Press-Fit Aluminum Electrolytic Capacitors | KEMET
450 | 390 | EH | 40*60 | 3.5 | 8.04 | 249 | 174 | ALF40(1)391EH450 | 36 | 216 | 9000 | 105 | Press-Fit Aluminum Electrolytic Capacitors | KEMET
450 | 470 | DH | 35*60 | 3 | 5.82 | 232 | 148 | ALF40C471DH450 | 50 | 200 | 8000 | 105 | Press-Fit Aluminum Electrolytic Capacitors | KEMET
450 | 470 | DL | 35*80 | 3.51 | 6.68 | 203 | 138 | ALF40C471DL450 | 50 | 200 | 8000 | 105 | Press-Fit Aluminum Electrolytic Capacitors | KEMET
450 | 560 | EL | 40*80 | 4.32 | 9.57 | 175 | 122 | ALF40(1)561EL450 | 36 | 216 | 9000 | 105 | Press-Fit Aluminum Electrolytic Capacitors | KEMET
450 | 820 | EL | 40*80 | 4.3 | 10.04 | 154 | 98 | ALF40(1)821EL450 | 36 | 216 | 9000 | 105 | Press-Fit Aluminum Electrolytic Capacitors | KEMET
450 | 820 | EP | 40*105 | 5.34 | 11.05 | 121 | 85 | ALF40(1)821EP450 | 36 | 216 | 9000 | 105 | Press-Fit Aluminum Electrolytic Capacitors | KEMET
450 | 1200 | FP | 45*105 | 5.84 | 11.64 | 105 | 71 | ALF40(1)122FP450 | 30 | 120 | 9000 | 105 | Press-Fit Aluminum Electrolytic Capacitors | KEMET
450 | 1500 | KP | 50*105 | 6.44 | 11.85 | 86 | 59 | ALF40(1)152KP450 | 24 | 96 | 9000 | 105 | Press-Fit Aluminum Electrolytic Capacitors | KEMET
500 | 150 | DC | 35*35 | 1.51 | 2.88 | 1500 | 1210 | ALF40C151DC500 | 100 | 200 | 8000 | 105 | Press-Fit Aluminum Electrolytic Capacitors | KEMET
500 | 180 | DD | 35*40 | 1.71 | 3.26 | 1250 | 1010 | ALF40C181DD500 | 100 | 200 | 8000 | 105 | Press-Fit Aluminum Electrolytic Capacitors | KEMET
500 | 180 | EB | 40*30 | 1.77 | 3.55 | 1250 | 1010 | ALF40(1)181EB500 | 72 | 216 | 9000 | 105 | Press-Fit Aluminum Electrolytic Capacitors | KEMET
500 | 220 | EC | 40*35 | 2.03 | 4.09 | 1020 | 820 | ALF40(1)221EC500 | 72 | 216 | 9000 | 105 | Press-Fit Aluminum Electrolytic Capacitors | KEMET
500 | 270 | DF | 35*50 | 2.2 | 4.06 | 840 | 680 | ALF40C271DF500 | 100 | 200 | 8000 | 105 | Press-Fit Aluminum Electrolytic Capacitors | KEMET
500 | 270 | ED | 40*40 | 2.32 | 4.66 | 830 | 670 | ALF40(1)271ED500 | 72 | 216 | 9000 | 105 | Press-Fit Aluminum Electrolytic Capacitors | KEMET
500 | 330 | DH | 35*60 | 2.52 | 4.62 | 690 | 560 | ALF40C331DH500 | 50 | 200 | 8000 | 105 | Press-Fit Aluminum Electrolytic Capacitors | KEMET
500 | 390 | EF | 40*50 | 2.94 | 5.81 | 580 | 470 | ALF40(1)391EF500 | 36 | 216 | 9000 | 105 | Press-Fit Aluminum Electrolytic Capacitors | KEMET
500 | 470 | DL | 35*80 | 3.14 | 5.61 | 480 | 390 | ALF40C471DL500 | 50 | 200 | 8000 | 105 | Press-Fit Aluminum Electrolytic Capacitors | KEMET
500 | 470 | EG | 40*55 | 3.3 | 6.42 | 480 | 390 | ALF40(1)471EG500 | 36 | 216 | 9000 | 105 | Press-Fit Aluminum Electrolytic Capacitors | KEMET
500 | 680 | EL | 40*80 | 4.25 | 8.14 | 330 | 270 | ALF40(1)681EL500 | 36 | 216 | 9000 | 105 | Press-Fit Aluminum Electrolytic Capacitors | KEMET
500 | 820 | EP | 40*105 | 4.71 | 8.95 | 280 | 220 | ALF40(1)821EP500 | 36 | 216 | 9000 | 105 | Press-Fit Aluminum Electrolytic Capacitors | KEMET
500 | 1000 | FP | 45*105 | 5.52 | 10.08 | 230 | 190 | ALF40(1)102FP500 | 30 | 120 | 9000 | 105 | Press-Fit Aluminum Electrolytic Capacitors | KEMET
500 | 1200 | KP | 50*105 | 6.27 | 11 | 190 | 160 | ALF40(1)122KP500 | 24 | 96 | 9000 | 105 | Press-Fit Aluminum Electrolytic Capacitors | KEMET