## Sheet
Rated Voltage /V | Rated Capacitance /uF | Case Code | Case Size D*L(mm) | Ripple /A 85deg 100 Hz | Ripple /A 85deg 10kHz | ESR /mohm 20deg 100 Hz | Impedance /mohm 20deg 10 kHz | KEMET Part Number | Endurance /Hours | Maximum Temperature /deg | Type | Manufacturer
40 | 16000 | DC | 35*35 | 6.49 | 8.05 | 49 | 41 | ALF70C163DC040 | 15000 | 85 | Press-Fit Aluminum Electrolytic Capacitors | KEMET
40 | 18000 | EB | 40*30 | 6.19 | 7.21 | 51 | 44 | ALF70(1)183EB040 | 18000 | 85 | Press-Fit Aluminum Electrolytic Capacitors | KEMET
40 | 20000 | DD | 35*40 | 7.36 | 9.03 | 40 | 33 | ALF70C203DD040 | 15000 | 85 | Press-Fit Aluminum Electrolytic Capacitors | KEMET
40 | 22000 | DE | 35*45 | 8.00 | 9.86 | 36 | 30 | ALF70C223DE040 | 15000 | 85 | Press-Fit Aluminum Electrolytic Capacitors | KEMET
40 | 27000 | DF | 35*50 | 8.80 | 10.66 | 30 | 25 | ALF70C273DF040 | 15000 | 85 | Press-Fit Aluminum Electrolytic Capacitors | KEMET
40 | 33000 | DH | 35*60 | 9.90 | 11.88 | 25 | 21 | ALF70C333DH040 | 15000 | 85 | Press-Fit Aluminum Electrolytic Capacitors | KEMET
40 | 36000 | EF | 40*50 | 9.69 | 11.18 | 26 | 22 | ALF70(1)363EF040 | 18000 | 85 | Press-Fit Aluminum Electrolytic Capacitors | KEMET
40 | 39000 | EF | 40*50 | 9.75 | 11.12 | 25 | 22 | ALF70(1)393EF040 | 18000 | 85 | Press-Fit Aluminum Electrolytic Capacitors | KEMET
40 | 47000 | EH | 40*60 | 11.02 | 12.52 | 21 | 18 | ALF70(1)473EH040 | 18000 | 85 | Press-Fit Aluminum Electrolytic Capacitors | KEMET
40 | 56000 | EJ | 40*70 | 12.04 | 13.56 | 18 | 16 | ALF70(1)563EJ040 | 18000 | 85 | Press-Fit Aluminum Electrolytic Capacitors | KEMET
40 | 68000 | EL | 40*80 | 12.93 | 14.36 | 16 | 14 | ALF70(1)683EL040 | 18000 | 85 | Press-Fit Aluminum Electrolytic Capacitors | KEMET
40 | 82000 | EN | 40*100 | 13.87 | 15.24 | 14 | 13 | ALF70(1)823EN040 | 18000 | 85 | Press-Fit Aluminum Electrolytic Capacitors | KEMET
40 | 100000 | FP | 45*105 | 17.42 | 19.53 | 11 | 9 | ALF70(1)104FP040 | 18000 | 85 | Press-Fit Aluminum Electrolytic Capacitors | KEMET
40 | 110000 | FP | 45*105 | 17.87 | 19.84 | 10 | 9 | ALF70(1)114FP040 | 18000 | 85 | Press-Fit Aluminum Electrolytic Capacitors | KEMET
40 | 120000 | FP | 45*105 | 18.24 | 20.07 | 10 | 9 | ALF70(1)124FP040 | 18000 | 85 | Press-Fit Aluminum Electrolytic Capacitors | KEMET
40 | 150000 | KP | 50*105 | 19.32 | 20.82 | 9 | 8 | ALF70(1)154KP040 | 18000 | 85 | Press-Fit Aluminum Electrolytic Capacitors | KEMET
63 | 8200 | DC | 35*35 | 5.79 | 7.50 | 53 | 41 | ALF70C822DC063 | 15000 | 85 | Press-Fit Aluminum Electrolytic Capacitors | KEMET
63 | 9100 | EB | 40*30 | 5.46 | 6.53 | 57 | 47 | ALF70(1)912EB063 | 18000 | 85 | Press-Fit Aluminum Electrolytic Capacitors | KEMET
63 | 10000 | DD | 35*40 | 6.55 | 8.44 | 44 | 34 | ALF70C103DD063 | 15000 | 85 | Press-Fit Aluminum Electrolytic Capacitors | KEMET
63 | 12000 | DE | 35*45 | 7.28 | 9.27 | 37 | 29 | ALF70C123DE063 | 15000 | 85 | Press-Fit Aluminum Electrolytic Capacitors | KEMET
63 | 13000 | DF | 35*50 | 7.82 | 10.03 | 34 | 26 | ALF70C133DF063 | 15000 | 85 | Press-Fit Aluminum Electrolytic Capacitors | KEMET
63 | 15000 | DG | 35*55 | 8.43 | 10.69 | 30 | 23 | ALF70C153DG063 | 15000 | 85 | Press-Fit Aluminum Electrolytic Capacitors | KEMET
63 | 18000 | EF | 40*50 | 8.67 | 10.35 | 29 | 24 | ALF70(1)183EF063 | 18000 | 85 | Press-Fit Aluminum Electrolytic Capacitors | KEMET
63 | 22000 | EH | 40*60 | 9.85 | 11.70 | 24 | 20 | ALF70(1)223EH063 | 18000 | 85 | Press-Fit Aluminum Electrolytic Capacitors | KEMET
63 | 24000 | EH | 40*60 | 9.94 | 11.62 | 23 | 19 | ALF70(1)243EH063 | 18000 | 85 | Press-Fit Aluminum Electrolytic Capacitors | KEMET
63 | 27000 | EJ | 40*70 | 10.87 | 12.72 | 21 | 17 | ALF70(1)273EJ063 | 18000 | 85 | Press-Fit Aluminum Electrolytic Capacitors | KEMET
63 | 33000 | EL | 40*80 | 11.75 | 13.51 | 18 | 15 | ALF70(1)333EL063 | 18000 | 85 | Press-Fit Aluminum Electrolytic Capacitors | KEMET
63 | 39000 | EN | 40*100 | 12.68 | 14.45 | 16 | 13 | ALF70(1)393EN063 | 18000 | 85 | Press-Fit Aluminum Electrolytic Capacitors | KEMET
63 | 39000 | EM | 40*90 | 12.46 | 14.11 | 16 | 14 | ALF70(1)393EM063 | 18000 | 85 | Press-Fit Aluminum Electrolytic Capacitors | KEMET
63 | 47000 | FP | 45*105 | 15.83 | 18.61 | 12 | 10 | ALF70(1)473FP063 | 18000 | 85 | Press-Fit Aluminum Electrolytic Capacitors | KEMET
63 | 56000 | FP | 45*105 | 16.62 | 19.04 | 11 | 9 | ALF70(1)563FP063 | 18000 | 85 | Press-Fit Aluminum Electrolytic Capacitors | KEMET
63 | 68000 | KP | 50*105 | 17.60 | 19.64 | 10 | 9 | ALF70(1)683KP063 | 18000 | 85 | Press-Fit Aluminum Electrolytic Capacitors | KEMET
63 | 75000 | KP | 50*105 | 17.87 | 19.71 | 10 | 9 | ALF70(1)753KP063 | 18000 | 85 | Press-Fit Aluminum Electrolytic Capacitors | KEMET
100 | 3300 | DC | 35*35 | 4.89 | 6.47 | 84 | 67 | ALF70C332DC100 | 15000 | 85 | Press-Fit Aluminum Electrolytic Capacitors | KEMET
100 | 3600 | EB | 40*30 | 4.68 | 5.73 | 89 | 73 | ALF70(1)362EB100 | 18000 | 85 | Press-Fit Aluminum Electrolytic Capacitors | KEMET
100 | 4300 | DD | 35*40 | 5.63 | 7.30 | 66 | 53 | ALF70C432DD100 | 15000 | 85 | Press-Fit Aluminum Electrolytic Capacitors | KEMET
100 | 4700 | DE | 35*45 | 6.15 | 8.07 | 60 | 47 | ALF70C472DE100 | 15000 | 85 | Press-Fit Aluminum Electrolytic Capacitors | KEMET
100 | 5600 | DF | 35*50 | 6.77 | 8.76 | 51 | 41 | ALF70C562DF100 | 15000 | 85 | Press-Fit Aluminum Electrolytic Capacitors | KEMET
100 | 6800 | DG | 35*55 | 7.42 | 9.40 | 43 | 35 | ALF70C682DG100 | 15000 | 85 | Press-Fit Aluminum Electrolytic Capacitors | KEMET
100 | 8200 | EF | 40*50 | 7.59 | 9.04 | 42 | 35 | ALF70(1)822EF100 | 18000 | 85 | Press-Fit Aluminum Electrolytic Capacitors | KEMET
100 | 10000 | EH | 40*60 | 8.70 | 10.35 | 34 | 29 | ALF70(1)103EH100 | 18000 | 85 | Press-Fit Aluminum Electrolytic Capacitors | KEMET
100 | 12000 | EJ | 40*70 | 9.66 | 11.40 | 29 | 24 | ALF70(1)123EJ100 | 18000 | 85 | Press-Fit Aluminum Electrolytic Capacitors | KEMET
100 | 15000 | EL | 40*80 | 10.57 | 12.21 | 25 | 21 | ALF70(1)153EL100 | 18000 | 85 | Press-Fit Aluminum Electrolytic Capacitors | KEMET
100 | 18000 | EN | 40*100 | 11.65 | 13.37 | 21 | 18 | ALF70(1)183EN100 | 18000 | 85 | Press-Fit Aluminum Electrolytic Capacitors | KEMET
100 | 22000 | FP | 45*105 | 14.68 | 17.40 | 16 | 13 | ALF70(1)223FP100 | 18000 | 85 | Press-Fit Aluminum Electrolytic Capacitors | KEMET
100 | 24000 | FP | 45*105 | 15.03 | 17.57 | 15 | 13 | ALF70(1)243FP100 | 18000 | 85 | Press-Fit Aluminum Electrolytic Capacitors | KEMET
100 | 27000 | KP | 50*105 | 15.74 | 18.07 | 14 | 12 | ALF70(1)273KP100 | 18000 | 85 | Press-Fit Aluminum Electrolytic Capacitors | KEMET
100 | 30000 | KP | 50*105 | 16.07 | 18.16 | 14 | 12 | ALF70(1)303KP100 | 18000 | 85 | Press-Fit Aluminum Electrolytic Capacitors | KEMET
200 | 1000 | DC | 35*35 | 2.76 | 5.29 | 234 | 141 | ALF70C102DC200 | 15000 | 85 | Press-Fit Aluminum Electrolytic Capacitors | KEMET
200 | 1100 | DC | 35*35 | 2.96 | 5.42 | 206 | 130 | ALF70C112DC200 | 15000 | 85 | Press-Fit Aluminum Electrolytic Capacitors | KEMET
200 | 1100 | EB | 40*30 | 2.96 | 5.07 | 216 | 139 | ALF70(1)112EB200 | 18000 | 85 | Press-Fit Aluminum Electrolytic Capacitors | KEMET
200 | 1200 | EB | 40*30 | 2.99 | 5.07 | 210 | 131 | ALF70(1)122EB200 | 18000 | 85 | Press-Fit Aluminum Electrolytic Capacitors | KEMET
200 | 1300 | DD | 35*40 | 3.32 | 6.11 | 174 | 110 | ALF70C132DD200 | 15000 | 85 | Press-Fit Aluminum Electrolytic Capacitors | KEMET
200 | 1500 | DE | 35*45 | 3.58 | 6.71 | 157 | 96 | ALF70C152DE200 | 15000 | 85 | Press-Fit Aluminum Electrolytic Capacitors | KEMET
200 | 1800 | DF | 35*50 | 4.11 | 7.42 | 127 | 81 | ALF70C182DF200 | 15000 | 85 | Press-Fit Aluminum Electrolytic Capacitors | KEMET
200 | 2200 | EF | 40*50 | 4.62 | 8.04 | 113 | 70 | ALF70(1)222EF200 | 18000 | 85 | Press-Fit Aluminum Electrolytic Capacitors | KEMET
200 | 2400 | EF | 40*50 | 4.90 | 8.13 | 101 | 66 | ALF70(1)242EF200 | 18000 | 85 | Press-Fit Aluminum Electrolytic Capacitors | KEMET
200 | 2700 | EH | 40*60 | 5.29 | 9.15 | 92 | 57 | ALF70(1)272EH200 | 18000 | 85 | Press-Fit Aluminum Electrolytic Capacitors | KEMET
200 | 3000 | EH | 40*60 | 5.67 | 9.30 | 81 | 53 | ALF70(1)302EH200 | 18000 | 85 | Press-Fit Aluminum Electrolytic Capacitors | KEMET
200 | 3300 | EH | 40*60 | 5.76 | 9.37 | 78 | 50 | ALF70(1)332EH200 | 18000 | 85 | Press-Fit Aluminum Electrolytic Capacitors | KEMET
200 | 3900 | EJ | 40*70 | 6.44 | 10.36 | 67 | 43 | ALF70(1)392EJ200 | 18000 | 85 | Press-Fit Aluminum Electrolytic Capacitors | KEMET
200 | 4300 | EL | 40*80 | 7.04 | 11.13 | 58 | 39 | ALF70(1)432EL200 | 18000 | 85 | Press-Fit Aluminum Electrolytic Capacitors | KEMET
200 | 4700 | EL | 40*80 | 7.16 | 11.24 | 57 | 37 | ALF70(1)472EL200 | 18000 | 85 | Press-Fit Aluminum Electrolytic Capacitors | KEMET
200 | 5600 | EN | 40*100 | 7.94 | 12.31 | 48 | 31 | ALF70(1)562EN200 | 18000 | 85 | Press-Fit Aluminum Electrolytic Capacitors | KEMET
200 | 6800 | FP | 45*105 | 9.47 | 15.53 | 38 | 24 | ALF70(1)682FP200 | 18000 | 85 | Press-Fit Aluminum Electrolytic Capacitors | KEMET
200 | 7500 | FP | 45*105 | 10.20 | 15.97 | 34 | 22 | ALF70(1)752FP200 | 18000 | 85 | Press-Fit Aluminum Electrolytic Capacitors | KEMET
200 | 8200 | KP | 50*105 | 10.63 | 16.54 | 33 | 21 | ALF70(1)822KP200 | 18000 | 85 | Press-Fit Aluminum Electrolytic Capacitors | KEMET
200 | 9100 | KP | 50*105 | 11.39 | 16.89 | 29 | 20 | ALF70(1)912KP200 | 18000 | 85 | Press-Fit Aluminum Electrolytic Capacitors | KEMET
200 | 10000 | KP | 50*105 | 11.63 | 17.10 | 29 | 19 | ALF70(1)103KP200 | 18000 | 85 | Press-Fit Aluminum Electrolytic Capacitors | KEMET
250 | 820 | DC | 35*35 | 2.71 | 5.39 | 228 | 134 | ALF70C821DC250 | 15000 | 85 | Press-Fit Aluminum Electrolytic Capacitors | KEMET
250 | 820 | EB | 40*30 | 2.73 | 5.05 | 239 | 143 | ALF70(1)821EB250 | 18000 | 85 | Press-Fit Aluminum Electrolytic Capacitors | KEMET
250 | 1000 | DD | 35*40 | 3.09 | 6.12 | 188 | 111 | ALF70C102DD250 | 15000 | 85 | Press-Fit Aluminum Electrolytic Capacitors | KEMET
250 | 1200 | DE | 35*45 | 3.48 | 6.81 | 157 | 89 | ALF70C122DE250 | 15000 | 85 | Press-Fit Aluminum Electrolytic Capacitors | KEMET
250 | 1300 | DF | 35*50 | 3.71 | 7.33 | 145 | 85 | ALF70C132DF250 | 15000 | 85 | Press-Fit Aluminum Electrolytic Capacitors | KEMET
250 | 1500 | DG | 35*55 | 4.06 | 7.92 | 126 | 71 | ALF70C152DG250 | 15000 | 85 | Press-Fit Aluminum Electrolytic Capacitors | KEMET
250 | 1800 | EF | 40*50 | 4.53 | 8.11 | 111 | 67 | ALF70(1)182EF250 | 18000 | 85 | Press-Fit Aluminum Electrolytic Capacitors | KEMET
250 | 2200 | EH | 40*60 | 5.20 | 9.26 | 91 | 53 | ALF70(1)222EH250 | 18000 | 85 | Press-Fit Aluminum Electrolytic Capacitors | KEMET
250 | 2400 | EH | 40*60 | 5.40 | 9.33 | 85 | 52 | ALF70(1)242EH250 | 18000 | 85 | Press-Fit Aluminum Electrolytic Capacitors | KEMET
250 | 2700 | EJ | 40*70 | 5.90 | 10.26 | 75 | 44 | ALF70(1)272EJ250 | 18000 | 85 | Press-Fit Aluminum Electrolytic Capacitors | KEMET
250 | 3300 | EL | 40*80 | 6.61 | 11.13 | 63 | 39 | ALF70(1)332EL250 | 18000 | 85 | Press-Fit Aluminum Electrolytic Capacitors | KEMET
250 | 3900 | EN | 40*100 | 7.29 | 12.13 | 53 | 32 | ALF70(1)392EN250 | 18000 | 85 | Press-Fit Aluminum Electrolytic Capacitors | KEMET
250 | 4700 | FP | 45*105 | 8.59 | 15.19 | 43 | 25 | ALF70(1)472FP250 | 18000 | 85 | Press-Fit Aluminum Electrolytic Capacitors | KEMET
250 | 5600 | FP | 45*105 | 9.46 | 15.90 | 37 | 23 | ALF70(1)562FP250 | 18000 | 85 | Press-Fit Aluminum Electrolytic Capacitors | KEMET
250 | 6800 | KP | 50*105 | 10.63 | 16.84 | 32 | 20 | ALF70(1)682KP250 | 18000 | 85 | Press-Fit Aluminum Electrolytic Capacitors | KEMET
350 | 470 | DC | 35*35 | 2.25 | 5.26 | 302 | 158 | ALF70C471DC350 | 15000 | 85 | Press-Fit Aluminum Electrolytic Capacitors | KEMET
350 | 470 | EB | 40*30 | 2.29 | 5.00 | 312 | 166 | ALF70(1)471EB350 | 18000 | 85 | Press-Fit Aluminum Electrolytic Capacitors | KEMET
350 | 560 | DD | 35*40 | 2.53 | 5.93 | 253 | 133 | ALF70C561DD350 | 15000 | 85 | Press-Fit Aluminum Electrolytic Capacitors | KEMET
350 | 680 | DE | 35*45 | 2.87 | 6.63 | 209 | 100 | ALF70C681DE350 | 15000 | 85 | Press-Fit Aluminum Electrolytic Capacitors | KEMET
350 | 750 | DF | 35*50 | 3.09 | 7.15 | 190 | 100 | ALF70C751DF350 | 15000 | 85 | Press-Fit Aluminum Electrolytic Capacitors | KEMET
350 | 820 | DF | 35*50 | 3.23 | 7.31 | 175 | 84 | ALF70C821DF350 | 15000 | 85 | Press-Fit Aluminum Electrolytic Capacitors | KEMET
350 | 1000 | EF | 40*50 | 3.76 | 8.00 | 148 | 73 | ALF70(1)102EF350 | 18000 | 85 | Press-Fit Aluminum Electrolytic Capacitors | KEMET
350 | 1100 | EF | 40*50 | 3.93 | 8.09 | 136 | 74 | ALF70(1)112EF350 | 18000 | 85 | Press-Fit Aluminum Electrolytic Capacitors | KEMET
350 | 1200 | EH | 40*60 | 4.27 | 9.07 | 123 | 61 | ALF70(1)122EH350 | 18000 | 85 | Press-Fit Aluminum Electrolytic Capacitors | KEMET
350 | 1300 | EH | 40*60 | 4.44 | 9.20 | 115 | 62 | ALF70(1)132EH350 | 18000 | 85 | Press-Fit Aluminum Electrolytic Capacitors | KEMET
350 | 1500 | EJ | 40*70 | 4.90 | 10.09 | 100 | 50 | ALF70(1)152EJ350 | 18000 | 85 | Press-Fit Aluminum Electrolytic Capacitors | KEMET
350 | 1800 | EL | 40*80 | 5.46 | 10.94 | 84 | 42 | ALF70(1)182EL350 | 18000 | 85 | Press-Fit Aluminum Electrolytic Capacitors | KEMET
350 | 2000 | EL | 40*80 | 5.77 | 11.15 | 77 | 43 | ALF70(1)202EL350 | 18000 | 85 | Press-Fit Aluminum Electrolytic Capacitors | KEMET
350 | 2200 | EN | 40*100 | 6.13 | 11.94 | 70 | 36 | ALF70(1)222EN350 | 18000 | 85 | Press-Fit Aluminum Electrolytic Capacitors | KEMET
350 | 2700 | KP | 45*105 | 7.22 | 14.88 | 55 | 28 | ALF70(1)272FP350 | 18000 | 85 | Press-Fit Aluminum Electrolytic Capacitors | KEMET
350 | 3300 | FP | 45*105 | 8.14 | 15.80 | 47 | 26 | ALF70(1)332FP350 | 18000 | 85 | Press-Fit Aluminum Electrolytic Capacitors | KEMET
350 | 3900 | KP | 50*105 | 9.11 | 16.74 | 41 | 23 | ALF70(1)392KP350 | 18000 | 85 | Press-Fit Aluminum Electrolytic Capacitors | KEMET
400 | 390 | DC | 35*35 | 2.08 | 4.96 | 354 | 187 | ALF70C391DC400 | 15000 | 85 | Press-Fit Aluminum Electrolytic Capacitors | KEMET
400 | 430 | EB | 40*30 | 2.22 | 4.83 | 334 | 180 | ALF70(1)431EB400 | 18000 | 85 | Press-Fit Aluminum Electrolytic Capacitors | KEMET
400 | 510 | DD | 35*40 | 2.46 | 5.74 | 272 | 145 | ALF70C511DD400 | 15000 | 85 | Press-Fit Aluminum Electrolytic Capacitors | KEMET
400 | 560 | DE | 35*45 | 2.65 | 6.25 | 247 | 118 | ALF70C561DE400 | 15000 | 85 | Press-Fit Aluminum Electrolytic Capacitors | KEMET
400 | 680 | DF | 35*50 | 2.99 | 6.92 | 205 | 109 | ALF70C681DF400 | 15000 | 85 | Press-Fit Aluminum Electrolytic Capacitors | KEMET
400 | 820 | EF | 40*50 | 3.47 | 7.62 | 175 | 93 | ALF70(1)821EF400 | 18000 | 85 | Press-Fit Aluminum Electrolytic Capacitors | KEMET
400 | 910 | EF | 40*50 | 3.65 | 7.76 | 159 | 86 | ALF70(1)911EF400 | 18000 | 85 | Press-Fit Aluminum Electrolytic Capacitors | KEMET
400 | 1000 | EH | 40*60 | 3.97 | 8.66 | 143 | 76 | ALF70(1)102EH400 | 18000 | 85 | Press-Fit Aluminum Electrolytic Capacitors | KEMET
400 | 1200 | EH | 40*60 | 4.35 | 8.97 | 122 | 67 | ALF70(1)122EH400 | 18000 | 85 | Press-Fit Aluminum Electrolytic Capacitors | KEMET
400 | 1500 | EJ | 40*70 | 5.01 | 10.01 | 99 | 50 | ALF70(1)152EJ400 | 18000 | 85 | Press-Fit Aluminum Electrolytic Capacitors | KEMET
400 | 1600 | EL | 40*80 | 5.27 | 10.65 | 92 | 51 | ALF70(1)162EL400 | 18000 | 85 | Press-Fit Aluminum Electrolytic Capacitors | KEMET
400 | 1800 | EL | 40*80 | 5.60 | 10.89 | 84 | 43 | ALF70(1)182EL400 | 18000 | 85 | Press-Fit Aluminum Electrolytic Capacitors | KEMET
400 | 2200 | EN | 40*100 | 6.32 | 12.01 | 69 | 36 | ALF70(1)222EN400 | 18000 | 85 | Press-Fit Aluminum Electrolytic Capacitors | KEMET
400 | 2700 | FP | 45*105 | 7.49 | 15.09 | 55 | 30 | ALF70(1)272FP400 | 18000 | 85 | Press-Fit Aluminum Electrolytic Capacitors | KEMET
400 | 3300 | KP | 50*105 | 8.57 | 16.23 | 47 | 24 | ALF70(1)332KP400 | 18000 | 85 | Press-Fit Aluminum Electrolytic Capacitors | KEMET
400 | 3600 | KP | 50*105 | 8.98 | 16.52 | 43 | 25 | ALF70(1)362KP400 | 18000 | 85 | Press-Fit Aluminum Electrolytic Capacitors | KEMET
450 | 330 | DC | 35*35 | 1.97 | 4.64 | 427 | 241 | ALF70C331DC450 | 15000 | 85 | Press-Fit Aluminum Electrolytic Capacitors | KEMET
450 | 360 | EB | 40*30 | 2.10 | 4.56 | 405 | 231 | ALF70(1)361EB450 | 18000 | 85 | Press-Fit Aluminum Electrolytic Capacitors | KEMET
450 | 390 | DD | 35*40 | 2.21 | 5.22 | 361 | 203 | ALF70C391DD450 | 15000 | 85 | Press-Fit Aluminum Electrolytic Capacitors | KEMET
450 | 470 | DF | 35*50 | 2.54 | 6.07 | 299 | 167 | ALF70C471DF450 | 15000 | 85 | Press-Fit Aluminum Electrolytic Capacitors | KEMET
450 | 560 | DF | 35*50 | 2.80 | 6.45 | 253 | 143 | ALF70C561DF450 | 15000 | 85 | Press-Fit Aluminum Electrolytic Capacitors | KEMET
450 | 680 | DH | 35*60 | 3.20 | 7.34 | 209 | 109 | ALF70C681DH450 | 15000 | 85 | Press-Fit Aluminum Electrolytic Capacitors | KEMET
450 | 750 | EF | 40*50 | 3.42 | 7.33 | 195 | 112 | ALF70(1)751EF450 | 18000 | 85 | Press-Fit Aluminum Electrolytic Capacitors | KEMET
450 | 820 | EH | 40*60 | 3.71 | 8.14 | 177 | 100 | ALF70(1)821EH450 | 18000 | 85 | Press-Fit Aluminum Electrolytic Capacitors | KEMET
450 | 1000 | EH | 40*60 | 4.11 | 8.53 | 148 | 85 | ALF70(1)102EH450 | 18000 | 85 | Press-Fit Aluminum Electrolytic Capacitors | KEMET
450 | 1200 | EL | 40*80 | 4.69 | 9.87 | 123 | 66 | ALF70(1)122EL450 | 18000 | 85 | Press-Fit Aluminum Electrolytic Capacitors | KEMET
450 | 1300 | EL | 40*80 | 4.91 | 10.09 | 114 | 66 | ALF70(1)132EL450 | 18000 | 85 | Press-Fit Aluminum Electrolytic Capacitors | KEMET
450 | 1500 | EN | 40*100 | 5.34 | 10.88 | 99 | 54 | ALF70(1)152EN450 | 18000 | 85 | Press-Fit Aluminum Electrolytic Capacitors | KEMET
450 | 1800 | EN | 40*100 | 5.94 | 11.49 | 85 | 46 | ALF70(1)182EN450 | 18000 | 85 | Press-Fit Aluminum Electrolytic Capacitors | KEMET
450 | 2000 | FP | 45*105 | 6.97 | 14.41 | 68 | 39 | ALF70(1)202FP450 | 18000 | 85 | Press-Fit Aluminum Electrolytic Capacitors | KEMET
450 | 2200 | KP | 50*105 | 7.52 | 15.23 | 63 | 33 | ALF70(1)222KP450 | 18000 | 85 | Press-Fit Aluminum Electrolytic Capacitors | KEMET
450 | 2700 | KP | 50*105 | 8.45 | 15.99 | 53 | 31 | ALF70(1)272KP450 | 18000 | 85 | Press-Fit Aluminum Electrolytic Capacitors | KEMET
500 | 240 | DC | 35*35 | 1.71 | 3.61 | 841 | 597 | ALF70C241DC500 | 15000 | 85 | Press-Fit Aluminum Electrolytic Capacitors | KEMET
500 | 270 | EB | 40*30 | 1.86 | 3.74 | 765 | 545 | ALF70(1)271EB500 | 18000 | 85 | Press-Fit Aluminum Electrolytic Capacitors | KEMET
500 | 300 | DD | 35*40 | 1.97 | 4.15 | 674 | 478 | ALF70C301DD500 | 15000 | 85 | Press-Fit Aluminum Electrolytic Capacitors | KEMET
500 | 330 | DE | 35*45 | 2.12 | 4.49 | 612 | 423 | ALF70C331DE500 | 15000 | 85 | Press-Fit Aluminum Electrolytic Capacitors | KEMET
500 | 390 | DF | 35*50 | 2.37 | 4.97 | 519 | 359 | ALF70C391DF500 | 15000 | 85 | Press-Fit Aluminum Electrolytic Capacitors | KEMET
500 | 430 | DF | 35*50 | 2.50 | 5.19 | 472 | 335 | ALF70C431DF500 | 15000 | 85 | Press-Fit Aluminum Electrolytic Capacitors | KEMET
500 | 470 | DG | 35*55 | 2.66 | 5.53 | 431 | 299 | ALF70C471DG500 | 15000 | 85 | Press-Fit Aluminum Electrolytic Capacitors | KEMET
500 | 560 | EF | 40*50 | 3.02 | 6.04 | 370 | 264 | ALF70(1)561EF500 | 18000 | 85 | Press-Fit Aluminum Electrolytic Capacitors | KEMET
500 | 680 | EH | 40*60 | 3.46 | 6.89 | 305 | 212 | ALF70(1)681EH500 | 18000 | 85 | Press-Fit Aluminum Electrolytic Capacitors | KEMET
500 | 750 | EH | 40*60 | 3.65 | 7.13 | 278 | 199 | ALF70(1)751EH500 | 18000 | 85 | Press-Fit Aluminum Electrolytic Capacitors | KEMET
500 | 820 | EJ | 40*70 | 3.91 | 7.70 | 254 | 177 | ALF70(1)821EJ500 | 18000 | 85 | Press-Fit Aluminum Electrolytic Capacitors | KEMET
500 | 1000 | EL | 40*80 | 4.42 | 8.53 | 209 | 150 | ALF70(1)102EL500 | 18000 | 85 | Press-Fit Aluminum Electrolytic Capacitors | KEMET
500 | 1200 | EN | 40*100 | 4.93 | 9.38 | 175 | 123 | ALF70(1)122EN500 | 18000 | 85 | Press-Fit Aluminum Electrolytic Capacitors | KEMET
500 | 1500 | FP | 45*105 | 5.85 | 10.93 | 153 | 112 | ALF70(1)152FP500 | 18000 | 85 | Press-Fit Aluminum Electrolytic Capacitors | KEMET
500 | 1600 | FP | 45*105 | 6.09 | 11.29 | 144 | 107 | ALF70(1)162FP500 | 18000 | 85 | Press-Fit Aluminum Electrolytic Capacitors | KEMET
500 | 1800 | KP | 50*105 | 6.68 | 12.15 | 130 | 96 | ALF70(1)182KP500 | 18000 | 85 | Press-Fit Aluminum Electrolytic Capacitors | KEMET
500 | 2200 | KP | 50*105 | 7.53 | 13.20 | 108 | 81 | ALF70(1)222KP500 | 18000 | 85 | Press-Fit Aluminum Electrolytic Capacitors | KEMET
550 | 220 | DC | 35*35 | 1.49 | 2.33 | 1958 | 1703 | ALF70C221DC550 | 15000 | 85 | Press-Fit Aluminum Electrolytic Capacitors | KEMET
550 | 240 | EB | 40*30 | 1.60 | 2.46 | 1825 | 1588 | ALF70(1)241EB550 | 18000 | 85 | Press-Fit Aluminum Electrolytic Capacitors | KEMET
550 | 270 | DD | 35*40 | 1.70 | 2.66 | 1596 | 1388 | ALF70C271DD550 | 15000 | 85 | Press-Fit Aluminum Electrolytic Capacitors | KEMET
550 | 330 | DE | 35*45 | 1.94 | 3.03 | 1309 | 1133 | ALF70C331DE550 | 15000 | 85 | Press-Fit Aluminum Electrolytic Capacitors | KEMET
550 | 360 | DF | 35*50 | 2.08 | 3.24 | 1198 | 1042 | ALF70C361DF550 | 15000 | 85 | Press-Fit Aluminum Electrolytic Capacitors | KEMET
550 | 390 | DF | 35*50 | 2.16 | 3.38 | 1109 | 959 | ALF70C391DF550 | 15000 | 85 | Press-Fit Aluminum Electrolytic Capacitors | KEMET
550 | 470 | DH | 35*60 | 2.46 | 3.85 | 920 | 800 | ALF70C471DH550 | 15000 | 85 | Press-Fit Aluminum Electrolytic Capacitors | KEMET
550 | 470 | EF | 40*50 | 2.52 | 3.90 | 933 | 808 | ALF70(1)471EF550 | 18000 | 85 | Press-Fit Aluminum Electrolytic Capacitors | KEMET
550 | 510 | EF | 40*50 | 2.64 | 4.05 | 860 | 749 | ALF70(1)511EF550 | 18000 | 85 | Press-Fit Aluminum Electrolytic Capacitors | KEMET
550 | 560 | EH | 40*60 | 2.85 | 4.41 | 783 | 678 | ALF70(1)561EH550 | 18000 | 85 | Press-Fit Aluminum Electrolytic Capacitors | KEMET
550 | 620 | EH | 40*60 | 3.03 | 4.64 | 708 | 616 | ALF70(1)621EH550 | 18000 | 85 | Press-Fit Aluminum Electrolytic Capacitors | KEMET
550 | 680 | EH | 40*60 | 3.17 | 4.85 | 648 | 561 | ALF70(1)681EH550 | 18000 | 85 | Press-Fit Aluminum Electrolytic Capacitors | KEMET
550 | 820 | EJ | 40*70 | 3.59 | 5.47 | 538 | 466 | ALF70(1)821EJ550 | 18000 | 85 | Press-Fit Aluminum Electrolytic Capacitors | KEMET
550 | 910 | EL | 40*80 | 3.87 | 5.88 | 484 | 421 | ALF70(1)911EL550 | 18000 | 85 | Press-Fit Aluminum Electrolytic Capacitors | KEMET
550 | 1000 | EN | 40*100 | 4.08 | 6.22 | 441 | 382 | ALF70(1)102EN550 | 18000 | 85 | Press-Fit Aluminum Electrolytic Capacitors | KEMET
550 | 1200 | EN | 40*100 | 4.57 | 6.88 | 369 | 320 | ALF70(1)122EN550 | 18000 | 85 | Press-Fit Aluminum Electrolytic Capacitors | KEMET
550 | 1300 | FP | 45*105 | 5.12 | 7.94 | 316 | 273 | ALF70(1)132FP550 | 18000 | 85 | Press-Fit Aluminum Electrolytic Capacitors | KEMET
550 | 1500 | KP | 50*105 | 5.72 | 8.79 | 278 | 239 | ALF70(1)152KP550 | 18000 | 85 | Press-Fit Aluminum Electrolytic Capacitors | KEMET
550 | 1800 | KP | 50*105 | 6.40 | 9.70 | 233 | 201 | ALF70(1)182KP550 | 18000 | 85 | Press-Fit Aluminum Electrolytic Capacitors | KEMET
600 | 150 | DC | 35*35 | 1.60 | 3.46 | 853 | 589 | ALF70C151DC600 | 15000 | 85 | Press-Fit Aluminum Electrolytic Capacitors | KEMET
600 | 160 | EB | 40*30 | 1.69 | 3.53 | 817 | 566 | ALF70(1)161EB600 | 18000 | 85 | Press-Fit Aluminum Electrolytic Capacitors | KEMET
600 | 180 | DD | 35*40 | 1.81 | 3.91 | 711 | 491 | ALF70C181DD600 | 15000 | 85 | Press-Fit Aluminum Electrolytic Capacitors | KEMET
600 | 220 | DE | 35*45 | 2.06 | 4.43 | 582 | 376 | ALF70C221DE600 | 15000 | 85 | Press-Fit Aluminum Electrolytic Capacitors | KEMET
600 | 240 | DF | 35*50 | 2.20 | 4.74 | 534 | 369 | ALF70C241DF600 | 15000 | 85 | Press-Fit Aluminum Electrolytic Capacitors | KEMET
600 | 270 | DG | 35*55 | 2.38 | 5.12 | 475 | 306 | ALF70C271DG600 | 15000 | 85 | Press-Fit Aluminum Electrolytic Capacitors | KEMET
600 | 330 | EF | 40*50 | 2.75 | 5.69 | 397 | 275 | ALF70(1)331EF600 | 18000 | 85 | Press-Fit Aluminum Electrolytic Capacitors | KEMET
600 | 390 | EH | 40*60 | 3.10 | 6.42 | 336 | 218 | ALF70(1)391EH600 | 18000 | 85 | Press-Fit Aluminum Electrolytic Capacitors | KEMET
600 | 430 | EH | 40*60 | 3.27 | 6.67 | 306 | 212 | ALF70(1)431EH600 | 18000 | 85 | Press-Fit Aluminum Electrolytic Capacitors | KEMET
600 | 470 | EJ | 40*70 | 3.50 | 7.19 | 279 | 182 | ALF70(1)471EJ600 | 18000 | 85 | Press-Fit Aluminum Electrolytic Capacitors | KEMET
600 | 560 | EL | 40*80 | 3.91 | 7.91 | 235 | 153 | ALF70(1)561EL600 | 18000 | 85 | Press-Fit Aluminum Electrolytic Capacitors | KEMET
600 | 620 | EL | 40*80 | 4.15 | 8.24 | 214 | 149 | ALF70(1)621EL600 | 18000 | 85 | Press-Fit Aluminum Electrolytic Capacitors | KEMET
600 | 680 | EN | 40*100 | 4.38 | 8.75 | 195 | 127 | ALF70(1)681EN600 | 18000 | 85 | Press-Fit Aluminum Electrolytic Capacitors | KEMET
600 | 820 | EN | 40*100 | 4.92 | 9.48 | 163 | 107 | ALF70(1)821EN600 | 18000 | 85 | Press-Fit Aluminum Electrolytic Capacitors | KEMET
600 | 1000 | FP | 45*105 | 5.75 | 11.48 | 132 | 92 | ALF70(1)102FP600 | 18000 | 85 | Press-Fit Aluminum Electrolytic Capacitors | KEMET
600 | 1200 | KP | 50*105 | 6.57 | 12.70 | 113 | 74 | ALF70(1)122KP600 | 18000 | 85 | Press-Fit Aluminum Electrolytic Capacitors | KEMET
600 | 1300 | KP | 50*105 | 6.89 | 13.12 | 105 | 73 | ALF70(1)132KP600 | 18000 | 85 | Press-Fit Aluminum Electrolytic Capacitors | KEMET
630 | 150 | DC | 35*35 | 1.58 | 3.43 | 873 | 601 | ALF70C151DC630 | 15000 | 85 | Press-Fit Aluminum Electrolytic Capacitors | KEMET
630 | 150 | EB | 40*30 | 1.63 | 3.44 | 889 | 612 | ALF70(1)151EB630 | 18000 | 85 | Press-Fit Aluminum Electrolytic Capacitors | KEMET
630 | 180 | DD | 35*40 | 1.79 | 3.89 | 727 | 501 | ALF70C181DD630 | 15000 | 85 | Press-Fit Aluminum Electrolytic Capacitors | KEMET
630 | 220 | DE | 35*45 | 2.04 | 4.40 | 596 | 410 | ALF70C221DE630 | 15000 | 85 | Press-Fit Aluminum Electrolytic Capacitors | KEMET
630 | 220 | DF | 35*50 | 2.10 | 4.58 | 595 | 409 | ALF70C221DF630 | 15000 | 85 | Press-Fit Aluminum Electrolytic Capacitors | KEMET
630 | 270 | DG | 35*55 | 2.38 | 5.12 | 486 | 334 | ALF70C271DG630 | 15000 | 85 | Press-Fit Aluminum Electrolytic Capacitors | KEMET
630 | 330 | DH | 35*60 | 2.67 | 5.67 | 399 | 275 | ALF70C331DH630 | 15000 | 85 | Press-Fit Aluminum Electrolytic Capacitors | KEMET
630 | 330 | EF | 40*50 | 2.74 | 5.68 | 406 | 280 | ALF70(1)331EF630 | 18000 | 85 | Press-Fit Aluminum Electrolytic Capacitors | KEMET
630 | 390 | EH | 40*60 | 3.11 | 6.47 | 343 | 237 | ALF70(1)391EH630 | 18000 | 85 | Press-Fit Aluminum Electrolytic Capacitors | KEMET
630 | 470 | EJ | 40*70 | 3.52 | 7.25 | 286 | 197 | ALF70(1)471EJ630 | 18000 | 85 | Press-Fit Aluminum Electrolytic Capacitors | KEMET
630 | 560 | EL | 40*80 | 3.95 | 8.01 | 241 | 166 | ALF70(1)561EL630 | 18000 | 85 | Press-Fit Aluminum Electrolytic Capacitors | KEMET
630 | 820 | EN | 40*100 | 4.88 | 9.46 | 167 | 115 | ALF70(1)821EN630 | 18000 | 85 | Press-Fit Aluminum Electrolytic Capacitors | KEMET
630 | 1000 | FP | 45*105 | 5.55 | 11.33 | 145 | 98 | ALF70(1)102FP630 | 18000 | 85 | Press-Fit Aluminum Electrolytic Capacitors | KEMET
630 | 1500 | KP | 50*105 | 7.06 | 13.39 | 100 | 68 | ALF70(1)152KP630 | 18000 | 85 | Press-Fit Aluminum Electrolytic Capacitors | KEMET