## Sheet
Rated Voltage /V | Rated Capacitance /uF | Case Code | Case Size D*L(mm) | Ripple /A 105deg 100 Hz | Ripple /A 105deg 10kHz | ESR /mohm 20deg 100 Hz | Impedance /mohm 20deg 10 kHz | KEMET Part Number | Endurance /Hours | Maximum Temperature /deg | Type | Manufacturer
550 | 82 | CB | 30*30 | 1.06 | 2.95 | 1584 | 1088 | ALH82(1)820CB550 | 3000 | 105 | Snap-In Aluminum Electrolytic Capacitors | KEMET
550 | 100 | CC | 30*35 | 1.22 | 3.38 | 1299 | 892 | ALH82(1)101CC550 | 3000 | 105 | Snap-In Aluminum Electrolytic Capacitors | KEMET
550 | 130 | CD | 30*40 | 1.44 | 3.96 | 1000 | 687 | ALH82(1)131CD550 | 3000 | 105 | Snap-In Aluminum Electrolytic Capacitors | KEMET
550 | 150 | CE | 30*45 | 1.59 | 4.36 | 867 | 596 | ALH82(1)151CE550 | 3000 | 105 | Snap-In Aluminum Electrolytic Capacitors | KEMET
550 | 180 | CF | 30*50 | 1.79 | 4.86 | 724 | 497 | ALH82(1)181CF550 | 3000 | 105 | Snap-In Aluminum Electrolytic Capacitors | KEMET
550 | 150 | DC | 35*35 | 1.64 | 4.3 | 872 | 600 | ALH82(1)151DC550 | 3000 | 105 | Snap-In Aluminum Electrolytic Capacitors | KEMET
550 | 180 | DD | 35*40 | 1.86 | 4.85 | 727 | 500 | ALH82(1)181DD550 | 3000 | 105 | Snap-In Aluminum Electrolytic Capacitors | KEMET
550 | 220 | DE | 35*45 | 2.12 | 5.47 | 596 | 210 | ALH82(1)221DE550 | 3000 | 105 | Snap-In Aluminum Electrolytic Capacitors | KEMET
550 | 240 | DF | 35*50 | 2.26 | 5.86 | 546 | 376 | ALH82(1)241DF550 | 3000 | 105 | Snap-In Aluminum Electrolytic Capacitors | KEMET
550 | 270 | DG | 35*55 | 2.45 | 6.32 | 486 | 334 | ALH82(1)271DG550 | 3000 | 105 | Snap-In Aluminum Electrolytic Capacitors | KEMET
550 | 330 | DH | 35*60 | 2.77 | 7 | 400 | 274 | ALH82(1)331DH550 | 3000 | 105 | Snap-In Aluminum Electrolytic Capacitors | KEMET
550 | 470 | DL | 35*80 | 3.48 | 8.51 | 281 | 194 | ALH82(1)471DL550 | 3000 | 105 | Snap-In Aluminum Electrolytic Capacitors | KEMET
600 | 75 | CB | 30*30 | 0.97 | 2.74 | 1861 | 1257 | ALH82(1)750CB600 | 3000 | 105 | Snap-In Aluminum Electrolytic Capacitors | KEMET
600 | 91 | CC | 30*35 | 1.1 | 3.12 | 1534 | 1036 | ALH82(1)910CC600 | 3000 | 105 | Snap-In Aluminum Electrolytic Capacitors | KEMET
600 | 120 | CD | 30*40 | 1.32 | 3.69 | 1164 | 787 | ALH82(1)121CD600 | 3000 | 105 | Snap-In Aluminum Electrolytic Capacitors | KEMET
600 | 130 | CE | 30*45 | 1.4 | 3.93 | 1074 | 726 | ALH82(1)131CE600 | 3000 | 105 | Snap-In Aluminum Electrolytic Capacitors | KEMET
600 | 160 | CF | 30*50 | 1.59 | 4.44 | 874 | 591 | ALH82(1)161CF600 | 3000 | 105 | Snap-In Aluminum Electrolytic Capacitors | KEMET
600 | 130 | DC | 35*35 | 1.45 | 3.96 | 1079 | 730 | ALH82(1)131DC600 | 3000 | 105 | Snap-In Aluminum Electrolytic Capacitors | KEMET
600 | 160 | DD | 35*40 | 1.66 | 4.51 | 877 | 593 | ALH82(1)161DD600 | 3000 | 105 | Snap-In Aluminum Electrolytic Capacitors | KEMET
600 | 200 | DE | 35*45 | 1.92 | 5.14 | 703 | 476 | ALH82(1)201DE600 | 3000 | 105 | Snap-In Aluminum Electrolytic Capacitors | KEMET
600 | 220 | DF | 35*50 | 2.05 | 5.5 | 639 | 432 | ALH82(1)221DF600 | 3000 | 105 | Snap-In Aluminum Electrolytic Capacitors | KEMET
600 | 240 | DG | 35*55 | 2.18 | 5.84 | 585 | 396 | ALH82(1)241DG600 | 3000 | 105 | Snap-In Aluminum Electrolytic Capacitors | KEMET
600 | 270 | DH | 35*60 | 2.35 | 6.25 | 521 | 353 | ALH82(1)271DH600 | 3000 | 105 | Snap-In Aluminum Electrolytic Capacitors | KEMET
600 | 390 | DL | 35*80 | 2.95 | 7.61 | 362 | 245 | ALH82(1)391DL600 | 3000 | 105 | Snap-In Aluminum Electrolytic Capacitors | KEMET
630 | 56 | CB | 30*30 | 0.94 | 2.77 | 1892 | 1290 | ALH82(1)560CB630 | 3000 | 105 | Snap-In Aluminum Electrolytic Capacitors | KEMET
630 | 68 | CC | 30*35 | 1.07 | 3.17 | 1558 | 1062 | ALH82(1)680CC630 | 3000 | 105 | Snap-In Aluminum Electrolytic Capacitors | KEMET
630 | 91 | CD | 30*40 | 1.29 | 3.76 | 1166 | 794 | ALH82(1)910CD630 | 3000 | 105 | Snap-In Aluminum Electrolytic Capacitors | KEMET
630 | 100 | CE | 30*45 | 1.38 | 4.04 | 1061 | 722 | ALH82(1)101CE630 | 3000 | 105 | Snap-In Aluminum Electrolytic Capacitors | KEMET
630 | 120 | CF | 30*50 | 1.56 | 4.51 | 885 | 603 | ALH82(1)121CF630 | 3000 | 105 | Snap-In Aluminum Electrolytic Capacitors | KEMET
630 | 100 | DC | 35*35 | 1.43 | 4.04 | 1065 | 726 | ALH82(1)101DC630 | 3000 | 105 | Snap-In Aluminum Electrolytic Capacitors | KEMET
630 | 120 | DD | 35*40 | 1.62 | 4.56 | 888 | 605 | ALH82(1)121DD630 | 3000 | 105 | Snap-In Aluminum Electrolytic Capacitors | KEMET
630 | 150 | DE | 35*45 | 1.87 | 5.19 | 712 | 485 | ALH82(1)151DE630 | 3000 | 105 | Snap-In Aluminum Electrolytic Capacitors | KEMET
630 | 180 | DF | 35*50 | 2.1 | 5.77 | 594 | 405 | ALH82(1)181DF630 | 3000 | 105 | Snap-In Aluminum Electrolytic Capacitors | KEMET
630 | 200 | DG | 35*55 | 2.26 | 6.19 | 535 | 365 | ALH82(1)201DG630 | 3000 | 105 | Snap-In Aluminum Electrolytic Capacitors | KEMET
630 | 220 | DH | 35*60 | 2.41 | 6.58 | 486 | 332 | ALH82(1)221DH630 | 3000 | 105 | Snap-In Aluminum Electrolytic Capacitors | KEMET
630 | 330 | DL | 35*80 | 3.11 | 8.17 | 326 | 223 | ALH82(1)331DL630 | 3000 | 105 | Snap-In Aluminum Electrolytic Capacitors | KEMET