## Sheet
Rated Voltage /V | Rated Capacitance /uF | Case Code | Case Size D*L(mm) | Ripple /A 105deg 100 Hz | Ripple /A 105deg 10kHz | ESR /mohm 20deg 100 Hz | Impedance /mohm 20deg 10 kHz | KEMET Part Number | Endurance /Hours | Maximum Temperature /deg | Type | Manufacturer
25 | 15000 | DA | 36*52 | 6.9 | 7.3 | 24 | 20 | ALS4(1)(2)153DA025 | 6000 | 105 | Screw Terminal Aluminum Electrolytic Capacitors | KEMET
25 | 22000 | DB | 36*62 | 8.4 | 8.8 | 17 | 15 | ALS4(1)(2)223DB025 | 6000 | 105 | Screw Terminal Aluminum Electrolytic Capacitors | KEMET
25 | 33000 | DE | 36*82 | 11.1 | 11.7 | 11 | 10 | ALS4(1)(2)333DE025 | 6000 | 105 | Screw Terminal Aluminum Electrolytic Capacitors | KEMET
25 | 47000 | DF | 36*105 | 14.0 | 14.7 | 9 | 8 | ALS4(1)(2)473DF025 | 6000 | 105 | Screw Terminal Aluminum Electrolytic Capacitors | KEMET
25 | 68000 | KE | 51*82 | 12.0 | 12.2 | 13 | 12 | ALS4(1)(2)683KE025 | 7000 | 105 | Screw Terminal Aluminum Electrolytic Capacitors | KEMET
25 | 100000 | KF | 51*105 | 16.4 | 16.7 | 9 | 8 | ALS4(1)(2)104KF025 | 7000 | 105 | Screw Terminal Aluminum Electrolytic Capacitors | KEMET
25 | 150000 | ND | 77*75 | 13.7 | 13.8 | 13 | 13 | ALS4(1)(2)154ND025 | 8000 | 105 | Screw Terminal Aluminum Electrolytic Capacitors | KEMET
25 | 150000 | MF | 66*105 | 23.8 | 24.1 | 6 | 6 | ALS4(1)(2)154MF025 | 8000 | 105 | Screw Terminal Aluminum Electrolytic Capacitors | KEMET
25 | 150000 | QD | 90*75 | 18.7 | 18.8 | 10 | 10 | ALS4(1)(2)154QD025 | 8000 | 105 | Screw Terminal Aluminum Electrolytic Capacitors | KEMET
25 | 220000 | QC | 90*67 | 18.6 | 19.2 | 9 | 8 | ALS4(1)(2)224QC025 | 8000 | 105 | Screw Terminal Aluminum Electrolytic Capacitors | KEMET
25 | 220000 | NF | 77*105 | 22.3 | 22.4 | 8 | 7 | ALS4(1)(2)224NF025 | 8000 | 105 | Screw Terminal Aluminum Electrolytic Capacitors | KEMET
25 | 330000 | QH | 90*98 | 22.3 | 22.4 | 8 | 8 | ALS4(1)(2)334QH025 | 8000 | 105 | Screw Terminal Aluminum Electrolytic Capacitors | KEMET
25 | 330000 | NP | 77*146 | 31.0 | 31.1 | 5 | 5 | ALS4(1)(2)334NP025 | 8000 | 105 | Screw Terminal Aluminum Electrolytic Capacitors | KEMET
25 | 470000 | QP | 90*146 | 36.9 | 37.1 | 4 | 4 | ALS4(1)(2)474QP025 | 8000 | 105 | Screw Terminal Aluminum Electrolytic Capacitors | KEMET
25 | 470000 | NT | 77*220 | 38.9 | 39.8 | 4 | 4 | ALS4(1)(2)474NT025 | 8000 | 105 | Screw Terminal Aluminum Electrolytic Capacitors | KEMET
25 | 680000 | QT | 90*220 | 47.0 | 48.1 | 4 | 3 | ALS4(1)(2)684QT025 | 8000 | 105 | Screw Terminal Aluminum Electrolytic Capacitors | KEMET
40 | 10000 | DA | 36*52 | 6.6 | 6.9 | 23 | 19 | ALS4(1)(2)103DA040 | 6000 | 105 | Screw Terminal Aluminum Electrolytic Capacitors | KEMET
40 | 10000 | DB | 36*62 | 8.1 | 8.7 | 19 | 16 | ALS4(1)(2)103DB040 | 6000 | 105 | Screw Terminal Aluminum Electrolytic Capacitors | KEMET
40 | 15000 | DE | 36*82 | 10.8 | 11.6 | 13 | 10 | ALS4(1)(2)153DE040 | 6000 | 105 | Screw Terminal Aluminum Electrolytic Capacitors | KEMET
40 | 22000 | DF | 36*105 | 13.6 | 14.5 | 10 | 8 | ALS4(1)(2)223DF040 | 6000 | 105 | Screw Terminal Aluminum Electrolytic Capacitors | KEMET
40 | 33000 | KE | 51*82 | 11.7 | 12.0 | 13 | 12 | ALS4(1)(2)333KE040 | 7000 | 105 | Screw Terminal Aluminum Electrolytic Capacitors | KEMET
40 | 47000 | KF | 51*105 | 16.2 | 16.6 | 9 | 8 | ALS4(1)(2)473KF040 | 7000 | 105 | Screw Terminal Aluminum Electrolytic Capacitors | KEMET
40 | 68000 | ND | 77*75 | 13.9 | 14.0 | 13 | 13 | ALS4(1)(2)683ND040 | 8000 | 105 | Screw Terminal Aluminum Electrolytic Capacitors | KEMET
40 | 100000 | MF | 66*105 | 20.6 | 20.8 | 7 | 7 | ALS4(1)(2)104MF040 | 8000 | 105 | Screw Terminal Aluminum Electrolytic Capacitors | KEMET
40 | 100000 | QC | 90*67 | 17.7 | 18.5 | 10 | 9 | ALS4(1)(2)104QC040 | 8000 | 105 | Screw Terminal Aluminum Electrolytic Capacitors | KEMET
40 | 100000 | QD | 90*75 | 16.0 | 16.1 | 12 | 11 | ALS4(1)(2)104QD040 | 8000 | 105 | Screw Terminal Aluminum Electrolytic Capacitors | KEMET
40 | 100000 | NF | 77*105 | 22.4 | 22.7 | 7 | 7 | ALS4(1)(2)104NF040 | 8000 | 105 | Screw Terminal Aluminum Electrolytic Capacitors | KEMET
40 | 150000 | QH | 90*98 | 22.6 | 22.8 | 8 | 8 | ALS4(1)(2)154QH040 | 8000 | 105 | Screw Terminal Aluminum Electrolytic Capacitors | KEMET
40 | 150000 | NP | 77*146 | 31.3 | 31.6 | 5 | 5 | ALS4(1)(2)154NP040 | 8000 | 105 | Screw Terminal Aluminum Electrolytic Capacitors | KEMET
40 | 220000 | QP | 90*146 | 36.8 | 37.1 | 4 | 4 | ALS4(1)(2)224QP040 | 8000 | 105 | Screw Terminal Aluminum Electrolytic Capacitors | KEMET
40 | 220000 | NT | 77*220 | 37.7 | 39.2 | 4 | 4 | ALS4(1)(2)224NT040 | 8000 | 105 | Screw Terminal Aluminum Electrolytic Capacitors | KEMET
40 | 330000 | QT | 90*220 | 45.6 | 47.0 | 4 | 4 | ALS4(1)(2)334QT040 | 8000 | 105 | Screw Terminal Aluminum Electrolytic Capacitors | KEMET
63 | 3300 | DA | 36*52 | 5.5 | 6.2 | 38 | 30 | ALS4(1)(2)332DA063 | 6000 | 105 | Screw Terminal Aluminum Electrolytic Capacitors | KEMET
63 | 4700 | DB | 36*62 | 6.7 | 7.5 | 27 | 22 | ALS4(1)(2)472DB063 | 6000 | 105 | Screw Terminal Aluminum Electrolytic Capacitors | KEMET
63 | 6800 | DE | 36*82 | 8.9 | 10.0 | 19 | 15 | ALS4(1)(2)682DE063 | 6000 | 105 | Screw Terminal Aluminum Electrolytic Capacitors | KEMET
63 | 10000 | DF | 36*105 | 11.2 | 12.6 | 13 | 10 | ALS4(1)(2)103DF063 | 6000 | 105 | Screw Terminal Aluminum Electrolytic Capacitors | KEMET
63 | 15000 | KE | 51*82 | 10.7 | 11.2 | 16 | 15 | ALS4(1)(2)153KE063 | 7000 | 105 | Screw Terminal Aluminum Electrolytic Capacitors | KEMET
63 | 22000 | KF | 51*105 | 14.7 | 15.3 | 11 | 10 | ALS4(1)(2)223KF063 | 7000 | 105 | Screw Terminal Aluminum Electrolytic Capacitors | KEMET
63 | 22000 | ND | 77*75 | 14.6 | 15.1 | 14 | 12 | ALS4(1)(2)223ND063 | 8000 | 105 | Screw Terminal Aluminum Electrolytic Capacitors | KEMET
63 | 33000 | MF | 66*105 | 21.3 | 22.2 | 8 | 7 | ALS4(1)(2)333MF063 | 8000 | 105 | Screw Terminal Aluminum Electrolytic Capacitors | KEMET
63 | 33000 | QC | 90*67 | 18.1 | 20.1 | 10 | 8 | ALS4(1)(2)333QC063 | 8000 | 105 | Screw Terminal Aluminum Electrolytic Capacitors | KEMET
63 | 33000 | QD | 90*75 | 17.1 | 17.5 | 11 | 11 | ALS4(1)(2)333QD063 | 8000 | 105 | Screw Terminal Aluminum Electrolytic Capacitors | KEMET
63 | 47000 | NF | 77*105 | 20.7 | 21.1 | 9 | 8 | ALS4(1)(2)473NF063 | 8000 | 105 | Screw Terminal Aluminum Electrolytic Capacitors | KEMET
63 | 47000 | QH | 90*98 | 24.4 | 25.1 | 8 | 7 | ALS4(1)(2)473QH063 | 8000 | 105 | Screw Terminal Aluminum Electrolytic Capacitors | KEMET
63 | 68000 | NP | 77*146 | 29.1 | 29.8 | 6 | 6 | ALS4(1)(2)683NP063 | 8000 | 105 | Screw Terminal Aluminum Electrolytic Capacitors | KEMET
63 | 100000 | QP | 90*146 | 34.5 | 35.2 | 5 | 5 | ALS4(1)(2)104QP063 | 8000 | 105 | Screw Terminal Aluminum Electrolytic Capacitors | KEMET
63 | 100000 | NT | 77*220 | 36.7 | 38.8 | 4 | 4 | ALS4(1)(2)104NT063 | 8000 | 105 | Screw Terminal Aluminum Electrolytic Capacitors | KEMET
63 | 150000 | QT | 90*220 | 44.4 | 46.5 | 4 | 4 | ALS4(1)(2)154QT063 | 8000 | 105 | Screw Terminal Aluminum Electrolytic Capacitors | KEMET
100 | 1500 | DA | 36*52 | 3.9 | 4.5 | 79 | 62 | ALS4(1)(2)152DA100 | 6000 | 105 | Screw Terminal Aluminum Electrolytic Capacitors | KEMET
100 | 2200 | DB | 36*62 | 4.8 | 5.5 | 56 | 44 | ALS4(1)(2)222DB100 | 6000 | 105 | Screw Terminal Aluminum Electrolytic Capacitors | KEMET
100 | 3300 | DE | 36*82 | 6.4 | 7.4 | 37 | 29 | ALS4(1)(2)332DE100 | 6000 | 105 | Screw Terminal Aluminum Electrolytic Capacitors | KEMET
100 | 4700 | DF | 36*105 | 8.1 | 9.3 | 26 | 21 | ALS4(1)(2)472DF100 | 6000 | 105 | Screw Terminal Aluminum Electrolytic Capacitors | KEMET
100 | 6800 | KE | 51*82 | 8.0 | 8.4 | 32 | 28 | ALS4(1)(2)682KE100 | 7000 | 105 | Screw Terminal Aluminum Electrolytic Capacitors | KEMET
100 | 10000 | KF | 51*105 | 10.9 | 11.5 | 21 | 18 | ALS4(1)(2)103KF100 | 7000 | 105 | Screw Terminal Aluminum Electrolytic Capacitors | KEMET
100 | 15000 | ND | 77*75 | 9.7 | 9.9 | 28 | 26 | ALS4(1)(2)153ND100 | 8000 | 105 | Screw Terminal Aluminum Electrolytic Capacitors | KEMET
100 | 15000 | MF | 66*105 | 15.8 | 16.7 | 14 | 12 | ALS4(1)(2)153MF100 | 8000 | 105 | Screw Terminal Aluminum Electrolytic Capacitors | KEMET
100 | 15000 | QD | 90*75 | 12.9 | 13.4 | 20 | 18 | ALS4(1)(2)153QD100 | 8000 | 105 | Screw Terminal Aluminum Electrolytic Capacitors | KEMET
100 | 22000 | QC | 90*67 | 14.3 | 15.2 | 17 | 16 | ALS4(1)(2)223QC100 | 8000 | 105 | Screw Terminal Aluminum Electrolytic Capacitors | KEMET
100 | 22000 | NF | 77*105 | 15.5 | 16.0 | 15 | 13 | ALS4(1)(2)223NF100 | 8000 | 105 | Screw Terminal Aluminum Electrolytic Capacitors | KEMET
100 | 22000 | QH | 90*98 | 18.4 | 19.0 | 13 | 11 | ALS4(1)(2)223QH100 | 8000 | 105 | Screw Terminal Aluminum Electrolytic Capacitors | KEMET
100 | 33000 | NP | 77*146 | 21.6 | 22.2 | 10 | 10 | ALS4(1)(2)333NP100 | 8000 | 105 | Screw Terminal Aluminum Electrolytic Capacitors | KEMET
100 | 47000 | QP | 90*146 | 25.9 | 26.5 | 9 | 8 | ALS4(1)(2)473QP100 | 8000 | 105 | Screw Terminal Aluminum Electrolytic Capacitors | KEMET
100 | 47000 | NT | 77*220 | 35.4 | 36.6 | 7 | 6 | ALS4(1)(2)473NT100 | 8000 | 105 | Screw Terminal Aluminum Electrolytic Capacitors | KEMET
100 | 100000 | QT | 90*220 | 37.2 | 37.9 | 6 | 6 | ALS4(1)(2)104QT100 | 8000 | 105 | Screw Terminal Aluminum Electrolytic Capacitors | KEMET
200 | 680 | DA | 36*52 | 2.9 | 4.0 | 195 | 154 | ALS4(1)(2)681DA200 | 6000 | 105 | Screw Terminal Aluminum Electrolytic Capacitors | KEMET
200 | 680 | DB | 36*62 | 3.3 | 4.6 | 188 | 147 | ALS4(1)(2)681DB200 | 6000 | 105 | Screw Terminal Aluminum Electrolytic Capacitors | KEMET
200 | 1000 | DE | 36*82 | 4.3 | 6.1 | 128 | 100 | ALS4(1)(2)102DE200 | 6000 | 105 | Screw Terminal Aluminum Electrolytic Capacitors | KEMET
200 | 1500 | DF | 36*105 | 5.6 | 7.8 | 86 | 67 | ALS4(1)(2)152DF200 | 6000 | 105 | Screw Terminal Aluminum Electrolytic Capacitors | KEMET
200 | 2200 | KE | 51*82 | 6.8 | 8.0 | 71 | 58 | ALS4(1)(2)222KE200 | 7000 | 105 | Screw Terminal Aluminum Electrolytic Capacitors | KEMET
200 | 3300 | KF | 51*105 | 9.1 | 10.9 | 47 | 38 | ALS4(1)(2)332KF200 | 7000 | 105 | Screw Terminal Aluminum Electrolytic Capacitors | KEMET
200 | 4700 | ND | 77*75 | 8.7 | 9.4 | 48 | 42 | ALS4(1)(2)472ND200 | 8000 | 105 | Screw Terminal Aluminum Electrolytic Capacitors | KEMET
200 | 6800 | MF | 66*105 | 12.9 | 14.5 | 27 | 23 | ALS4(1)(2)682MF200 | 8000 | 105 | Screw Terminal Aluminum Electrolytic Capacitors | KEMET
200 | 6800 | QC | 90*67 | 11.8 | 15.9 | 37 | 28 | ALS4(1)(2)682QC200 | 8000 | 105 | Screw Terminal Aluminum Electrolytic Capacitors | KEMET
200 | 6800 | QD | 90*75 | 10.9 | 11.7 | 36 | 32 | ALS4(1)(2)682QD200 | 8000 | 105 | Screw Terminal Aluminum Electrolytic Capacitors | KEMET
200 | 6800 | NF | 77*105 | 13.4 | 14.8 | 29 | 25 | ALS4(1)(2)682NF200 | 8000 | 105 | Screw Terminal Aluminum Electrolytic Capacitors | KEMET
200 | 10000 | QH | 90*98 | 15.4 | 16.6 | 23 | 20 | ALS4(1)(2)103QH200 | 8000 | 105 | Screw Terminal Aluminum Electrolytic Capacitors | KEMET
200 | 10000 | NP | 77*146 | 19.3 | 21.5 | 19 | 16 | ALS4(1)(2)103NP200 | 8000 | 105 | Screw Terminal Aluminum Electrolytic Capacitors | KEMET
200 | 15000 | QP | 90*146 | 24.2 | 26.5 | 14 | 12 | ALS4(1)(2)153QP200 | 8000 | 105 | Screw Terminal Aluminum Electrolytic Capacitors | KEMET
200 | 22000 | NT | 77*220 | 29.5 | 31.6 | 11 | 10 | ALS4(1)(2)223NT200 | 8000 | 105 | Screw Terminal Aluminum Electrolytic Capacitors | KEMET
200 | 33000 | QT | 90*220 | 34.3 | 36.4 | 10 | 8 | ALS4(1)(2)333QT200 | 8000 | 105 | Screw Terminal Aluminum Electrolytic Capacitors | KEMET
250 | 470 | DA | 36*52 | 2.5 | 3.9 | 235 | 174 | ALS4(1)(2)471DA250 | 6000 | 105 | Screw Terminal Aluminum Electrolytic Capacitors | KEMET
250 | 680 | DB | 36*62 | 3.2 | 4.8 | 164 | 122 | ALS4(1)(2)681DB250 | 6000 | 105 | Screw Terminal Aluminum Electrolytic Capacitors | KEMET
250 | 1000 | DE | 36*82 | 4.2 | 6.3 | 111 | 83 | ALS4(1)(2)102DE250 | 6000 | 105 | Screw Terminal Aluminum Electrolytic Capacitors | KEMET
250 | 1000 | DF | 36*105 | 4.7 | 7.5 | 108 | 79 | ALS4(1)(2)102DF250 | 6000 | 105 | Screw Terminal Aluminum Electrolytic Capacitors | KEMET
250 | 1500 | KE | 51*82 | 6.2 | 8.2 | 83 | 64 | ALS4(1)(2)152KE250 | 7000 | 105 | Screw Terminal Aluminum Electrolytic Capacitors | KEMET
250 | 2200 | KF | 51*105 | 8.3 | 11.1 | 56 | 42 | ALS4(1)(2)222KF250 | 7000 | 105 | Screw Terminal Aluminum Electrolytic Capacitors | KEMET
250 | 3300 | ND | 77*75 | 8.5 | 9.7 | 52 | 42 | ALS4(1)(2)332ND250 | 8000 | 105 | Screw Terminal Aluminum Electrolytic Capacitors | KEMET
250 | 4700 | MF | 66*105 | 12.3 | 15.0 | 30 | 24 | ALS4(1)(2)472MF250 | 8000 | 105 | Screw Terminal Aluminum Electrolytic Capacitors | KEMET
250 | 4700 | QC | 90*67 | 10.9 | 16.3 | 42 | 30 | ALS4(1)(2)472QC250 | 8000 | 105 | Screw Terminal Aluminum Electrolytic Capacitors | KEMET
250 | 4700 | QD | 90*75 | 10.7 | 12.1 | 38 | 32 | ALS4(1)(2)472QD250 | 8000 | 105 | Screw Terminal Aluminum Electrolytic Capacitors | KEMET
250 | 6800 | NF | 77*105 | 12.1 | 13.4 | 30 | 25 | ALS4(1)(2)682NF250 | 8000 | 105 | Screw Terminal Aluminum Electrolytic Capacitors | KEMET
250 | 6800 | QH | 90*98 | 15.1 | 17.3 | 25 | 20 | ALS4(1)(2)682QH250 | 8000 | 105 | Screw Terminal Aluminum Electrolytic Capacitors | KEMET
250 | 10000 | NP | 77*146 | 17.5 | 19.5 | 19 | 16 | ALS4(1)(2)103NP250 | 8000 | 105 | Screw Terminal Aluminum Electrolytic Capacitors | KEMET
250 | 15000 | QP | 90*146 | 21.9 | 23.9 | 14 | 12 | ALS4(1)(2)153QP250 | 8000 | 105 | Screw Terminal Aluminum Electrolytic Capacitors | KEMET
250 | 15000 | NT | 77*220 | 29.2 | 33.0 | 12 | 10 | ALS4(1)(2)153NT250 | 8000 | 105 | Screw Terminal Aluminum Electrolytic Capacitors | KEMET
250 | 22000 | QT | 90*220 | 34.1 | 38.2 | 11 | 9 | ALS4(1)(2)223QT250 | 8000 | 105 | Screw Terminal Aluminum Electrolytic Capacitors | KEMET
350 | 220 | DA | 36*52 | 1.8 | 4.5 | 457 | 303 | ALS4(1)(2)221DA350 | 6000 | 105 | Screw Terminal Aluminum Electrolytic Capacitors | KEMET
350 | 330 | DB | 36*62 | 2.4 | 5.7 | 307 | 204 | ALS4(1)(2)331DB350 | 6000 | 105 | Screw Terminal Aluminum Electrolytic Capacitors | KEMET
350 | 470 | DE | 36*82 | 3.0 | 7.2 | 215 | 143 | ALS4(1)(2)471DE350 | 6000 | 105 | Screw Terminal Aluminum Electrolytic Capacitors | KEMET
350 | 680 | DF | 36*105 | 3.9 | 8.9 | 149 | 99 | ALS4(1)(2)681DF350 | 6000 | 105 | Screw Terminal Aluminum Electrolytic Capacitors | KEMET
350 | 1000 | KE | 51*82 | 5.0 | 10.0 | 113 | 78 | ALS4(1)(2)102KE350 | 7000 | 105 | Screw Terminal Aluminum Electrolytic Capacitors | KEMET
350 | 1500 | KF | 51*105 | 6.8 | 12.5 | 75 | 52 | ALS4(1)(2)152KF350 | 7000 | 105 | Screw Terminal Aluminum Electrolytic Capacitors | KEMET
350 | 2200 | ND | 77*75 | 8.3 | 13.7 | 66 | 49 | ALS4(1)(2)222ND350 | 8000 | 105 | Screw Terminal Aluminum Electrolytic Capacitors | KEMET
350 | 2200 | MF | 66*105 | 9.8 | 17.9 | 51 | 35 | ALS4(1)(2)222MF350 | 8000 | 105 | Screw Terminal Aluminum Electrolytic Capacitors | KEMET
350 | 2200 | QC | 90*67 | 9.1 | 16.4 | 74 | 52 | ALS4(1)(2)222QC350 | 8000 | 105 | Screw Terminal Aluminum Electrolytic Capacitors | KEMET
350 | 2200 | QD | 90*75 | 9.4 | 17.8 | 56 | 40 | ALS4(1)(2)222QD350 | 8000 | 105 | Screw Terminal Aluminum Electrolytic Capacitors | KEMET
350 | 3300 | NF | 77*105 | 11.7 | 19.7 | 41 | 30 | ALS4(1)(2)332NF350 | 8000 | 105 | Screw Terminal Aluminum Electrolytic Capacitors | KEMET
350 | 4700 | QH | 90*98 | 14.6 | 23.2 | 31 | 23 | ALS4(1)(2)472QH350 | 8000 | 105 | Screw Terminal Aluminum Electrolytic Capacitors | KEMET
350 | 4700 | NP | 77*146 | 15.7 | 23.6 | 27 | 20 | ALS4(1)(2)472NP350 | 8000 | 105 | Screw Terminal Aluminum Electrolytic Capacitors | KEMET
350 | 6800 | QP | 90*146 | 20.3 | 29.7 | 19 | 14 | ALS4(1)(2)682QP350 | 8000 | 105 | Screw Terminal Aluminum Electrolytic Capacitors | KEMET
350 | 6800 | NT | 77*220 | 25.4 | 35.7 | 23 | 17 | ALS4(1)(2)682NT350 | 8000 | 105 | Screw Terminal Aluminum Electrolytic Capacitors | KEMET
350 | 10000 | QT | 90*220 | 31.0 | 42.7 | 21 | 16 | ALS4(1)(2)103QT350 | 8000 | 105 | Screw Terminal Aluminum Electrolytic Capacitors | KEMET
400 | 220 | DA | 36*52 | 2.0 | 4.9 | 542 | 349 | ALS4(1)(2)221DA400 | 6000 | 105 | Screw Terminal Aluminum Electrolytic Capacitors | KEMET
400 | 220 | DB | 36*62 | 2.1 | 5.4 | 537 | 344 | ALS4(1)(2)221DB400 | 6000 | 105 | Screw Terminal Aluminum Electrolytic Capacitors | KEMET
400 | 470 | DE | 36*82 | 3.2 | 7.8 | 254 | 164 | ALS4(1)(2)471DE400 | 6000 | 105 | Screw Terminal Aluminum Electrolytic Capacitors | KEMET
400 | 470 | DF | 36*105 | 3.5 | 8.5 | 251 | 161 | ALS4(1)(2)471DF400 | 6000 | 105 | Screw Terminal Aluminum Electrolytic Capacitors | KEMET
400 | 680 | KE | 51*82 | 4.2 | 9.8 | 183 | 121 | ALS4(1)(2)681KE400 | 7000 | 105 | Screw Terminal Aluminum Electrolytic Capacitors | KEMET
400 | 1000 | KF | 51*105 | 5.6 | 12.3 | 124 | 81 | ALS4(1)(2)102KF400 | 7000 | 105 | Screw Terminal Aluminum Electrolytic Capacitors | KEMET
400 | 1500 | ND | 77*75 | 7.6 | 13.9 | 93 | 64 | ALS4(1)(2)152ND400 | 8000 | 105 | Screw Terminal Aluminum Electrolytic Capacitors | KEMET
400 | 2200 | MF | 66*105 | 9.7 | 18.1 | 60 | 41 | ALS4(1)(2)222MF400 | 8000 | 105 | Screw Terminal Aluminum Electrolytic Capacitors | KEMET
400 | 2200 | QC | 90*67 | 9.4 | 15.9 | 63 | 44 | ALS4(1)(2)222QC400 | 8000 | 105 | Screw Terminal Aluminum Electrolytic Capacitors | KEMET
400 | 2200 | QD | 90*75 | 10.0 | 17.5 | 67 | 47 | ALS4(1)(2)222QD400 | 8000 | 105 | Screw Terminal Aluminum Electrolytic Capacitors | KEMET
400 | 2200 | NF | 77*105 | 10.6 | 19.8 | 62 | 42 | ALS4(1)(2)222NF400 | 8000 | 105 | Screw Terminal Aluminum Electrolytic Capacitors | KEMET
400 | 3300 | QH | 90*98 | 13.6 | 23.4 | 44 | 31 | ALS4(1)(2)332QH400 | 8000 | 105 | Screw Terminal Aluminum Electrolytic Capacitors | KEMET
400 | 4700 | NP | 77*146 | 15.4 | 22.6 | 33 | 23 | ALS4(1)(2)472NP400 | 8000 | 105 | Screw Terminal Aluminum Electrolytic Capacitors | KEMET
400 | 6800 | QP | 90*146 | 20.0 | 28.3 | 23 | 17 | ALS4(1)(2)682QP400 | 8000 | 105 | Screw Terminal Aluminum Electrolytic Capacitors | KEMET
400 | 6800 | NT | 77*220 | 23.5 | 33.3 | 21 | 15 | ALS4(1)(2)682NT400 | 8000 | 105 | Screw Terminal Aluminum Electrolytic Capacitors | KEMET
400 | 10000 | QT | 90*220 | 29.0 | 40.3 | 18 | 14 | ALS4(1)(2)103QT400 | 8000 | 105 | Screw Terminal Aluminum Electrolytic Capacitors | KEMET
415 | 220 | DA | 36*52 | 2.0 | 5.0 | 530 | 331 | ALS4(1)(2)221DA415 | 6000 | 105 | Screw Terminal Aluminum Electrolytic Capacitors | KEMET
415 | 220 | DB | 36*62 | 2.1 | 5.4 | 524 | 325 | ALS4(1)(2)221DB415 | 6000 | 105 | Screw Terminal Aluminum Electrolytic Capacitors | KEMET
415 | 330 | DE | 36*82 | 2.8 | 7.1 | 349 | 217 | ALS4(1)(2)331DE415 | 6000 | 105 | Screw Terminal Aluminum Electrolytic Capacitors | KEMET
415 | 470 | DF | 36*105 | 3.5 | 8.7 | 245 | 152 | ALS4(1)(2)471DF415 | 6000 | 105 | Screw Terminal Aluminum Electrolytic Capacitors | KEMET
415 | 680 | KE | 51*82 | 4.4 | 9.9 | 180 | 115 | ALS4(1)(2)681KE415 | 7000 | 105 | Screw Terminal Aluminum Electrolytic Capacitors | KEMET
415 | 1000 | KF | 51*105 | 5.8 | 12.3 | 122 | 77 | ALS4(1)(2)102KF415 | 7000 | 105 | Screw Terminal Aluminum Electrolytic Capacitors | KEMET
415 | 1500 | ND | 77*75 | 7.6 | 13.8 | 95 | 65 | ALS4(1)(2)152ND415 | 8000 | 105 | Screw Terminal Aluminum Electrolytic Capacitors | KEMET
415 | 2200 | MF | 66*105 | 9.7 | 18.1 | 60 | 39 | ALS4(1)(2)222MF415 | 8000 | 105 | Screw Terminal Aluminum Electrolytic Capacitors | KEMET
415 | 2200 | QC | 90*67 | 9.4 | 15.8 | 61 | 43 | ALS4(1)(2)222QC415 | 8000 | 105 | Screw Terminal Aluminum Electrolytic Capacitors | KEMET
415 | 2200 | QD | 90*75 | 10.0 | 17.3 | 67 | 47 | ALS4(1)(2)222QD415 | 8000 | 105 | Screw Terminal Aluminum Electrolytic Capacitors | KEMET
415 | 2200 | NF | 77*105 | 10.7 | 19.7 | 61 | 41 | ALS4(1)(2)222NF415 | 8000 | 105 | Screw Terminal Aluminum Electrolytic Capacitors | KEMET
415 | 3300 | QH | 90*98 | 13.6 | 23.3 | 44 | 30 | ALS4(1)(2)332QH415 | 8000 | 105 | Screw Terminal Aluminum Electrolytic Capacitors | KEMET
415 | 3300 | NP | 77*146 | 14.2 | 23.6 | 40 | 27 | ALS4(1)(2)332NP415 | 8000 | 105 | Screw Terminal Aluminum Electrolytic Capacitors | KEMET
415 | 4700 | QP | 90*146 | 18.5 | 29.8 | 29 | 19 | ALS4(1)(2)472QP415 | 8000 | 105 | Screw Terminal Aluminum Electrolytic Capacitors | KEMET
415 | 6800 | NT | 77*220 | 23.0 | 32.5 | 21 | 14 | ALS4(1)(2)682NT415 | 8000 | 105 | Screw Terminal Aluminum Electrolytic Capacitors | KEMET
415 | 10000 | QT | 90*220 | 28.3 | 39.3 | 18 | 14 | ALS4(1)(2)103QT415 | 8000 | 105 | Screw Terminal Aluminum Electrolytic Capacitors | KEMET
450 | 150 | DA | 36*52 | 1.8 | 4.5 | 721 | 360 | ALS4(1)(2)151DA450 | 6000 | 105 | Screw Terminal Aluminum Electrolytic Capacitors | KEMET
450 | 150 | DB | 36*62 | 1.9 | 4.8 | 715 | 356 | ALS4(1)(2)151DB450 | 6000 | 105 | Screw Terminal Aluminum Electrolytic Capacitors | KEMET
450 | 220 | DE | 36*82 | 2.5 | 6.2 | 487 | 242 | ALS4(1)(2)221DE450 | 6000 | 105 | Screw Terminal Aluminum Electrolytic Capacitors | KEMET
450 | 330 | DF | 36*105 | 3.2 | 7.9 | 325 | 162 | ALS4(1)(2)331DF450 | 6000 | 105 | Screw Terminal Aluminum Electrolytic Capacitors | KEMET
450 | 470 | KE | 51*82 | 4.1 | 9.0 | 239 | 123 | ALS4(1)(2)471KE450 | 7000 | 105 | Screw Terminal Aluminum Electrolytic Capacitors | KEMET
450 | 680 | KF | 51*105 | 5.3 | 11.3 | 164 | 84 | ALS4(1)(2)681KF450 | 7000 | 105 | Screw Terminal Aluminum Electrolytic Capacitors | KEMET
450 | 1000 | ND | 77*75 | 7.0 | 13.2 | 125 | 69 | ALS4(1)(2)102ND450 | 8000 | 105 | Screw Terminal Aluminum Electrolytic Capacitors | KEMET
450 | 1500 | MF | 66*105 | 8.9 | 17.1 | 79 | 42 | ALS4(1)(2)152MF450 | 8000 | 105 | Screw Terminal Aluminum Electrolytic Capacitors | KEMET
450 | 1500 | QC | 90*67 | 8.7 | 15.3 | 78 | 57 | ALS4(1)(2)152QC450 | 8000 | 105 | Screw Terminal Aluminum Electrolytic Capacitors | KEMET
450 | 1500 | QD | 90*75 | 9.3 | 16.7 | 87 | 49 | ALS4(1)(2)152QD450 | 8000 | 105 | Screw Terminal Aluminum Electrolytic Capacitors | KEMET
450 | 1500 | NF | 77*105 | 9.8 | 18.7 | 80 | 43 | ALS4(1)(2)152NF450 | 8000 | 105 | Screw Terminal Aluminum Electrolytic Capacitors | KEMET
450 | 2200 | QH | 90*98 | 12.5 | 22.5 | 58 | 32 | ALS4(1)(2)222QH450 | 8000 | 105 | Screw Terminal Aluminum Electrolytic Capacitors | KEMET
450 | 2200 | NP | 77*146 | 13.1 | 22.9 | 54 | 29 | ALS4(1)(2)222NP450 | 8000 | 105 | Screw Terminal Aluminum Electrolytic Capacitors | KEMET
450 | 3300 | NP | 77*146 | 14.6 | 22.0 | 38 | 27 | ALS4(1)(2)332NP450 | 8000 | 105 | Screw Terminal Aluminum Electrolytic Capacitors | KEMET
450 | 3300 | QP | 90*146 | 14.2 | 28.9 | 37 | 20 | ALS4(1)(2)332QP450 | 8000 | 105 | Screw Terminal Aluminum Electrolytic Capacitors | KEMET
450 | 4700 | NT | 77*220 | 21.9 | 32.0 | 27 | 15 | ALS4(1)(2)472NT450 | 8000 | 105 | Screw Terminal Aluminum Electrolytic Capacitors | KEMET
450 | 6800 | QT | 90*220 | 23.5 | 39.2 | 19 | 15 | ALS4(1)(2)682QT450 | 8000 | 105 | Screw Terminal Aluminum Electrolytic Capacitors | KEMET
500 | 220 | DA | 36*52 | 2.1 | 4.3 | 1000 | 810 | ALS4(1)(2)221DA500 | 6000 | 105 | Screw Terminal Aluminum Electrolytic Capacitors | KEMET
500 | 220 | DB | 36*62 | 2.1 | 4.4 | 1000 | 808 | ALS4(1)(2)221DB500 | 6000 | 105 | Screw Terminal Aluminum Electrolytic Capacitors | KEMET
500 | 330 | DE | 36*82 | 2.6 | 5.5 | 670 | 540 | ALS4(1)(2)331DE500 | 6000 | 105 | Screw Terminal Aluminum Electrolytic Capacitors | KEMET
500 | 470 | DF | 36*105 | 3.2 | 6.4 | 470 | 380 | ALS4(1)(2)471DF500 | 6000 | 105 | Screw Terminal Aluminum Electrolytic Capacitors | KEMET
500 | 680 | KE | 51*82 | 4.7 | 8.8 | 338 | 270 | ALS4(1)(2)681KE500 | 7000 | 105 | Screw Terminal Aluminum Electrolytic Capacitors | KEMET
500 | 1000 | KF | 51*105 | 5.7 | 10.6 | 230 | 187 | ALS4(1)(2)102KF500 | 7000 | 105 | Screw Terminal Aluminum Electrolytic Capacitors | KEMET
500 | 1500 | ND | 77*75 | 8.0 | 13.2 | 160 | 130 | ALS4(1)(2)152ND500 | 8000 | 105 | Screw Terminal Aluminum Electrolytic Capacitors | KEMET
500 | 2200 | NF | 77*105 | 10.2 | 17.1 | 110 | 90 | ALS4(1)(2)222NF500 | 8000 | 105 | Screw Terminal Aluminum Electrolytic Capacitors | KEMET
500 | 3300 | NP | 77*146 | 13.1 | 20.2 | 82 | 68 | ALS4(1)(2)332NP500 | 8000 | 105 | Screw Terminal Aluminum Electrolytic Capacitors | KEMET
500 | 4700 | NT | 77*220 | 15.3 | 22.9 | 60 | 48 | ALS4(1)(2)472NT500 | 8000 | 105 | Screw Terminal Aluminum Electrolytic Capacitors | KEMET
500 | 1500 | QC | 90*67 | 8.4 | 14.0 | 160 | 130 | ALS4(1)(2)152QC500 | 8000 | 105 | Screw Terminal Aluminum Electrolytic Capacitors | KEMET
500 | 2200 | QD | 90*75 | 10.2 | 16.3 | 112 | 90 | ALS4(1)(2)222QD500 | 8000 | 105 | Screw Terminal Aluminum Electrolytic Capacitors | KEMET
500 | 3300 | QH | 90*98 | 13.1 | 20.3 | 75 | 60 | ALS4(1)(2)332QH500 | 8000 | 105 | Screw Terminal Aluminum Electrolytic Capacitors | KEMET
500 | 3300 | QP | 90*146 | 14.1 | 23.4 | 80 | 66 | ALS4(1)(2)332QP500 | 8000 | 105 | Screw Terminal Aluminum Electrolytic Capacitors | KEMET
500 | 6800 | QT | 90*220 | 20.0 | 29.3 | 41 | 34 | ALS4(1)(2)682QT500 | 8000 | 105 | Screw Terminal Aluminum Electrolytic Capacitors | KEMET