## Sheet
Rated Voltage /V | Rated Capacitance /uF | Case Code | Case Size D*L(mm) | Ripple /A 85deg 100 Hz | Ripple /A 85deg 10kHz | ESR /mohm 20deg 100 Hz | Impedance /mohm 20deg 10 kHz | KEMET Part Number | Endurance /Hours | Maximum Temperature /deg | Type | Manufacturer
25 | 30000 | DA | 36*52 | 9.6 | 11.1 | 47 | 42 | ALS7(1)(2)303DA025 | 11000 | 85 | Screw Terminal Aluminum Electrolytic Capacitors | KEMET
25 | 39000 | DB | 36*62 | 11.0 | 12.7 | 37 | 33 | ALS7(1)(2)393DB025 | 11000 | 85 | Screw Terminal Aluminum Electrolytic Capacitors | KEMET
25 | 62000 | DE | 36*82 | 13.5 | 15.1 | 25 | 23 | ALS7(1)(2)623DE025 | 11000 | 85 | Screw Terminal Aluminum Electrolytic Capacitors | KEMET
25 | 82000 | DF | 36*105 | 14.6 | 16.1 | 20 | 19 | ALS7(1)(2)823DF025 | 11000 | 85 | Screw Terminal Aluminum Electrolytic Capacitors | KEMET
25 | 130000 | KE | 51*82 | 17.5 | 18.5 | 17 | 16 | ALS7(1)(2)134KE025 | 18000 | 85 | Screw Terminal Aluminum Electrolytic Capacitors | KEMET
25 | 180000 | KF | 51*105 | 20.3 | 21.4 | 13 | 13 | ALS7(1)(2)184KF025 | 18000 | 85 | Screw Terminal Aluminum Electrolytic Capacitors | KEMET
25 | 270000 | QC | 90*67 | 23.0 | 23.7 | 13 | 13 | ALS7(1)(2)274QC025 | 19000 | 85 | Screw Terminal Aluminum Electrolytic Capacitors | KEMET
25 | 300000 | LM | 63.5*131 | 28.9 | 30.2 | 9 | 9 | ALS7(1)(2)304LM025 | 19000 | 85 | Screw Terminal Aluminum Electrolytic Capacitors | KEMET
25 | 330000 | MF | 66*105 | 27.9 | 29.0 | 9 | 9 | ALS7(1)(2)334MF025 | 19000 | 85 | Screw Terminal Aluminum Electrolytic Capacitors | KEMET
25 | 470000 | NF | 77*105 | 28.0 | 28.6 | 9 | 10 | ALS7(1)(2)474NF025 | 19000 | 85 | Screw Terminal Aluminum Electrolytic Capacitors | KEMET
25 | 470000 | NJ | 77*115 | 28.8 | 29.4 | 9 | 9 | ALS7(1)(2)474NJ025 | 19000 | 85 | Screw Terminal Aluminum Electrolytic Capacitors | KEMET
25 | 560000 | NP | 77*146 | 31.3 | 31.9 | 8 | 9 | ALS7(1)(2)564NP025 | 19000 | 85 | Screw Terminal Aluminum Electrolytic Capacitors | KEMET
25 | 560000 | QH | 90*98 | 32.0 | 32.7 | 8 | 9 | ALS7(1)(2)564QH025 | 19000 | 85 | Screw Terminal Aluminum Electrolytic Capacitors | KEMET
25 | 620000 | QM | 90*131 | 36.1 | 36.9 | 7 | 8 | ALS7(1)(2)624QM025 | 19000 | 85 | Screw Terminal Aluminum Electrolytic Capacitors | KEMET
25 | 680000 | NW | 77*169 | 33.1 | 33.7 | 7 | 8 | ALS7(1)(2)684NW025 | 19000 | 85 | Screw Terminal Aluminum Electrolytic Capacitors | KEMET
25 | 750000 | QP | 90*146 | 38.3 | 39.1 | 6 | 8 | ALS7(1)(2)754QP025 | 19000 | 85 | Screw Terminal Aluminum Electrolytic Capacitors | KEMET
25 | 910000 | NS | 77*194 | 34.3 | 34.8 | 6 | 8 | ALS7(1)(2)914NS025 | 19000 | 85 | Screw Terminal Aluminum Electrolytic Capacitors | KEMET
25 | 910000 | NT | 77*220 | 34.4 | 34.9 | 6 | 8 | ALS7(1)(2)914NT025 | 19000 | 85 | Screw Terminal Aluminum Electrolytic Capacitors | KEMET
25 | 1000000 | QW | 90*169 | 40.7 | 41.3 | 5 | 7 | ALS7(1)(2)105QW025 | 19000 | 85 | Screw Terminal Aluminum Electrolytic Capacitors | KEMET
25 | 1200000 | QS | 90*194 | 42.3 | 42.9 | 5 | 7 | ALS7(1)(2)125QS025 | 19000 | 85 | Screw Terminal Aluminum Electrolytic Capacitors | KEMET
25 | 1300000 | QT | 90*220 | 42.9 | 43.5 | 5 | 7 | ALS7(1)(2)135QT025 | 19000 | 85 | Screw Terminal Aluminum Electrolytic Capacitors | KEMET
40 | 18000 | DA | 36*52 | 9.0 | 11.2 | 49 | 42 | ALS7(1)(2)183DA040 | 11000 | 85 | Screw Terminal Aluminum Electrolytic Capacitors | KEMET
40 | 24000 | DB | 36*62 | 10.5 | 12.8 | 38 | 32 | ALS7(1)(2)243DB040 | 11000 | 85 | Screw Terminal Aluminum Electrolytic Capacitors | KEMET
40 | 36000 | DE | 36*82 | 12.7 | 15.1 | 27 | 23 | ALS7(1)(2)363DE040 | 11000 | 85 | Screw Terminal Aluminum Electrolytic Capacitors | KEMET
40 | 51000 | DF | 36*105 | 14.3 | 16.4 | 20 | 18 | ALS7(1)(2)513DF040 | 11000 | 85 | Screw Terminal Aluminum Electrolytic Capacitors | KEMET
40 | 75000 | KE | 51*82 | 17.0 | 18.6 | 18 | 16 | ALS7(1)(2)753KE040 | 18000 | 85 | Screw Terminal Aluminum Electrolytic Capacitors | KEMET
40 | 110000 | KF | 51*105 | 19.9 | 21.4 | 13 | 13 | ALS7(1)(2)114KF040 | 18000 | 85 | Screw Terminal Aluminum Electrolytic Capacitors | KEMET
40 | 160000 | QC | 90*67 | 22.7 | 23.7 | 13 | 13 | ALS7(1)(2)164QC040 | 19000 | 85 | Screw Terminal Aluminum Electrolytic Capacitors | KEMET
40 | 180000 | LM | 63.5*131 | 28.4 | 30.3 | 9 | 9 | ALS7(1)(2)184LM040 | 19000 | 85 | Screw Terminal Aluminum Electrolytic Capacitors | KEMET
40 | 180000 | MF | 66*105 | 27.4 | 29.2 | 9 | 9 | ALS7(1)(2)184MF040 | 19000 | 85 | Screw Terminal Aluminum Electrolytic Capacitors | KEMET
40 | 270000 | NF | 77*105 | 27.8 | 28.8 | 9 | 10 | ALS7(1)(2)274NF040 | 19000 | 85 | Screw Terminal Aluminum Electrolytic Capacitors | KEMET
40 | 270000 | NJ | 77*115 | 28.5 | 29.6 | 9 | 9 | ALS7(1)(2)274NJ040 | 19000 | 85 | Screw Terminal Aluminum Electrolytic Capacitors | KEMET
40 | 330000 | NP | 77*146 | 31.0 | 32.1 | 8 | 9 | ALS7(1)(2)334NP040 | 19000 | 85 | Screw Terminal Aluminum Electrolytic Capacitors | KEMET
40 | 330000 | QH | 90*98 | 31.6 | 32.7 | 8 | 9 | ALS7(1)(2)334QH040 | 19000 | 85 | Screw Terminal Aluminum Electrolytic Capacitors | KEMET
40 | 390000 | QM | 90*131 | 35.5 | 36.7 | 7 | 8 | ALS7(1)(2)394QM040 | 19000 | 85 | Screw Terminal Aluminum Electrolytic Capacitors | KEMET
40 | 430000 | NW | 77*169 | 33.0 | 33.9 | 7 | 8 | ALS7(1)(2)434NW040 | 19000 | 85 | Screw Terminal Aluminum Electrolytic Capacitors | KEMET
40 | 470000 | QP | 90*146 | 37.9 | 39.0 | 6 | 8 | ALS7(1)(2)474QP040 | 19000 | 85 | Screw Terminal Aluminum Electrolytic Capacitors | KEMET
40 | 510000 | NS | 77*194 | 34.1 | 34.9 | 7 | 8 | ALS7(1)(2)514NS040 | 19000 | 85 | Screw Terminal Aluminum Electrolytic Capacitors | KEMET
40 | 560000 | NT | 77*220 | 34.5 | 35.3 | 6 | 8 | ALS7(1)(2)564NT040 | 19000 | 85 | Screw Terminal Aluminum Electrolytic Capacitors | KEMET
40 | 560000 | QW | 90*169 | 40.5 | 41.6 | 5 | 7 | ALS7(1)(2)564QW040 | 19000 | 85 | Screw Terminal Aluminum Electrolytic Capacitors | KEMET
40 | 680000 | QS | 90*194 | 42.0 | 43.1 | 5 | 7 | ALS7(1)(2)684QS040 | 19000 | 85 | Screw Terminal Aluminum Electrolytic Capacitors | KEMET
40 | 750000 | QT | 90*220 | 42.7 | 43.7 | 5 | 7 | ALS7(1)(2)754QT040 | 19000 | 85 | Screw Terminal Aluminum Electrolytic Capacitors | KEMET
63 | 8200 | DA | 36*52 | 8.0 | 11.1 | 56 | 44 | ALS7(1)(2)822DA063 | 11000 | 85 | Screw Terminal Aluminum Electrolytic Capacitors | KEMET
63 | 11000 | DB | 36*62 | 9.4 | 12.7 | 43 | 34 | ALS7(1)(2)113DB063 | 11000 | 85 | Screw Terminal Aluminum Electrolytic Capacitors | KEMET
63 | 16000 | DE | 36*82 | 11.4 | 14.9 | 31 | 24 | ALS7(1)(2)163DE063 | 11000 | 85 | Screw Terminal Aluminum Electrolytic Capacitors | KEMET
63 | 24000 | DF | 36*105 | 13.2 | 16.4 | 22 | 18 | ALS7(1)(2)243DF063 | 11000 | 85 | Screw Terminal Aluminum Electrolytic Capacitors | KEMET
63 | 33000 | KE | 51*82 | 16.1 | 18.7 | 20 | 17 | ALS7(1)(2)333KE063 | 18000 | 85 | Screw Terminal Aluminum Electrolytic Capacitors | KEMET
63 | 51000 | KF | 51*105 | 19.1 | 21.5 | 14 | 13 | ALS7(1)(2)513KF063 | 18000 | 85 | Screw Terminal Aluminum Electrolytic Capacitors | KEMET
63 | 75000 | QC | 90*67 | 22.3 | 24.0 | 14 | 13 | ALS7(1)(2)753QC063 | 19000 | 85 | Screw Terminal Aluminum Electrolytic Capacitors | KEMET
63 | 91000 | LM | 63.5*131 | 27.6 | 30.4 | 9 | 9 | ALS7(1)(2)913LM063 | 19000 | 85 | Screw Terminal Aluminum Electrolytic Capacitors | KEMET
63 | 91000 | MF | 66*105 | 26.6 | 29.3 | 9 | 9 | ALS7(1)(2)913MF063 | 19000 | 85 | Screw Terminal Aluminum Electrolytic Capacitors | KEMET
63 | 130000 | NF | 77*105 | 27.3 | 28.9 | 9 | 10 | ALS7(1)(2)134NF063 | 19000 | 85 | Screw Terminal Aluminum Electrolytic Capacitors | KEMET
63 | 130000 | NJ | 77*115 | 28.1 | 29.8 | 9 | 9 | ALS7(1)(2)134NJ063 | 19000 | 85 | Screw Terminal Aluminum Electrolytic Capacitors | KEMET
63 | 150000 | QH | 90*98 | 31.3 | 33.3 | 8 | 9 | ALS7(1)(2)154QH063 | 19000 | 85 | Screw Terminal Aluminum Electrolytic Capacitors | KEMET
63 | 160000 | NP | 77*146 | 30.6 | 32.2 | 8 | 9 | ALS7(1)(2)164NP063 | 19000 | 85 | Screw Terminal Aluminum Electrolytic Capacitors | KEMET
63 | 180000 | QM | 90*131 | 35.1 | 37.1 | 7 | 8 | ALS7(1)(2)184QM063 | 19000 | 85 | Screw Terminal Aluminum Electrolytic Capacitors | KEMET
63 | 200000 | NW | 77*169 | 32.5 | 34.1 | 7 | 8 | ALS7(1)(2)204NW063 | 19000 | 85 | Screw Terminal Aluminum Electrolytic Capacitors | KEMET
63 | 220000 | QP | 90*146 | 37.4 | 39.3 | 6 | 8 | ALS7(1)(2)224QP063 | 19000 | 85 | Screw Terminal Aluminum Electrolytic Capacitors | KEMET
63 | 240000 | NS | 77*194 | 33.7 | 35.1 | 7 | 8 | ALS7(1)(2)244NS063 | 19000 | 85 | Screw Terminal Aluminum Electrolytic Capacitors | KEMET
63 | 270000 | NT | 77*220 | 34.2 | 35.5 | 7 | 8 | ALS7(1)(2)274NT063 | 19000 | 85 | Screw Terminal Aluminum Electrolytic Capacitors | KEMET
63 | 270000 | QW | 90*169 | 40.0 | 41.8 | 6 | 7 | ALS7(1)(2)274QW063 | 19000 | 85 | Screw Terminal Aluminum Electrolytic Capacitors | KEMET
63 | 330000 | QS | 90*194 | 41.7 | 43.3 | 5 | 7 | ALS7(1)(2)334QS063 | 19000 | 85 | Screw Terminal Aluminum Electrolytic Capacitors | KEMET
63 | 360000 | QT | 90*220 | 42.3 | 43.8 | 5 | 7 | ALS7(1)(2)364QT063 | 19000 | 85 | Screw Terminal Aluminum Electrolytic Capacitors | KEMET
100 | 3300 | DA | 36*52 | 6.6 | 9.3 | 99 | 81 | ALS7(1)(2)332DA100 | 11000 | 85 | Screw Terminal Aluminum Electrolytic Capacitors | KEMET
100 | 4300 | DB | 36*62 | 7.8 | 10.7 | 77 | 63 | ALS7(1)(2)432DB100 | 11000 | 85 | Screw Terminal Aluminum Electrolytic Capacitors | KEMET
100 | 6800 | DE | 36*82 | 9.9 | 13.2 | 50 | 41 | ALS7(1)(2)682DE100 | 11000 | 85 | Screw Terminal Aluminum Electrolytic Capacitors | KEMET
100 | 9100 | DF | 36*105 | 11.2 | 14.4 | 39 | 32 | ALS7(1)(2)912DF100 | 11000 | 85 | Screw Terminal Aluminum Electrolytic Capacitors | KEMET
100 | 10000 | KE | 51*82 | 13.4 | 17.0 | 37 | 31 | ALS7(1)(2)103KE100 | 18000 | 85 | Screw Terminal Aluminum Electrolytic Capacitors | KEMET
100 | 13000 | KE | 51*82 | 14.3 | 17.3 | 31 | 26 | ALS7(1)(2)133KE100 | 18000 | 85 | Screw Terminal Aluminum Electrolytic Capacitors | KEMET
100 | 15000 | KF | 51*105 | 16.1 | 19.7 | 26 | 22 | ALS7(1)(2)153KF100 | 18000 | 85 | Screw Terminal Aluminum Electrolytic Capacitors | KEMET
100 | 20000 | KF | 51*105 | 17.2 | 20.1 | 22 | 19 | ALS7(1)(2)203KF100 | 18000 | 85 | Screw Terminal Aluminum Electrolytic Capacitors | KEMET
100 | 30000 | QC | 90*67 | 20.7 | 22.8 | 19 | 17 | ALS7(1)(2)303QC100 | 19000 | 85 | Screw Terminal Aluminum Electrolytic Capacitors | KEMET
100 | 36000 | LM | 63.5*131 | 25.3 | 28.8 | 13 | 12 | ALS7(1)(2)363LM100 | 19000 | 85 | Screw Terminal Aluminum Electrolytic Capacitors | KEMET
100 | 36000 | MF | 66*105 | 24.5 | 27.7 | 14 | 12 | ALS7(1)(2)363MF100 | 19000 | 85 | Screw Terminal Aluminum Electrolytic Capacitors | KEMET
100 | 51000 | NF | 77*105 | 25.7 | 27.9 | 12 | 12 | ALS7(1)(2)513NF100 | 19000 | 85 | Screw Terminal Aluminum Electrolytic Capacitors | KEMET
100 | 51000 | NJ | 77*115 | 26.4 | 28.7 | 12 | 12 | ALS7(1)(2)513NJ100 | 19000 | 85 | Screw Terminal Aluminum Electrolytic Capacitors | KEMET
100 | 62000 | NP | 77*146 | 28.9 | 31.2 | 11 | 10 | ALS7(1)(2)623NP100 | 19000 | 85 | Screw Terminal Aluminum Electrolytic Capacitors | KEMET
100 | 62000 | QH | 90*98 | 29.4 | 31.8 | 10 | 11 | ALS7(1)(2)623QH100 | 19000 | 85 | Screw Terminal Aluminum Electrolytic Capacitors | KEMET
100 | 68000 | QM | 90*131 | 33.2 | 36.0 | 9 | 10 | ALS7(1)(2)683QM100 | 19000 | 85 | Screw Terminal Aluminum Electrolytic Capacitors | KEMET
100 | 75000 | NW | 77*169 | 30.9 | 33.1 | 9 | 9 | ALS7(1)(2)753NW100 | 19000 | 85 | Screw Terminal Aluminum Electrolytic Capacitors | KEMET
100 | 82000 | QP | 90*146 | 35.5 | 38.2 | 8 | 9 | ALS7(1)(2)823QP100 | 19000 | 85 | Screw Terminal Aluminum Electrolytic Capacitors | KEMET
100 | 100000 | NS | 77*194 | 32.5 | 34.3 | 8 | 9 | ALS7(1)(2)104NS100 | 19000 | 85 | Screw Terminal Aluminum Electrolytic Capacitors | KEMET
100 | 100000 | NT | 77*220 | 32.6 | 34.4 | 8 | 9 | ALS7(1)(2)104NT100 | 19000 | 85 | Screw Terminal Aluminum Electrolytic Capacitors | KEMET
100 | 110000 | QW | 90*169 | 38.2 | 40.6 | 7 | 8 | ALS7(1)(2)114QW100 | 19000 | 85 | Screw Terminal Aluminum Electrolytic Capacitors | KEMET
100 | 130000 | QS | 90*194 | 40.0 | 42.2 | 6 | 8 | ALS7(1)(2)134QS100 | 19000 | 85 | Screw Terminal Aluminum Electrolytic Capacitors | KEMET
100 | 130000 | QT | 90*220 | 40.2 | 42.6 | 6 | 8 | ALS7(1)(2)134QT100 | 19000 | 85 | Screw Terminal Aluminum Electrolytic Capacitors | KEMET
200 | 1200 | DA | 36*52 | 4.0 | 7.0 | 230 | 159 | ALS7(1)(2)122DA200 | 11000 | 85 | Screw Terminal Aluminum Electrolytic Capacitors | KEMET
200 | 1500 | DB | 36*62 | 4.6 | 8.0 | 184 | 128 | ALS7(1)(2)152DB200 | 11000 | 85 | Screw Terminal Aluminum Electrolytic Capacitors | KEMET
200 | 2400 | DE | 36*82 | 6.0 | 10.2 | 117 | 82 | ALS7(1)(2)242DE200 | 11000 | 85 | Screw Terminal Aluminum Electrolytic Capacitors | KEMET
200 | 3300 | DF | 36*105 | 7.1 | 11.7 | 87 | 61 | ALS7(1)(2)332DF200 | 11000 | 85 | Screw Terminal Aluminum Electrolytic Capacitors | KEMET
200 | 4700 | KE | 51*82 | 9.4 | 13.6 | 68 | 49 | ALS7(1)(2)472KE200 | 18000 | 85 | Screw Terminal Aluminum Electrolytic Capacitors | KEMET
200 | 6800 | KF | 51*105 | 11.4 | 16.3 | 48 | 35 | ALS7(1)(2)682KF200 | 18000 | 85 | Screw Terminal Aluminum Electrolytic Capacitors | KEMET
200 | 10000 | QC | 90*67 | 14.5 | 18.3 | 40 | 31 | ALS7(1)(2)103QC200 | 19000 | 85 | Screw Terminal Aluminum Electrolytic Capacitors | KEMET
200 | 12000 | LM | 63.5*131 | 17.3 | 23.5 | 29 | 21 | ALS7(1)(2)123LM200 | 19000 | 85 | Screw Terminal Aluminum Electrolytic Capacitors | KEMET
200 | 12000 | MF | 66*105 | 16.8 | 22.7 | 29 | 22 | ALS7(1)(2)123MF200 | 19000 | 85 | Screw Terminal Aluminum Electrolytic Capacitors | KEMET
200 | 18000 | NF | 77*105 | 18.8 | 23.0 | 24 | 19 | ALS7(1)(2)183NF200 | 19000 | 85 | Screw Terminal Aluminum Electrolytic Capacitors | KEMET
200 | 18000 | NJ | 77*115 | 19.3 | 23.7 | 24 | 19 | ALS7(1)(2)183NJ200 | 19000 | 85 | Screw Terminal Aluminum Electrolytic Capacitors | KEMET
200 | 20000 | QH | 90*98 | 21.3 | 26.3 | 21 | 17 | ALS7(1)(2)203QH200 | 19000 | 85 | Screw Terminal Aluminum Electrolytic Capacitors | KEMET
200 | 22000 | NP | 77*146 | 21.6 | 26.1 | 20 | 16 | ALS7(1)(2)223NP200 | 19000 | 85 | Screw Terminal Aluminum Electrolytic Capacitors | KEMET
200 | 24000 | QM | 90*131 | 24.4 | 29.8 | 18 | 15 | ALS7(1)(2)243QM200 | 19000 | 85 | Screw Terminal Aluminum Electrolytic Capacitors | KEMET
200 | 27000 | NW | 77*169 | 23.7 | 28.3 | 17 | 14 | ALS7(1)(2)273NW200 | 19000 | 85 | Screw Terminal Aluminum Electrolytic Capacitors | KEMET
200 | 30000 | QP | 90*146 | 26.7 | 32.0 | 15 | 13 | ALS7(1)(2)303QP200 | 19000 | 85 | Screw Terminal Aluminum Electrolytic Capacitors | KEMET
200 | 33000 | NS | 77*194 | 25.4 | 29.9 | 15 | 12 | ALS7(1)(2)333NS200 | 19000 | 85 | Screw Terminal Aluminum Electrolytic Capacitors | KEMET
200 | 36000 | NT | 77*220 | 26.2 | 30.5 | 14 | 12 | ALS7(1)(2)363NT200 | 19000 | 85 | Screw Terminal Aluminum Electrolytic Capacitors | KEMET
200 | 36000 | QW | 90*169 | 29.3 | 34.8 | 13 | 11 | ALS7(1)(2)363QW200 | 19000 | 85 | Screw Terminal Aluminum Electrolytic Capacitors | KEMET
200 | 47000 | QS | 90*194 | 31.9 | 37.0 | 11 | 10 | ALS7(1)(2)473QS200 | 19000 | 85 | Screw Terminal Aluminum Electrolytic Capacitors | KEMET
200 | 47000 | QT | 90*220 | 32.4 | 37.8 | 11 | 10 | ALS7(1)(2)473QT200 | 19000 | 85 | Screw Terminal Aluminum Electrolytic Capacitors | KEMET
250 | 910 | DA | 36*52 | 3.6 | 6.9 | 256 | 166 | ALS7(1)(2)911DA250 | 11000 | 85 | Screw Terminal Aluminum Electrolytic Capacitors | KEMET
250 | 1200 | DB | 36*62 | 4.3 | 8.1 | 195 | 127 | ALS7(1)(2)122DB250 | 11000 | 85 | Screw Terminal Aluminum Electrolytic Capacitors | KEMET
250 | 1800 | DE | 36*82 | 5.5 | 10.1 | 131 | 86 | ALS7(1)(2)182DE250 | 11000 | 85 | Screw Terminal Aluminum Electrolytic Capacitors | KEMET
250 | 2400 | DF | 36*105 | 6.3 | 11.3 | 100 | 65 | ALS7(1)(2)242DF250 | 11000 | 85 | Screw Terminal Aluminum Electrolytic Capacitors | KEMET
250 | 3600 | KE | 51*82 | 8.7 | 13.6 | 74 | 50 | ALS7(1)(2)362KE250 | 18000 | 85 | Screw Terminal Aluminum Electrolytic Capacitors | KEMET
250 | 5100 | KF | 51*105 | 10.6 | 16.2 | 53 | 36 | ALS7(1)(2)512KF250 | 18000 | 85 | Screw Terminal Aluminum Electrolytic Capacitors | KEMET
250 | 8200 | QC | 90*67 | 13.9 | 18.1 | 41 | 30 | ALS7(1)(2)822QC250 | 19000 | 85 | Screw Terminal Aluminum Electrolytic Capacitors | KEMET
250 | 9100 | LM | 63.5*131 | 16.2 | 23.5 | 31 | 22 | ALS7(1)(2)912LM250 | 19000 | 85 | Screw Terminal Aluminum Electrolytic Capacitors | KEMET
250 | 9100 | MF | 66*105 | 15.8 | 22.7 | 31 | 22 | ALS7(1)(2)912MF250 | 19000 | 85 | Screw Terminal Aluminum Electrolytic Capacitors | KEMET
250 | 13000 | NF | 77*105 | 17.9 | 23.2 | 26 | 19 | ALS7(1)(2)133NF250 | 19000 | 85 | Screw Terminal Aluminum Electrolytic Capacitors | KEMET
250 | 13000 | NJ | 77*115 | 18.3 | 23.9 | 26 | 19 | ALS7(1)(2)133NJ250 | 19000 | 85 | Screw Terminal Aluminum Electrolytic Capacitors | KEMET
250 | 16000 | NP | 77*146 | 20.5 | 26.2 | 22 | 17 | ALS7(1)(2)163NP250 | 19000 | 85 | Screw Terminal Aluminum Electrolytic Capacitors | KEMET
250 | 16000 | QH | 90*98 | 20.6 | 26.3 | 22 | 17 | ALS7(1)(2)163QH250 | 19000 | 85 | Screw Terminal Aluminum Electrolytic Capacitors | KEMET
250 | 18000 | QM | 90*131 | 23.3 | 29.9 | 19 | 15 | ALS7(1)(2)183QM250 | 19000 | 85 | Screw Terminal Aluminum Electrolytic Capacitors | KEMET
250 | 20000 | NW | 77*169 | 22.6 | 28.3 | 18 | 14 | ALS7(1)(2)203NW250 | 19000 | 85 | Screw Terminal Aluminum Electrolytic Capacitors | KEMET
250 | 22000 | QP | 90*146 | 25.5 | 32.2 | 16 | 13 | ALS7(1)(2)223QP250 | 19000 | 85 | Screw Terminal Aluminum Electrolytic Capacitors | KEMET
250 | 24000 | NS | 77*194 | 24.1 | 29.8 | 16 | 12 | ALS7(1)(2)243NS250 | 19000 | 85 | Screw Terminal Aluminum Electrolytic Capacitors | KEMET
250 | 27000 | NT | 77*220 | 25.1 | 30.5 | 15 | 12 | ALS7(1)(2)273NT250 | 19000 | 85 | Screw Terminal Aluminum Electrolytic Capacitors | KEMET
250 | 27000 | QW | 90*169 | 28.0 | 35.0 | 14 | 11 | ALS7(1)(2)273QW250 | 19000 | 85 | Screw Terminal Aluminum Electrolytic Capacitors | KEMET
250 | 36000 | QS | 90*194 | 30.9 | 37.1 | 11 | 10 | ALS7(1)(2)363QS250 | 19000 | 85 | Screw Terminal Aluminum Electrolytic Capacitors | KEMET
250 | 36000 | QT | 90*220 | 31.3 | 37.9 | 11 | 10 | ALS7(1)(2)363QT250 | 19000 | 85 | Screw Terminal Aluminum Electrolytic Capacitors | KEMET
350 | 560 | DA | 36*52 | 3.1 | 6.8 | 298 | 174 | ALS7(1)(2)561DA350 | 11000 | 85 | Screw Terminal Aluminum Electrolytic Capacitors | KEMET
350 | 750 | DB | 36*62 | 3.8 | 8.0 | 224 | 131 | ALS7(1)(2)751DB350 | 11000 | 85 | Screw Terminal Aluminum Electrolytic Capacitors | KEMET
350 | 1100 | DE | 36*82 | 4.7 | 9.9 | 154 | 90 | ALS7(1)(2)112DE350 | 11000 | 85 | Screw Terminal Aluminum Electrolytic Capacitors | KEMET
350 | 1600 | DF | 36*105 | 5.8 | 11.6 | 108 | 64 | ALS7(1)(2)162DF350 | 11000 | 85 | Screw Terminal Aluminum Electrolytic Capacitors | KEMET
350 | 2400 | KE | 51*82 | 8.1 | 13.6 | 80 | 49 | ALS7(1)(2)242KE350 | 18000 | 85 | Screw Terminal Aluminum Electrolytic Capacitors | KEMET
350 | 3300 | KF | 51*105 | 9.7 | 16.2 | 59 | 36 | ALS7(1)(2)332KF350 | 18000 | 85 | Screw Terminal Aluminum Electrolytic Capacitors | KEMET
350 | 5100 | QC | 90*67 | 12.9 | 18.1 | 46 | 30 | ALS7(1)(2)512QC350 | 19000 | 85 | Screw Terminal Aluminum Electrolytic Capacitors | KEMET
350 | 5600 | LM | 63.5*131 | 14.6 | 23.5 | 36 | 22 | ALS7(1)(2)562LM350 | 19000 | 85 | Screw Terminal Aluminum Electrolytic Capacitors | KEMET
350 | 6200 | MF | 66*105 | 14.8 | 22.7 | 33 | 21 | ALS7(1)(2)622MF350 | 19000 | 85 | Screw Terminal Aluminum Electrolytic Capacitors | KEMET
350 | 8200 | NF | 77*105 | 16.6 | 23.2 | 29 | 19 | ALS7(1)(2)822NF350 | 19000 | 85 | Screw Terminal Aluminum Electrolytic Capacitors | KEMET
350 | 8200 | NJ | 77*115 | 17.0 | 23.8 | 29 | 19 | ALS7(1)(2)822NJ350 | 19000 | 85 | Screw Terminal Aluminum Electrolytic Capacitors | KEMET
350 | 10000 | NP | 77*146 | 19.1 | 26.2 | 24 | 16 | ALS7(1)(2)103NP350 | 19000 | 85 | Screw Terminal Aluminum Electrolytic Capacitors | KEMET
350 | 10000 | QH | 90*98 | 19.1 | 26.3 | 24 | 17 | ALS7(1)(2)103QH350 | 19000 | 85 | Screw Terminal Aluminum Electrolytic Capacitors | KEMET
350 | 12000 | QM | 90*131 | 21.9 | 29.7 | 21 | 14 | ALS7(1)(2)123QM350 | 19000 | 85 | Screw Terminal Aluminum Electrolytic Capacitors | KEMET
350 | 13000 | NW | 77*169 | 21.3 | 28.3 | 20 | 14 | ALS7(1)(2)133NW350 | 19000 | 85 | Screw Terminal Aluminum Electrolytic Capacitors | KEMET
350 | 13000 | QP | 90*146 | 23.4 | 32.3 | 18 | 13 | ALS7(1)(2)133QP350 | 19000 | 85 | Screw Terminal Aluminum Electrolytic Capacitors | KEMET
350 | 16000 | NS | 77*194 | 23.1 | 29.9 | 17 | 12 | ALS7(1)(2)163NS350 | 19000 | 85 | Screw Terminal Aluminum Electrolytic Capacitors | KEMET
350 | 16000 | NT | 77*220 | 23.2 | 30.3 | 16 | 12 | ALS7(1)(2)163NT350 | 19000 | 85 | Screw Terminal Aluminum Electrolytic Capacitors | KEMET
350 | 18000 | QW | 90*169 | 26.7 | 34.9 | 15 | 11 | ALS7(1)(2)183QW350 | 19000 | 85 | Screw Terminal Aluminum Electrolytic Capacitors | KEMET
350 | 22000 | QS | 90*194 | 28.9 | 37.1 | 13 | 10 | ALS7(1)(2)223QS350 | 19000 | 85 | Screw Terminal Aluminum Electrolytic Capacitors | KEMET
350 | 24000 | QT | 90*220 | 30.0 | 38.0 | 12 | 9 | ALS7(1)(2)243QT350 | 19000 | 85 | Screw Terminal Aluminum Electrolytic Capacitors | KEMET
400 | 510 | DA | 36*52 | 3.1 | 6.9 | 304 | 172 | ALS7(1)(2)511DA400 | 11000 | 85 | Screw Terminal Aluminum Electrolytic Capacitors | KEMET
400 | 620 | DB | 36*62 | 3.5 | 7.8 | 250 | 142 | ALS7(1)(2)621DB400 | 11000 | 85 | Screw Terminal Aluminum Electrolytic Capacitors | KEMET
400 | 1000 | DE | 36*82 | 4.6 | 10.0 | 157 | 89 | ALS7(1)(2)102DE400 | 11000 | 85 | Screw Terminal Aluminum Electrolytic Capacitors | KEMET
400 | 1300 | DF | 36*105 | 5.3 | 11.2 | 122 | 70 | ALS7(1)(2)132DF400 | 11000 | 85 | Screw Terminal Aluminum Electrolytic Capacitors | KEMET
400 | 2000 | KE | 51*82 | 7.6 | 13.6 | 87 | 52 | ALS7(1)(2)202KE400 | 18000 | 85 | Screw Terminal Aluminum Electrolytic Capacitors | KEMET
400 | 3000 | KF | 51*105 | 9.5 | 16.3 | 60 | 36 | ALS7(1)(2)302KF400 | 18000 | 85 | Screw Terminal Aluminum Electrolytic Capacitors | KEMET
400 | 4300 | QC | 90*67 | 12.4 | 18.1 | 48 | 31 | ALS7(1)(2)432QC400 | 19000 | 85 | Screw Terminal Aluminum Electrolytic Capacitors | KEMET
400 | 4700 | QC | 90*67 | 12.9 | 18.9 | 44 | 28 | ALS7(1)(2)472QC400 | 19000 | 85 | Screw Terminal Aluminum Electrolytic Capacitors | KEMET
400 | 5100 | LM | 63.5*131 | 14.5 | 23.5 | 36 | 21 | ALS7(1)(2)512LM400 | 19000 | 85 | Screw Terminal Aluminum Electrolytic Capacitors | KEMET
400 | 5100 | MF | 66*105 | 14.0 | 22.7 | 36 | 22 | ALS7(1)(2)512MF400 | 19000 | 85 | Screw Terminal Aluminum Electrolytic Capacitors | KEMET
400 | 7500 | NF | 77*105 | 16.4 | 23.0 | 29 | 19 | ALS7(1)(2)752NF400 | 19000 | 85 | Screw Terminal Aluminum Electrolytic Capacitors | KEMET
400 | 7500 | NJ | 77*115 | 16.7 | 23.7 | 29 | 19 | ALS7(1)(2)752NJ400 | 19000 | 85 | Screw Terminal Aluminum Electrolytic Capacitors | KEMET
400 | 8200 | QH | 90*98 | 18.4 | 26.4 | 26 | 17 | ALS7(1)(2)822QH400 | 19000 | 85 | Screw Terminal Aluminum Electrolytic Capacitors | KEMET
400 | 9100 | NP | 77*146 | 18.8 | 26.1 | 24 | 16 | ALS7(1)(2)912NP400 | 19000 | 85 | Screw Terminal Aluminum Electrolytic Capacitors | KEMET
400 | 10000 | QM | 90*131 | 21.1 | 29.8 | 22 | 14 | ALS7(1)(2)103QM400 | 19000 | 85 | Screw Terminal Aluminum Electrolytic Capacitors | KEMET
400 | 11000 | NW | 77*169 | 20.7 | 28.3 | 21 | 14 | ALS7(1)(2)113NW400 | 19000 | 85 | Screw Terminal Aluminum Electrolytic Capacitors | KEMET
400 | 12000 | QP | 90*146 | 23.2 | 32.1 | 19 | 12 | ALS7(1)(2)123QP400 | 19000 | 85 | Screw Terminal Aluminum Electrolytic Capacitors | KEMET
400 | 13000 | NS | 77*194 | 22.1 | 29.8 | 18 | 12 | ALS7(1)(2)133NS400 | 19000 | 85 | Screw Terminal Aluminum Electrolytic Capacitors | KEMET
400 | 15000 | NT | 77*220 | 23.3 | 30.6 | 16 | 12 | ALS7(1)(2)153NT400 | 19000 | 85 | Screw Terminal Aluminum Electrolytic Capacitors | KEMET
400 | 15000 | QW | 90*169 | 25.8 | 34.9 | 15 | 11 | ALS7(1)(2)153QW400 | 19000 | 85 | Screw Terminal Aluminum Electrolytic Capacitors | KEMET
400 | 18000 | QS | 90*194 | 27.8 | 37.0 | 13 | 10 | ALS7(1)(2)183QS400 | 19000 | 85 | Screw Terminal Aluminum Electrolytic Capacitors | KEMET
400 | 20000 | QT | 90*220 | 29.1 | 37.9 | 12 | 9 | ALS7(1)(2)203QT400 | 19000 | 85 | Screw Terminal Aluminum Electrolytic Capacitors | KEMET
450 | 430 | DA | 36*52 | 2.9 | 6.1 | 399 | 251 | ALS7(1)(2)431DA450 | 11000 | 85 | Screw Terminal Aluminum Electrolytic Capacitors | KEMET
450 | 510 | DB | 36*62 | 3.2 | 6.9 | 336 | 212 | ALS7(1)(2)511DB450 | 11000 | 85 | Screw Terminal Aluminum Electrolytic Capacitors | KEMET
450 | 820 | DE | 36*82 | 4.3 | 8.9 | 211 | 133 | ALS7(1)(2)821DE450 | 11000 | 85 | Screw Terminal Aluminum Electrolytic Capacitors | KEMET
450 | 1200 | DF | 36*105 | 5.3 | 10.6 | 146 | 93 | ALS7(1)(2)122DF450 | 11000 | 85 | Screw Terminal Aluminum Electrolytic Capacitors | KEMET
450 | 1600 | KE | 51*82 | 7.0 | 12.5 | 117 | 76 | ALS7(1)(2)162KE450 | 18000 | 85 | Screw Terminal Aluminum Electrolytic Capacitors | KEMET
450 | 2400 | KF | 51*105 | 8.8 | 15.2 | 80 | 52 | ALS7(1)(2)242KF450 | 18000 | 85 | Screw Terminal Aluminum Electrolytic Capacitors | KEMET
450 | 3600 | QC | 90*67 | 11.8 | 17.5 | 61 | 41 | ALS7(1)(2)362QC450 | 19000 | 85 | Screw Terminal Aluminum Electrolytic Capacitors | KEMET
450 | 4300 | LM | 63.5*131 | 13.7 | 22.2 | 46 | 30 | ALS7(1)(2)432LM450 | 19000 | 85 | Screw Terminal Aluminum Electrolytic Capacitors | KEMET
450 | 4300 | MF | 66*105 | 13.3 | 21.5 | 46 | 30 | ALS7(1)(2)432MF450 | 19000 | 85 | Screw Terminal Aluminum Electrolytic Capacitors | KEMET
450 | 6200 | NF | 77*105 | 15.6 | 22.2 | 37 | 25 | ALS7(1)(2)622NF450 | 19000 | 85 | Screw Terminal Aluminum Electrolytic Capacitors | KEMET
450 | 6200 | NJ | 77*115 | 15.9 | 22.9 | 36 | 25 | ALS7(1)(2)622NJ450 | 19000 | 85 | Screw Terminal Aluminum Electrolytic Capacitors | KEMET
450 | 7500 | NP | 77*146 | 17.9 | 25.3 | 31 | 21 | ALS7(1)(2)752NP450 | 19000 | 85 | Screw Terminal Aluminum Electrolytic Capacitors | KEMET
450 | 7500 | QH | 90*98 | 17.9 | 25.2 | 31 | 21 | ALS7(1)(2)752QH450 | 19000 | 85 | Screw Terminal Aluminum Electrolytic Capacitors | KEMET
450 | 8200 | QM | 90*131 | 20.0 | 28.8 | 28 | 19 | ALS7(1)(2)822QM450 | 19000 | 85 | Screw Terminal Aluminum Electrolytic Capacitors | KEMET
450 | 9100 | NW | 77*169 | 19.7 | 27.4 | 26 | 18 | ALS7(1)(2)912NW450 | 19000 | 85 | Screw Terminal Aluminum Electrolytic Capacitors | KEMET
450 | 10000 | QP | 90*146 | 22.1 | 31.1 | 23 | 16 | ALS7(1)(2)103QP450 | 19000 | 85 | Screw Terminal Aluminum Electrolytic Capacitors | KEMET
450 | 12000 | NS | 77*194 | 21.9 | 29.2 | 21 | 15 | ALS7(1)(2)123NS450 | 19000 | 85 | Screw Terminal Aluminum Electrolytic Capacitors | KEMET
450 | 12000 | NT | 77*220 | 22.0 | 29.6 | 21 | 15 | ALS7(1)(2)123NT450 | 19000 | 85 | Screw Terminal Aluminum Electrolytic Capacitors | KEMET
450 | 13000 | QW | 90*169 | 24.9 | 33.9 | 19 | 14 | ALS7(1)(2)133QW450 | 19000 | 85 | Screw Terminal Aluminum Electrolytic Capacitors | KEMET
450 | 16000 | QS | 90*194 | 27.2 | 36.2 | 16 | 12 | ALS7(1)(2)163QS450 | 19000 | 85 | Screw Terminal Aluminum Electrolytic Capacitors | KEMET
450 | 16000 | QT | 90*220 | 27.4 | 36.8 | 16 | 12 | ALS7(1)(2)163QT450 | 19000 | 85 | Screw Terminal Aluminum Electrolytic Capacitors | KEMET
500 | 360 | DA | 36*52 | 2.6 | 5.1 | 691 | 520 | ALS7(1)(2)361DA500 | 11000 | 85 | Screw Terminal Aluminum Electrolytic Capacitors | KEMET
500 | 470 | DB | 36*62 | 3.1 | 6.0 | 531 | 399 | ALS7(1)(2)471DB500 | 11000 | 85 | Screw Terminal Aluminum Electrolytic Capacitors | KEMET
500 | 680 | DE | 36*82 | 3.9 | 7.5 | 368 | 277 | ALS7(1)(2)681DE500 | 11000 | 85 | Screw Terminal Aluminum Electrolytic Capacitors | KEMET
500 | 1000 | DF | 36*105 | 4.8 | 9.0 | 252 | 190 | ALS7(1)(2)102DF500 | 11000 | 85 | Screw Terminal Aluminum Electrolytic Capacitors | KEMET
500 | 1300 | KE | 51*82 | 6.4 | 11.1 | 203 | 154 | ALS7(1)(2)132KE500 | 18000 | 85 | Screw Terminal Aluminum Electrolytic Capacitors | KEMET
500 | 2000 | KF | 51*105 | 8.1 | 13.6 | 134 | 102 | ALS7(1)(2)202KF500 | 18000 | 85 | Screw Terminal Aluminum Electrolytic Capacitors | KEMET
500 | 2700 | QC | 90*67 | 11.0 | 16.5 | 100 | 76 | ALS7(1)(2)272QC500 | 19000 | 85 | Screw Terminal Aluminum Electrolytic Capacitors | KEMET
500 | 3300 | LM | 63.5*131 | 12.6 | 20.4 | 76 | 58 | ALS7(1)(2)332LM500 | 19000 | 85 | Screw Terminal Aluminum Electrolytic Capacitors | KEMET
500 | 3300 | MF | 66*105 | 12.3 | 19.7 | 77 | 58 | ALS7(1)(2)332MF500 | 19000 | 85 | Screw Terminal Aluminum Electrolytic Capacitors | KEMET
500 | 4700 | NF | 77*105 | 14.5 | 21.1 | 59 | 45 | ALS7(1)(2)472NF500 | 19000 | 85 | Screw Terminal Aluminum Electrolytic Capacitors | KEMET
500 | 5100 | NJ | 77*115 | 15.2 | 21.7 | 55 | 43 | ALS7(1)(2)512NJ500 | 19000 | 85 | Screw Terminal Aluminum Electrolytic Capacitors | KEMET
500 | 5600 | NP | 77*146 | 16.6 | 24.0 | 49 | 38 | ALS7(1)(2)562NP500 | 19000 | 85 | Screw Terminal Aluminum Electrolytic Capacitors | KEMET
500 | 5600 | QH | 90*98 | 16.7 | 24.0 | 50 | 38 | ALS7(1)(2)562QH500 | 19000 | 85 | Screw Terminal Aluminum Electrolytic Capacitors | KEMET
500 | 6800 | QM | 90*131 | 19.2 | 27.3 | 41 | 32 | ALS7(1)(2)682QM500 | 19000 | 85 | Screw Terminal Aluminum Electrolytic Capacitors | KEMET
500 | 7500 | NW | 77*169 | 18.9 | 26.3 | 38 | 30 | ALS7(1)(2)752NW500 | 19000 | 85 | Screw Terminal Aluminum Electrolytic Capacitors | KEMET
500 | 8200 | QP | 90*146 | 21.2 | 29.7 | 35 | 27 | ALS7(1)(2)822QP500 | 19000 | 85 | Screw Terminal Aluminum Electrolytic Capacitors | KEMET
500 | 9100 | NS | 77*194 | 20.5 | 27.9 | 32 | 25 | ALS7(1)(2)912NS500 | 19000 | 85 | Screw Terminal Aluminum Electrolytic Capacitors | KEMET
500 | 10000 | NT | 77*220 | 21.4 | 28.7 | 30 | 24 | ALS7(1)(2)103NT500 | 19000 | 85 | Screw Terminal Aluminum Electrolytic Capacitors | KEMET
500 | 10000 | QW | 90*169 | 23.5 | 32.4 | 29 | 23 | ALS7(1)(2)103QW500 | 19000 | 85 | Screw Terminal Aluminum Electrolytic Capacitors | KEMET
500 | 12000 | QS | 90*194 | 25.4 | 34.6 | 24 | 19 | ALS7(1)(2)123QS500 | 19000 | 85 | Screw Terminal Aluminum Electrolytic Capacitors | KEMET
500 | 13000 | QT | 90*220 | 26.5 | 35.5 | 23 | 18 | ALS7(1)(2)133QT500 | 19000 | 85 | Screw Terminal Aluminum Electrolytic Capacitors | KEMET
550 | 300 | DA | 36*52 | 2.4 | 4.1 | 1474 | 1284 | ALS7(1)(2)301DA550 | 11000 | 85 | Screw Terminal Aluminum Electrolytic Capacitors | KEMET
550 | 390 | DB | 36*62 | 2.8 | 4.8 | 1135 | 988 | ALS7(1)(2)391DB550 | 11000 | 85 | Screw Terminal Aluminum Electrolytic Capacitors | KEMET
550 | 560 | DE | 36*82 | 3.5 | 6.0 | 791 | 689 | ALS7(1)(2)561DE550 | 11000 | 85 | Screw Terminal Aluminum Electrolytic Capacitors | KEMET
550 | 820 | DF | 36*105 | 4.4 | 7.3 | 542 | 473 | ALS7(1)(2)821DF550 | 11000 | 85 | Screw Terminal Aluminum Electrolytic Capacitors | KEMET
550 | 1200 | KE | 51*82 | 6.1 | 9.7 | 385 | 336 | ALS7(1)(2)122KE550 | 18000 | 85 | Screw Terminal Aluminum Electrolytic Capacitors | KEMET
550 | 1600 | KF | 51*105 | 7.3 | 11.5 | 289 | 252 | ALS7(1)(2)162KF550 | 18000 | 85 | Screw Terminal Aluminum Electrolytic Capacitors | KEMET
550 | 2400 | QC | 90*67 | 10.3 | 14.8 | 191 | 167 | ALS7(1)(2)242QC550 | 19000 | 85 | Screw Terminal Aluminum Electrolytic Capacitors | KEMET
550 | 2700 | LM | 63.5*131 | 11.4 | 17.5 | 161 | 140 | ALS7(1)(2)272LM550 | 19000 | 85 | Screw Terminal Aluminum Electrolytic Capacitors | KEMET
550 | 2700 | MF | 66*105 | 11.1 | 17.0 | 162 | 140 | ALS7(1)(2)272MF550 | 19000 | 85 | Screw Terminal Aluminum Electrolytic Capacitors | KEMET
550 | 3900 | NF | 77*105 | 13.4 | 19.0 | 118 | 103 | ALS7(1)(2)392NF550 | 19000 | 85 | Screw Terminal Aluminum Electrolytic Capacitors | KEMET
550 | 4300 | NJ | 77*115 | 14.2 | 19.8 | 108 | 95 | ALS7(1)(2)432NJ550 | 19000 | 85 | Screw Terminal Aluminum Electrolytic Capacitors | KEMET
550 | 4700 | QH | 90*98 | 15.5 | 21.8 | 98 | 86 | ALS7(1)(2)472QH550 | 19000 | 85 | Screw Terminal Aluminum Electrolytic Capacitors | KEMET
550 | 5100 | NP | 77*146 | 15.9 | 22.0 | 92 | 80 | ALS7(1)(2)512NP550 | 19000 | 85 | Screw Terminal Aluminum Electrolytic Capacitors | KEMET
550 | 5600 | QM | 90*131 | 17.8 | 24.8 | 83 | 72 | ALS7(1)(2)562QM550 | 19000 | 85 | Screw Terminal Aluminum Electrolytic Capacitors | KEMET
550 | 6200 | NW | 77*169 | 17.6 | 24.0 | 76 | 66 | ALS7(1)(2)622NW550 | 19000 | 85 | Screw Terminal Aluminum Electrolytic Capacitors | KEMET
550 | 6800 | QP | 90*146 | 19.7 | 27.1 | 69 | 60 | ALS7(1)(2)682QP550 | 19000 | 85 | Screw Terminal Aluminum Electrolytic Capacitors | KEMET
550 | 7500 | NS | 77*194 | 19.1 | 25.7 | 63 | 55 | ALS7(1)(2)752NS550 | 19000 | 85 | Screw Terminal Aluminum Electrolytic Capacitors | KEMET
550 | 8200 | NT | 77*220 | 19.9 | 26.5 | 58 | 51 | ALS7(1)(2)822NT550 | 19000 | 85 | Screw Terminal Aluminum Electrolytic Capacitors | KEMET
550 | 8200 | QW | 90*169 | 21.7 | 29.7 | 57 | 50 | ALS7(1)(2)822QW550 | 19000 | 85 | Screw Terminal Aluminum Electrolytic Capacitors | KEMET
550 | 11000 | QS | 90*194 | 24.7 | 32.5 | 44 | 39 | ALS7(1)(2)113QS550 | 19000 | 85 | Screw Terminal Aluminum Electrolytic Capacitors | KEMET
550 | 11000 | QT | 90*220 | 24.9 | 33.0 | 44 | 38 | ALS7(1)(2)113QT550 | 19000 | 85 | Screw Terminal Aluminum Electrolytic Capacitors | KEMET
600 | 180 | DA | 36*52 | 2.3 | 5.0 | 710.0 | 490.0 | ALS7(1)(2)181DA600 | 11000 | 85 | Screw Terminal Aluminum Electrolytic Capacitors | KEMET
600 | 220 | DB | 36*62 | 2.6 | 5.8 | 580.0 | 374.0 | ALS7(1)(2)221DB600 | 11000 | 85 | Screw Terminal Aluminum Electrolytic Capacitors | KEMET
600 | 360 | DE | 36*82 | 3.5 | 7.9 | 358.0 | 246.0 | ALS7(1)(2)361DE600 | 11000 | 85 | Screw Terminal Aluminum Electrolytic Capacitors | KEMET
600 | 510 | DF | 36*105 | 4.2 | 9.0 | 254.0 | 164.0 | ALS7(1)(2)511DF600 | 11000 | 85 | Screw Terminal Aluminum Electrolytic Capacitors | KEMET
600 | 750 | KE | 51*82 | 6.1 | 11.5 | 182.0 | 120.0 | ALS7(1)(2)751KE600 | 18000 | 85 | Screw Terminal Aluminum Electrolytic Capacitors | KEMET
600 | 1000 | KF | 51*105 | 7.3 | 13.8 | 136.0 | 94.0 | ALS7(1)(2)102KF600 | 18000 | 85 | Screw Terminal Aluminum Electrolytic Capacitors | KEMET
600 | 1600 | QC | 90*67 | 10.3 | 16.7 | 94.0 | 64.0 | ALS7(1)(2)162QC600 | 19000 | 85 | Screw Terminal Aluminum Electrolytic Capacitors | KEMET
600 | 1800 | LM | 63.5*131 | 11.4 | 20.4 | 78.0 | 52.0 | ALS7(1)(2)182LM600 | 19000 | 85 | Screw Terminal Aluminum Electrolytic Capacitors | KEMET
600 | 1800 | MF | 66*105 | 11.2 | 19.9 | 78.0 | 52.0 | ALS7(1)(2)182MF600 | 19000 | 85 | Screw Terminal Aluminum Electrolytic Capacitors | KEMET
600 | 2400 | NF | 77*105 | 13.1 | 21.4 | 62.0 | 42.0 | ALS7(1)(2)242NF600 | 19000 | 85 | Screw Terminal Aluminum Electrolytic Capacitors | KEMET
600 | 2700 | NJ | 77*115 | 13.9 | 22.0 | 57.0 | 39.0 | ALS7(1)(2)272NJ600 | 19000 | 85 | Screw Terminal Aluminum Electrolytic Capacitors | KEMET
600 | 3300 | NP | 77*146 | 15.7 | 24.4 | 47.0 | 33.0 | ALS7(1)(2)332NP600 | 19000 | 85 | Screw Terminal Aluminum Electrolytic Capacitors | KEMET
600 | 3300 | QH | 90*98 | 15.7 | 24.3 | 47.0 | 33.0 | ALS7(1)(2)332QH600 | 19000 | 85 | Screw Terminal Aluminum Electrolytic Capacitors | KEMET
600 | 3900 | QM | 90*131 | 18.1 | 27.7 | 40.0 | 28.0 | ALS7(1)(2)392QM600 | 19000 | 85 | Screw Terminal Aluminum Electrolytic Capacitors | KEMET
600 | 4300 | NW | 77*169 | 17.9 | 26.6 | 37.0 | 26.0 | ALS7(1)(2)432NW600 | 19000 | 85 | Screw Terminal Aluminum Electrolytic Capacitors | KEMET
600 | 4300 | QP | 90*146 | 19.5 | 30.2 | 36.0 | 25.0 | ALS7(1)(2)432QP600 | 19000 | 85 | Screw Terminal Aluminum Electrolytic Capacitors | KEMET
600 | 5100 | NS | 77*194 | 19.2 | 28.3 | 32.0 | 23.0 | ALS7(1)(2)512NS600 | 19000 | 85 | Screw Terminal Aluminum Electrolytic Capacitors | KEMET
600 | 5600 | NT | 77*220 | 20.1 | 29.0 | 30.0 | 21.0 | ALS7(1)(2)562NT600 | 19000 | 85 | Screw Terminal Aluminum Electrolytic Capacitors | KEMET
600 | 5600 | QW | 90*169 | 21.9 | 32.8 | 29.0 | 20.0 | ALS7(1)(2)562QW600 | 19000 | 85 | Screw Terminal Aluminum Electrolytic Capacitors | KEMET
600 | 6800 | QS | 90*194 | 24.3 | 35.5 | 24.0 | 17.0 | ALS7(1)(2)682QS600 | 19000 | 85 | Screw Terminal Aluminum Electrolytic Capacitors | KEMET
600 | 7500 | QT | 90*220 | 25.2 | 36.1 | 22.0 | 16.0 | ALS7(1)(2)752QT600 | 19000 | 85 | Screw Terminal Aluminum Electrolytic Capacitors | KEMET
630 | 180 | DA | 36*52 | 2.3 | 5.0 | 726 | 500 | ALS7(1)(2)181DA630 | 11000 | 85 | Screw Terminal Aluminum Electrolytic Capacitors | KEMET
630 | 220 | DB | 36*62 | 2.6 | 5.8 | 595 | 409 | ALS7(1)(2)221DB630 | 11000 | 85 | Screw Terminal Aluminum Electrolytic Capacitors | KEMET
630 | 330 | DE | 36*82 | 3.4 | 7.3 | 398 | 274 | ALS7(1)(2)331DE630 | 11000 | 85 | Screw Terminal Aluminum Electrolytic Capacitors | KEMET
630 | 470 | DF | 36*105 | 4.1 | 8.7 | 281 | 193 | ALS7(1)(2)471DF630 | 11000 | 85 | Screw Terminal Aluminum Electrolytic Capacitors | KEMET
630 | 680 | KE | 51*82 | 5.8 | 11.3 | 204 | 141 | ALS7(1)(2)681KE630 | 18000 | 85 | Screw Terminal Aluminum Electrolytic Capacitors | KEMET
630 | 1000 | KF | 51*105 | 7.3 | 13.8 | 140 | 97 | ALS7(1)(2)102KF630 | 18000 | 85 | Screw Terminal Aluminum Electrolytic Capacitors | KEMET
630 | 1600 | QC | 90*67 | 10.0 | 16.9 | 102 | 70 | ALS7(1)(2)162QC630 | 19000 | 85 | Screw Terminal Aluminum Electrolytic Capacitors | KEMET
630 | 1800 | LM | 63.5*131 | 11.0 | 20.5 | 84 | 57 | ALS7(1)(2)182LM630 | 19000 | 85 | Screw Terminal Aluminum Electrolytic Capacitors | KEMET
630 | 2000 | MF | 66*105 | 11.2 | 20.0 | 77 | 53 | ALS7(1)(2)202MF630 | 19000 | 85 | Screw Terminal Aluminum Electrolytic Capacitors | KEMET
630 | 2700 | NF | 77*105 | 13.2 | 21.6 | 61 | 42 | ALS7(1)(2)272NF630 | 19000 | 85 | Screw Terminal Aluminum Electrolytic Capacitors | KEMET
630 | 2700 | NJ | 77*115 | 13.5 | 22.2 | 61 | 42 | ALS7(1)(2)272NJ630 | 19000 | 85 | Screw Terminal Aluminum Electrolytic Capacitors | KEMET
630 | 3300 | NP | 77*146 | 15.4 | 24.7 | 51 | 35 | ALS7(1)(2)332NP630 | 19000 | 85 | Screw Terminal Aluminum Electrolytic Capacitors | KEMET
630 | 3300 | QH | 90*98 | 15.3 | 24.5 | 51 | 35 | ALS7(1)(2)332QH630 | 19000 | 85 | Screw Terminal Aluminum Electrolytic Capacitors | KEMET
630 | 3900 | QM | 90*131 | 17.6 | 28.0 | 43 | 30 | ALS7(1)(2)392QM630 | 19000 | 85 | Screw Terminal Aluminum Electrolytic Capacitors | KEMET
630 | 4300 | NW | 77*169 | 17.4 | 26.9 | 40 | 28 | ALS7(1)(2)432NW630 | 19000 | 85 | Screw Terminal Aluminum Electrolytic Capacitors | KEMET
630 | 4700 | QP | 90*146 | 19.4 | 30.3 | 36 | 25 | ALS7(1)(2)472QP630 | 19000 | 85 | Screw Terminal Aluminum Electrolytic Capacitors | KEMET
630 | 5100 | NS | 77*194 | 18.9 | 28.8 | 34 | 24 | ALS7(1)(2)512NS630 | 19000 | 85 | Screw Terminal Aluminum Electrolytic Capacitors | KEMET
630 | 5600 | NT | 77*220 | 19.7 | 29.3 | 32 | 22 | ALS7(1)(2)562NT630 | 19000 | 85 | Screw Terminal Aluminum Electrolytic Capacitors | KEMET
630 | 5600 | QW | 90*169 | 21.5 | 33.3 | 31 | 21 | ALS7(1)(2)562QW630 | 19000 | 85 | Screw Terminal Aluminum Electrolytic Capacitors | KEMET
630 | 7500 | QS | 90*194 | 24.3 | 35.6 | 24 | 17 | ALS7(1)(2)752QS630 | 19000 | 85 | Screw Terminal Aluminum Electrolytic Capacitors | KEMET
630 | 7500 | QT | 90*220 | 24.7 | 36.5 | 24 | 17 | ALS7(1)(2)752QT630 | 19000 | 85 | Screw Terminal Aluminum Electrolytic Capacitors | KEMET