## Sheet
Rated Voltage /V | Rated Capacitance /uF | Case Code | Case Size D*L(mm) | Ripple /A 85deg 100 Hz | Ripple /A 85deg 10kHz | ESR /mohm 20deg 100 Hz | Impedance /mohm 20deg 10 kHz | KEMET Part Number | Endurance /Hours | Maximum Temperature /deg | Type | Manufacturer
700 | 51 | CB | 30*30 | 0.53 | 0.64 | 11164 | 10400 | ALV70(1)510CB700 | 2000 | 85 | Snap-In Aluminum Electrolytic Capacitors | KEMET
700 | 68 | CC | 30*35 | 0.64 | 0.77 | 8374 | 7802 | ALV70(1)680CC700 | 2000 | 85 | Snap-In Aluminum Electrolytic Capacitors | KEMET
700 | 82 | CD | 30*40 | 0.73 | 0.88 | 6945 | 6470 | ALV70(1)820CD700 | 2000 | 85 | Snap-In Aluminum Electrolytic Capacitors | KEMET
700 | 91 | CE | 30*45 | 0.79 | 0.94 | 6258 | 5830 | ALV70(1)910CE700 | 2000 | 85 | Snap-In Aluminum Electrolytic Capacitors | KEMET
700 | 110 | CF | 30*50 | 0.91 | 1.09 | 5178 | 4824 | ALV70(1)111CF700 | 2000 | 85 | Snap-In Aluminum Electrolytic Capacitors | KEMET
700 | 91 | DC | 35*35 | 0.82 | 0.99 | 6262 | 5834 | ALV70(1)910DC700 | 2000 | 85 | Snap-In Aluminum Electrolytic Capacitors | KEMET
700 | 110 | DD | 35*40 | 0.93 | 1.12 | 5181 | 4827 | ALV70(1)111DD700 | 2000 | 85 | Snap-In Aluminum Electrolytic Capacitors | KEMET
700 | 130 | DE | 35*45 | 1.04 | 1.25 | 4384 | 4085 | ALV70(1)131DE700 | 2000 | 85 | Snap-In Aluminum Electrolytic Capacitors | KEMET
700 | 150 | DF | 35*50 | 1.14 | 1.37 | 3800 | 3540 | ALV70(1)151DF700 | 2000 | 85 | Snap-In Aluminum Electrolytic Capacitors | KEMET
700 | 180 | DG | 35*55 | 1.28 | 1.54 | 3168 | 2951 | ALV70(1)181DG700 | 2000 | 85 | Snap-In Aluminum Electrolytic Capacitors | KEMET
700 | 200 | DH | 35*60 | 1.38 | 1.65 | 2851 | 2657 | ALV70(1)201DH700 | 2000 | 85 | Snap-In Aluminum Electrolytic Capacitors | KEMET
700 | 270 | DL | 35*80 | 1.66 | 2.00 | 2113 | 1969 | ALV70(1)271DL700 | 2000 | 85 | Snap-In Aluminum Electrolytic Capacitors | KEMET
750 | 47 | CB | 30*30 | 0.52 | 0.63 | 11507 | 10685 | ALV70(1)470CB750 | 2000 | 85 | Snap-In Aluminum Electrolytic Capacitors | KEMET
750 | 62 | CC | 30*35 | 0.63 | 0.76 | 8724 | 8101 | ALV70(1)620CC750 | 2000 | 85 | Snap-In Aluminum Electrolytic Capacitors | KEMET
750 | 75 | CD | 30*40 | 0.71 | 0.86 | 7212 | 6697 | ALV70(1)750CD750 | 2000 | 85 | Snap-In Aluminum Electrolytic Capacitors | KEMET
750 | 82 | CE | 30*45 | 0.76 | 0.92 | 6596 | 6125 | ALV70(1)820CE750 | 2000 | 85 | Snap-In Aluminum Electrolytic Capacitors | KEMET
750 | 100 | CF | 30*50 | 0.86 | 1.04 | 5410 | 5024 | ALV70(1)101CF750 | 2000 | 85 | Snap-In Aluminum Electrolytic Capacitors | KEMET
750 | 82 | DC | 35*35 | 0.79 | 0.96 | 6600 | 6129 | ALV70(1)820DC750 | 2000 | 85 | Snap-In Aluminum Electrolytic Capacitors | KEMET
750 | 100 | DD | 35*40 | 0.90 | 1.09 | 5413 | 5026 | ALV70(1)101DD750 | 2000 | 85 | Snap-In Aluminum Electrolytic Capacitors | KEMET
750 | 120 | DE | 35*45 | 1.02 | 1.23 | 4511 | 4189 | ALV70(1)121DE750 | 2000 | 85 | Snap-In Aluminum Electrolytic Capacitors | KEMET
750 | 130 | DF | 35*50 | 1.07 | 1.30 | 4164 | 3866 | ALV70(1)131DF750 | 2000 | 85 | Snap-In Aluminum Electrolytic Capacitors | KEMET
750 | 160 | DG | 35*55 | 1.23 | 1.49 | 3384 | 3143 | ALV70(1)161DG750 | 2000 | 85 | Snap-In Aluminum Electrolytic Capacitors | KEMET
750 | 180 | DH | 35*60 | 1.32 | 1.60 | 3009 | 2794 | ALV70(1)181DH750 | 2000 | 85 | Snap-In Aluminum Electrolytic Capacitors | KEMET
750 | 240 | DL | 35*80 | 1.58 | 1.91 | 2258 | 2097 | ALV70(1)241DL750 | 2000 | 85 | Snap-In Aluminum Electrolytic Capacitors | KEMET