## Sheet
Rated Voltage /V | VDC Surge Voltage | Rated Capacitance /uF | Case Size D*L /mm | DF /25deg 120 Hz | Ripple /A 85deg 120 Hz | DC Leakage /mA | ESR /ohm 20deg 120 Hz | KEMET Part Number | Maximum /deg | Endurance /Hours | Type | Manufacturer
6.3 | 8 | 15000 | 22*25 | 60 | 2.44 | 1.9 | 0.053 | ELH159M6R3AQ1(1) | 85 | 2000 | Snap-In Aluminum Electrolytic Capacitors | KEMET
6.3 | 8 | 18000 | 22*30 | 60 | 2.60 | 2.3 | 0.044 | ELH189M6R3AQ2(1) | 85 | 2000 | Snap-In Aluminum Electrolytic Capacitors | KEMET
6.3 | 8 | 22000 | 22*30 | 60 | 3.06 | 2.8 | 0.036 | ELH229M6R3AQ2(1) | 85 | 2000 | Snap-In Aluminum Electrolytic Capacitors | KEMET
6.3 | 8 | 27000 | 22*35 | 60 | 3.49 | 3.0 | 0.029 | ELH279M6R3AQ3(1) | 85 | 2000 | Snap-In Aluminum Electrolytic Capacitors | KEMET
6.3 | 8 | 33000 | 22*40 | 60 | 3.97 | 3.0 | 0.024 | ELH339M6R3AQ4(1) | 85 | 2000 | Snap-In Aluminum Electrolytic Capacitors | KEMET
6.3 | 8 | 39000 | 22*50 | 60 | 4.56 | 3.0 | 0.020 | ELH399M6R3AQ6(1) | 85 | 2000 | Snap-In Aluminum Electrolytic Capacitors | KEMET
6.3 | 8 | 18000 | 25*25 | 60 | 2.62 | 2.3 | 0.044 | ELH189M6R3AR1(1) | 85 | 2000 | Snap-In Aluminum Electrolytic Capacitors | KEMET
6.3 | 8 | 22000 | 25*25 | 60 | 3.07 | 2.8 | 0.036 | ELH229M6R3AR1(1) | 85 | 2000 | Snap-In Aluminum Electrolytic Capacitors | KEMET
6.3 | 8 | 27000 | 25*30 | 60 | 3.52 | 3.0 | 0.029 | ELH279M6R3AR2(1) | 85 | 2000 | Snap-In Aluminum Electrolytic Capacitors | KEMET
6.3 | 8 | 33000 | 25*35 | 60 | 4.02 | 3.0 | 0.024 | ELH339M6R3AR3(1) | 85 | 2000 | Snap-In Aluminum Electrolytic Capacitors | KEMET
6.3 | 8 | 39000 | 25*40 | 60 | 4.50 | 3.0 | 0.020 | ELH399M6R3AR4(1) | 85 | 2000 | Snap-In Aluminum Electrolytic Capacitors | KEMET
6.3 | 8 | 47000 | 25*45 | 60 | 5.09 | 3.0 | 0.017 | ELH479M6R3AR5(1) | 85 | 2000 | Snap-In Aluminum Electrolytic Capacitors | KEMET
6.3 | 8 | 56000 | 25*50 | 60 | 5.71 | 3.0 | 0.014 | ELH569M6R3AR6(1) | 85 | 2000 | Snap-In Aluminum Electrolytic Capacitors | KEMET
6.3 | 8 | 27000 | 30*25 | 60 | 3.57 | 3.0 | 0.029 | ELH279M6R3AS1(1) | 85 | 2000 | Snap-In Aluminum Electrolytic Capacitors | KEMET
6.3 | 8 | 33000 | 30*30 | 60 | 4.05 | 3.0 | 0.024 | ELH339M6R3AS2(1) | 85 | 2000 | Snap-In Aluminum Electrolytic Capacitors | KEMET
6.3 | 8 | 39000 | 30*30 | 60 | 4.46 | 3.0 | 0.020 | ELH399M6R3AS2(1) | 85 | 2000 | Snap-In Aluminum Electrolytic Capacitors | KEMET
6.3 | 8 | 47000 | 30*35 | 60 | 5.06 | 3.0 | 0.017 | ELH479M6R3AS3(1) | 85 | 2000 | Snap-In Aluminum Electrolytic Capacitors | KEMET
6.3 | 8 | 56000 | 30*40 | 60 | 5.70 | 3.0 | 0.014 | ELH569M6R3AS4(1) | 85 | 2000 | Snap-In Aluminum Electrolytic Capacitors | KEMET
6.3 | 8 | 68000 | 30*45 | 60 | 6.48 | 3.0 | 0.012 | ELH689M6R3AS5(1) | 85 | 2000 | Snap-In Aluminum Electrolytic Capacitors | KEMET
6.3 | 8 | 82000 | 30*50 | 60 | 7.32 | 3.0 | 0.010 | ELH829M6R3AS6(1) | 85 | 2000 | Snap-In Aluminum Electrolytic Capacitors | KEMET
6.3 | 8 | 33000 | 35*25 | 60 | 4.10 | 3.0 | 0.024 | ELH339M6R3AT1(1) | 85 | 2000 | Snap-In Aluminum Electrolytic Capacitors | KEMET
6.3 | 8 | 39000 | 35*25 | 60 | 4.51 | 3.0 | 0.020 | ELH399M6R3AT1(1) | 85 | 2000 | Snap-In Aluminum Electrolytic Capacitors | KEMET
6.3 | 8 | 47000 | 35*30 | 60 | 5.03 | 3.0 | 0.017 | ELH479M6R3AT2(1) | 85 | 2000 | Snap-In Aluminum Electrolytic Capacitors | KEMET
6.3 | 8 | 56000 | 35*30 | 60 | 5.75 | 3.0 | 0.014 | ELH569M6R3AT2(1) | 85 | 2000 | Snap-In Aluminum Electrolytic Capacitors | KEMET
6.3 | 8 | 68000 | 35*35 | 60 | 6.42 | 3.0 | 0.012 | ELH689M6R3AT3(1) | 85 | 2000 | Snap-In Aluminum Electrolytic Capacitors | KEMET
6.3 | 8 | 82000 | 35*40 | 60 | 7.29 | 3.0 | 0.010 | ELH829M6R3AT4(1) | 85 | 2000 | Snap-In Aluminum Electrolytic Capacitors | KEMET
6.3 | 8 | 100000 | 35*45 | 60 | 8.31 | 3.0 | 0.008 | ELH10KM6R3AT5(1) | 85 | 2000 | Snap-In Aluminum Electrolytic Capacitors | KEMET
6.3 | 8 | 120000 | 35*50 | 60 | 8.60 | 3.0 | 0.007 | ELH12KM6R3AT6(1) | 85 | 2000 | Snap-In Aluminum Electrolytic Capacitors | KEMET
10 | 13 | 12000 | 22*25 | 55 | 2.40 | 2.4 | 0.061 | ELH129M010AQ1(1) | 85 | 2000 | Snap-In Aluminum Electrolytic Capacitors | KEMET
10 | 13 | 15000 | 22*30 | 55 | 2.75 | 3.0 | 0.049 | ELH159M010AQ2(1) | 85 | 2000 | Snap-In Aluminum Electrolytic Capacitors | KEMET
10 | 13 | 18000 | 22*35 | 55 | 3.15 | 3.0 | 0.041 | ELH189M010AQ3(1) | 85 | 2000 | Snap-In Aluminum Electrolytic Capacitors | KEMET
10 | 13 | 22000 | 22*40 | 55 | 3.55 | 3.0 | 0.033 | ELH229M010AQ4(1) | 85 | 2000 | Snap-In Aluminum Electrolytic Capacitors | KEMET
10 | 13 | 27000 | 22*45 | 55 | 4.05 | 3.0 | 0.027 | ELH279M010AQ5(1) | 85 | 2000 | Snap-In Aluminum Electrolytic Capacitors | KEMET
10 | 13 | 33000 | 22*50 | 55 | 4.60 | 3.0 | 0.022 | ELH339M010AQ6(1) | 85 | 2000 | Snap-In Aluminum Electrolytic Capacitors | KEMET
10 | 13 | 15000 | 25*25 | 55 | 2.75 | 3.0 | 0.049 | ELH159M010AR1(1) | 85 | 2000 | Snap-In Aluminum Electrolytic Capacitors | KEMET
10 | 13 | 18000 | 25*25 | 55 | 3.05 | 3.0 | 0.041 | ELH189M010AR1(1) | 85 | 2000 | Snap-In Aluminum Electrolytic Capacitors | KEMET
10 | 13 | 22000 | 25*30 | 55 | 3.50 | 3.0 | 0.033 | ELH229M010AR2(1) | 85 | 2000 | Snap-In Aluminum Electrolytic Capacitors | KEMET
10 | 13 | 27000 | 25*35 | 55 | 4.00 | 3.0 | 0.027 | ELH279M010AR3(1) | 85 | 2000 | Snap-In Aluminum Electrolytic Capacitors | KEMET
10 | 13 | 33000 | 25*40 | 55 | 4.55 | 3.0 | 0.022 | ELH339M010AR4(1) | 85 | 2000 | Snap-In Aluminum Electrolytic Capacitors | KEMET
10 | 13 | 39000 | 25*45 | 55 | 5.10 | 3.0 | 0.019 | ELH399M010AR5(1) | 85 | 2000 | Snap-In Aluminum Electrolytic Capacitors | KEMET
10 | 13 | 47000 | 25*50 | 55 | 5.75 | 3.0 | 0.016 | ELH479M010AR6(1) | 85 | 2000 | Snap-In Aluminum Electrolytic Capacitors | KEMET
10 | 13 | 22000 | 30*25 | 55 | 3.55 | 3.0 | 0.033 | ELH229M010AS1(1) | 85 | 2000 | Snap-In Aluminum Electrolytic Capacitors | KEMET
10 | 13 | 27000 | 30*30 | 55 | 4.05 | 3.0 | 0.027 | ELH279M010AS2(1) | 85 | 2000 | Snap-In Aluminum Electrolytic Capacitors | KEMET
10 | 13 | 33000 | 30*30 | 55 | 4.50 | 3.0 | 0.022 | ELH339M010AS2(1) | 85 | 2000 | Snap-In Aluminum Electrolytic Capacitors | KEMET
10 | 13 | 39000 | 30*35 | 55 | 5.05 | 3.0 | 0.019 | ELH399M010AS3(1) | 85 | 2000 | Snap-In Aluminum Electrolytic Capacitors | KEMET
10 | 13 | 47000 | 30*40 | 55 | 5.70 | 3.0 | 0.016 | ELH479M010AS4(1) | 85 | 2000 | Snap-In Aluminum Electrolytic Capacitors | KEMET
10 | 13 | 56000 | 30*45 | 55 | 6.45 | 3.0 | 0.013 | ELH569M010AS5(1) | 85 | 2000 | Snap-In Aluminum Electrolytic Capacitors | KEMET
10 | 13 | 68000 | 30*50 | 55 | 7.05 | 3.0 | 0.011 | ELH689M010AS6(1) | 85 | 2000 | Snap-In Aluminum Electrolytic Capacitors | KEMET
10 | 13 | 33000 | 35*25 | 55 | 4.50 | 3.0 | 0.022 | ELH339M010AT1(1) | 85 | 2000 | Snap-In Aluminum Electrolytic Capacitors | KEMET
10 | 13 | 39000 | 35*30 | 55 | 5.05 | 3.0 | 0.019 | ELH399M010AT2(1) | 85 | 2000 | Snap-In Aluminum Electrolytic Capacitors | KEMET
10 | 13 | 47000 | 35*30 | 55 | 5.65 | 3.0 | 0.016 | ELH479M010AT2(1) | 85 | 2000 | Snap-In Aluminum Electrolytic Capacitors | KEMET
10 | 13 | 56000 | 35*35 | 55 | 6.40 | 3.0 | 0.013 | ELH569M010AT3(1) | 85 | 2000 | Snap-In Aluminum Electrolytic Capacitors | KEMET
10 | 13 | 68000 | 35*40 | 55 | 7.10 | 3.0 | 0.011 | ELH689M010AT4(1) | 85 | 2000 | Snap-In Aluminum Electrolytic Capacitors | KEMET
10 | 13 | 82000 | 35*50 | 55 | 7.50 | 3.0 | 0.009 | ELH829M010AT6(1) | 85 | 2000 | Snap-In Aluminum Electrolytic Capacitors | KEMET
16 | 20 | 8200 | 22*25 | 55 | 2.60 | 2.6 | 0.089 | ELH828M016AQ1(1) | 85 | 2000 | Snap-In Aluminum Electrolytic Capacitors | KEMET
16 | 20 | 10000 | 22*30 | 55 | 2.70 | 3.0 | 0.073 | ELH109M016AQ2(1) | 85 | 2000 | Snap-In Aluminum Electrolytic Capacitors | KEMET
16 | 20 | 12000 | 22*30 | 55 | 2.90 | 3.0 | 0.061 | ELH129M016AQ2(1) | 85 | 2000 | Snap-In Aluminum Electrolytic Capacitors | KEMET
16 | 20 | 15000 | 22*35 | 55 | 3.30 | 3.0 | 0.049 | ELH159M016AQ3(1) | 85 | 2000 | Snap-In Aluminum Electrolytic Capacitors | KEMET
16 | 20 | 18000 | 22*40 | 55 | 3.70 | 3.0 | 0.041 | ELH189M016AQ4(1) | 85 | 2000 | Snap-In Aluminum Electrolytic Capacitors | KEMET
16 | 20 | 22000 | 22*50 | 55 | 4.35 | 3.0 | 0.033 | ELH229M016AQ6(1) | 85 | 2000 | Snap-In Aluminum Electrolytic Capacitors | KEMET
16 | 20 | 10000 | 25*25 | 55 | 2.75 | 3.0 | 0.073 | ELH109M016AR1(1) | 85 | 2000 | Snap-In Aluminum Electrolytic Capacitors | KEMET
16 | 20 | 12000 | 25*25 | 55 | 2.95 | 3.0 | 0.061 | ELH129M016AR1(1) | 85 | 2000 | Snap-In Aluminum Electrolytic Capacitors | KEMET
16 | 20 | 15000 | 25*30 | 55 | 3.45 | 3.0 | 0.049 | ELH159M016AR2(1) | 85 | 2000 | Snap-In Aluminum Electrolytic Capacitors | KEMET
16 | 20 | 18000 | 25*35 | 55 | 3.75 | 3.0 | 0.041 | ELH189M016AR3(1) | 85 | 2000 | Snap-In Aluminum Electrolytic Capacitors | KEMET
16 | 20 | 22000 | 25*40 | 55 | 4.30 | 3.0 | 0.033 | ELH229M016AR4(1) | 85 | 2000 | Snap-In Aluminum Electrolytic Capacitors | KEMET
16 | 20 | 27000 | 25*45 | 55 | 4.70 | 3.0 | 0.027 | ELH279M016AR5(1) | 85 | 2000 | Snap-In Aluminum Electrolytic Capacitors | KEMET
16 | 20 | 15000 | 30*25 | 55 | 3.50 | 3.0 | 0.049 | ELH159M016AS1(1) | 85 | 2000 | Snap-In Aluminum Electrolytic Capacitors | KEMET
16 | 20 | 18000 | 30*30 | 55 | 3.80 | 3.0 | 0.041 | ELH189M016AS2(1) | 85 | 2000 | Snap-In Aluminum Electrolytic Capacitors | KEMET
16 | 20 | 22000 | 30*30 | 55 | 4.25 | 3.0 | 0.033 | ELH229M016AS2(1) | 85 | 2000 | Snap-In Aluminum Electrolytic Capacitors | KEMET
16 | 20 | 27000 | 30*35 | 55 | 4.65 | 3.0 | 0.027 | ELH279M016AS3(1) | 85 | 2000 | Snap-In Aluminum Electrolytic Capacitors | KEMET
16 | 20 | 33000 | 30*40 | 55 | 5.35 | 3.0 | 0.022 | ELH339M016AS4(1) | 85 | 2000 | Snap-In Aluminum Electrolytic Capacitors | KEMET
16 | 20 | 39000 | 30*45 | 55 | 6.00 | 3.0 | 0.019 | ELH399M016AS5(1) | 85 | 2000 | Snap-In Aluminum Electrolytic Capacitors | KEMET
16 | 20 | 47000 | 30*50 | 55 | 6.80 | 3.0 | 0.016 | ELH479M016AS6(1) | 85 | 2000 | Snap-In Aluminum Electrolytic Capacitors | KEMET
16 | 20 | 22000 | 35*25 | 55 | 4.20 | 3.0 | 0.033 | ELH229M016AT1(1) | 85 | 2000 | Snap-In Aluminum Electrolytic Capacitors | KEMET
16 | 20 | 27000 | 35*30 | 55 | 4.65 | 3.0 | 0.027 | ELH279M016AT2(1) | 85 | 2000 | Snap-In Aluminum Electrolytic Capacitors | KEMET
16 | 20 | 33000 | 35*30 | 55 | 5.40 | 3.0 | 0.022 | ELH339M016AT2(1) | 85 | 2000 | Snap-In Aluminum Electrolytic Capacitors | KEMET
16 | 20 | 39000 | 35*35 | 55 | 5.95 | 3.0 | 0.019 | ELH399M016AT3(1) | 85 | 2000 | Snap-In Aluminum Electrolytic Capacitors | KEMET
16 | 20 | 47000 | 35*40 | 55 | 6.75 | 3.0 | 0.016 | ELH479M016AT4(1) | 85 | 2000 | Snap-In Aluminum Electrolytic Capacitors | KEMET
16 | 20 | 56000 | 35*45 | 55 | 7.60 | 3.0 | 0.013 | ELH569M016AT5(1) | 85 | 2000 | Snap-In Aluminum Electrolytic Capacitors | KEMET
16 | 20 | 68000 | 35*50 | 55 | 8.00 | 3.0 | 0.011 | ELH689M016AT6(1) | 85 | 2000 | Snap-In Aluminum Electrolytic Capacitors | KEMET
16 | 20 | 82000 | 35*60 | 55 | 8.50 | 3.0 | 0.009 | ELH829M016AT8(1) | 85 | 2000 | Snap-In Aluminum Electrolytic Capacitors | KEMET
25 | 32 | 5600 | 22*25 | 45 | 2.20 | 2.8 | 0.107 | ELH568M025AQ1(1) | 85 | 2000 | Snap-In Aluminum Electrolytic Capacitors | KEMET
25 | 32 | 6800 | 22*30 | 45 | 2.40 | 3.0 | 0.088 | ELH688M025AQ2(1) | 85 | 2000 | Snap-In Aluminum Electrolytic Capacitors | KEMET
25 | 32 | 8200 | 22*35 | 45 | 2.70 | 3.0 | 0.073 | ELH828M025AQ3(1) | 85 | 2000 | Snap-In Aluminum Electrolytic Capacitors | KEMET
25 | 32 | 10000 | 22*40 | 45 | 3.10 | 3.0 | 0.060 | ELH109M025AQ4(1) | 85 | 2000 | Snap-In Aluminum Electrolytic Capacitors | KEMET
25 | 32 | 12000 | 22*45 | 45 | 3.50 | 3.0 | 0.050 | ELH129M025AQ5(1) | 85 | 2000 | Snap-In Aluminum Electrolytic Capacitors | KEMET
25 | 32 | 15000 | 22*50 | 45 | 4.00 | 3.0 | 0.040 | ELH159M025AQ6(1) | 85 | 2000 | Snap-In Aluminum Electrolytic Capacitors | KEMET
25 | 32 | 6800 | 25*25 | 45 | 2.45 | 3.0 | 0.088 | ELH688M025AR1(1) | 85 | 2000 | Snap-In Aluminum Electrolytic Capacitors | KEMET
25 | 32 | 8200 | 25*25 | 45 | 2.75 | 3.0 | 0.073 | ELH828M025AR1(1) | 85 | 2000 | Snap-In Aluminum Electrolytic Capacitors | KEMET
25 | 32 | 10000 | 25*30 | 45 | 3.15 | 3.0 | 0.060 | ELH109M025AR2(1) | 85 | 2000 | Snap-In Aluminum Electrolytic Capacitors | KEMET
25 | 32 | 12000 | 25*35 | 45 | 3.45 | 3.0 | 0.050 | ELH129M025AR3(1) | 85 | 2000 | Snap-In Aluminum Electrolytic Capacitors | KEMET
25 | 32 | 15000 | 25*40 | 45 | 3.95 | 3.0 | 0.040 | ELH159M025AR4(1) | 85 | 2000 | Snap-In Aluminum Electrolytic Capacitors | KEMET
25 | 32 | 18000 | 25*45 | 45 | 4.45 | 3.0 | 0.033 | ELH189M025AR5(1) | 85 | 2000 | Snap-In Aluminum Electrolytic Capacitors | KEMET
25 | 32 | 10000 | 30*25 | 45 | 3.20 | 3.0 | 0.060 | ELH109M025AS1(1) | 85 | 2000 | Snap-In Aluminum Electrolytic Capacitors | KEMET
25 | 32 | 12000 | 30*30 | 45 | 3.50 | 3.0 | 0.050 | ELH129M025AS2(1) | 85 | 2000 | Snap-In Aluminum Electrolytic Capacitors | KEMET
25 | 32 | 15000 | 30*35 | 45 | 4.00 | 3.0 | 0.040 | ELH159M025AS3(1) | 85 | 2000 | Snap-In Aluminum Electrolytic Capacitors | KEMET
25 | 32 | 18000 | 30*35 | 45 | 4.45 | 3.0 | 0.033 | ELH189M025AS3(1) | 85 | 2000 | Snap-In Aluminum Electrolytic Capacitors | KEMET
25 | 32 | 22000 | 30*40 | 45 | 5.20 | 3.0 | 0.027 | ELH229M025AS4(1) | 85 | 2000 | Snap-In Aluminum Electrolytic Capacitors | KEMET
25 | 32 | 27000 | 30*50 | 45 | 6.70 | 3.0 | 0.022 | ELH279M025AS6(1) | 85 | 2000 | Snap-In Aluminum Electrolytic Capacitors | KEMET
25 | 32 | 12000 | 35*25 | 45 | 3.55 | 3.0 | 0.050 | ELH129M025AT1(1) | 85 | 2000 | Snap-In Aluminum Electrolytic Capacitors | KEMET
25 | 32 | 15000 | 35*30 | 45 | 4.05 | 3.0 | 0.040 | ELH159M025AT2(1) | 85 | 2000 | Snap-In Aluminum Electrolytic Capacitors | KEMET
25 | 32 | 18000 | 35*30 | 45 | 4.60 | 3.0 | 0.033 | ELH189M025AT2(1) | 85 | 2000 | Snap-In Aluminum Electrolytic Capacitors | KEMET
25 | 32 | 22000 | 35*35 | 45 | 5.15 | 3.0 | 0.027 | ELH229M025AT3(1) | 85 | 2000 | Snap-In Aluminum Electrolytic Capacitors | KEMET
25 | 32 | 22000 | 35*40 | 45 | 5.95 | 3.0 | 0.027 | ELH229M025AS5(1) | 85 | 2000 | Snap-In Aluminum Electrolytic Capacitors | KEMET
25 | 32 | 22000 | 35*40 | 45 | 5.90 | 3.0 | 0.027 | ELH229M025AT4(1) | 85 | 2000 | Snap-In Aluminum Electrolytic Capacitors | KEMET
25 | 32 | 27000 | 35*45 | 45 | 6.75 | 3.0 | 0.022 | ELH279M025AT5(1) | 85 | 2000 | Snap-In Aluminum Electrolytic Capacitors | KEMET
25 | 32 | 39000 | 35*45 | 45 | 7.56 | 3.0 | 0.015 | ELH399M025AT5(1) | 85 | 2000 | Snap-In Aluminum Electrolytic Capacitors | KEMET
25 | 32 | 33000 | 35*50 | 45 | 7.55 | 3.0 | 0.018 | ELH339M025AT6(1) | 85 | 2000 | Snap-In Aluminum Electrolytic Capacitors | KEMET
25 | 32 | 47000 | 35*50 | 45 | 8.30 | 3.0 | 0.013 | ELH479M025AT6(1) | 85 | 2000 | Snap-In Aluminum Electrolytic Capacitors | KEMET
35 | 44 | 3900 | 22*25 | 35 | 2.20 | 2.7 | 0.119 | ELH398M035AQ1(1) | 85 | 2000 | Snap-In Aluminum Electrolytic Capacitors | KEMET
35 | 44 | 4700 | 22*30 | 35 | 2.40 | 3.0 | 0.099 | ELH478M035AQ2(1) | 85 | 2000 | Snap-In Aluminum Electrolytic Capacitors | KEMET
35 | 44 | 5600 | 22*35 | 35 | 2.75 | 3.0 | 0.083 | ELH568M035AQ3(1) | 85 | 2000 | Snap-In Aluminum Electrolytic Capacitors | KEMET
35 | 44 | 6800 | 22*40 | 35 | 2.85 | 3.0 | 0.068 | ELH688M035AQ4(1) | 85 | 2000 | Snap-In Aluminum Electrolytic Capacitors | KEMET
35 | 44 | 8200 | 22*45 | 35 | 3.15 | 3.0 | 0.057 | ELH828M035AQ5(1) | 85 | 2000 | Snap-In Aluminum Electrolytic Capacitors | KEMET
35 | 44 | 10000 | 22*50 | 35 | 3.55 | 3.0 | 0.046 | ELH109M035AQ6(1) | 85 | 2000 | Snap-In Aluminum Electrolytic Capacitors | KEMET
35 | 44 | 4700 | 25*25 | 35 | 2.40 | 3.0 | 0.099 | ELH478M035AR1(1) | 85 | 2000 | Snap-In Aluminum Electrolytic Capacitors | KEMET
35 | 44 | 5600 | 25*25 | 35 | 2.75 | 3.0 | 0.083 | ELH568M035AR1(1) | 85 | 2000 | Snap-In Aluminum Electrolytic Capacitors | KEMET
35 | 44 | 6800 | 25*30 | 35 | 2.85 | 3.0 | 0.068 | ELH688M035AR2(1) | 85 | 2000 | Snap-In Aluminum Electrolytic Capacitors | KEMET
35 | 44 | 8200 | 25*35 | 35 | 3.10 | 3.0 | 0.057 | ELH828M035AR3(1) | 85 | 2000 | Snap-In Aluminum Electrolytic Capacitors | KEMET
35 | 44 | 10000 | 25*40 | 35 | 3.50 | 3.0 | 0.046 | ELH109M035AR4(1) | 85 | 2000 | Snap-In Aluminum Electrolytic Capacitors | KEMET
35 | 44 | 12000 | 25*45 | 35 | 3.95 | 3.0 | 0.039 | ELH129M035AR5(1) | 85 | 2000 | Snap-In Aluminum Electrolytic Capacitors | KEMET
35 | 44 | 15000 | 25*50 | 35 | 4.95 | 3.0 | 0.031 | ELH159M035AR6(1) | 85 | 2000 | Snap-In Aluminum Electrolytic Capacitors | KEMET
35 | 44 | 6800 | 30*25 | 35 | 2.90 | 3.0 | 0.068 | ELH688M035AS1(1) | 85 | 2000 | Snap-In Aluminum Electrolytic Capacitors | KEMET
35 | 44 | 8200 | 30*30 | 35 | 3.15 | 3.0 | 0.057 | ELH828M035AS2(1) | 85 | 2000 | Snap-In Aluminum Electrolytic Capacitors | KEMET
35 | 44 | 10000 | 30*30 | 35 | 3.45 | 3.0 | 0.046 | ELH109M035AS2(1) | 85 | 2000 | Snap-In Aluminum Electrolytic Capacitors | KEMET
35 | 44 | 12000 | 30*35 | 35 | 4.00 | 3.0 | 0.039 | ELH129M035AS3(1) | 85 | 2000 | Snap-In Aluminum Electrolytic Capacitors | KEMET
35 | 44 | 15000 | 30*40 | 35 | 4.95 | 3.0 | 0.031 | ELH159M035AS4(1) | 85 | 2000 | Snap-In Aluminum Electrolytic Capacitors | KEMET
35 | 44 | 18000 | 30*45 | 35 | 5.50 | 3.0 | 0.026 | ELH189M035AS5(1) | 85 | 2000 | Snap-In Aluminum Electrolytic Capacitors | KEMET
35 | 44 | 22000 | 30*50 | 35 | 6.00 | 3.0 | 0.021 | ELH229M035AS6(1) | 85 | 2000 | Snap-In Aluminum Electrolytic Capacitors | KEMET
35 | 44 | 10000 | 35*25 | 35 | 3.40 | 3.0 | 0.046 | ELH109M035AT1(1) | 85 | 2000 | Snap-In Aluminum Electrolytic Capacitors | KEMET
35 | 44 | 12000 | 35*30 | 35 | 4.05 | 3.0 | 0.039 | ELH129M035AT2(1) | 85 | 2000 | Snap-In Aluminum Electrolytic Capacitors | KEMET
35 | 44 | 15000 | 35*35 | 35 | 5.00 | 3.0 | 0.031 | ELH159M035AT3(1) | 85 | 2000 | Snap-In Aluminum Electrolytic Capacitors | KEMET
35 | 44 | 18000 | 35*40 | 35 | 5.55 | 3.0 | 0.026 | ELH189M035AT4(1) | 85 | 2000 | Snap-In Aluminum Electrolytic Capacitors | KEMET
35 | 44 | 22000 | 35*45 | 35 | 6.05 | 3.0 | 0.021 | ELH229M035AT5(1) | 85 | 2000 | Snap-In Aluminum Electrolytic Capacitors | KEMET
35 | 44 | 27000 | 35*50 | 35 | 6.90 | 3.0 | 0.017 | ELH279M035AT6(1) | 85 | 2000 | Snap-In Aluminum Electrolytic Capacitors | KEMET
50 | 63 | 2200 | 22*25 | 30 | 1.90 | 2.2 | 0.181 | ELH228M050AQ1(1) | 85 | 2000 | Snap-In Aluminum Electrolytic Capacitors | KEMET
50 | 63 | 2700 | 22*30 | 30 | 2.10 | 2.7 | 0.147 | ELH278M050AQ2(1) | 85 | 2000 | Snap-In Aluminum Electrolytic Capacitors | KEMET
50 | 63 | 3300 | 22*30 | 30 | 2.35 | 3.0 | 0.121 | ELH338M050AQ2(1) | 85 | 2000 | Snap-In Aluminum Electrolytic Capacitors | KEMET
50 | 63 | 3900 | 22*35 | 30 | 2.65 | 3.0 | 0.102 | ELH398M050AQ3(1) | 85 | 2000 | Snap-In Aluminum Electrolytic Capacitors | KEMET
50 | 63 | 4700 | 22*40 | 30 | 3.00 | 3.0 | 0.085 | ELH478M050AQ4(1) | 85 | 2000 | Snap-In Aluminum Electrolytic Capacitors | KEMET
50 | 63 | 5600 | 22*45 | 30 | 3.35 | 3.0 | 0.071 | ELH568M050AQ5(1) | 85 | 2000 | Snap-In Aluminum Electrolytic Capacitors | KEMET
50 | 63 | 6800 | 22*50 | 30 | 3.80 | 3.0 | 0.059 | ELH688M050AQ6(1) | 85 | 2000 | Snap-In Aluminum Electrolytic Capacitors | KEMET
50 | 63 | 2700 | 25*25 | 30 | 2.20 | 2.7 | 0.147 | ELH278M050AR1(1) | 85 | 2000 | Snap-In Aluminum Electrolytic Capacitors | KEMET
50 | 63 | 3300 | 25*25 | 30 | 2.35 | 3.0 | 0.121 | ELH338M050AR1(1) | 85 | 2000 | Snap-In Aluminum Electrolytic Capacitors | KEMET
50 | 63 | 3900 | 25*30 | 30 | 2.65 | 3.0 | 0.102 | ELH398M050AR2(1) | 85 | 2000 | Snap-In Aluminum Electrolytic Capacitors | KEMET
50 | 63 | 4700 | 25*35 | 30 | 3.00 | 3.0 | 0.085 | ELH478M050AR3(1) | 85 | 2000 | Snap-In Aluminum Electrolytic Capacitors | KEMET
50 | 63 | 5600 | 25*40 | 30 | 3.35 | 3.0 | 0.071 | ELH568M050AR4(1) | 85 | 2000 | Snap-In Aluminum Electrolytic Capacitors | KEMET
50 | 63 | 6800 | 25*40 | 30 | 3.80 | 3.0 | 0.059 | ELH688M050AR4(1) | 85 | 2000 | Snap-In Aluminum Electrolytic Capacitors | KEMET
50 | 63 | 8200 | 25*50 | 30 | 4.35 | 3.0 | 0.049 | ELH828M050AR6(1) | 85 | 2000 | Snap-In Aluminum Electrolytic Capacitors | KEMET
50 | 63 | 3900 | 30*25 | 30 | 2.65 | 3.0 | 0.102 | ELH398M050AS1(1) | 85 | 2000 | Snap-In Aluminum Electrolytic Capacitors | KEMET
50 | 63 | 4700 | 30*25 | 30 | 2.95 | 3.0 | 0.085 | ELH478M050AS1(1) | 85 | 2000 | Snap-In Aluminum Electrolytic Capacitors | KEMET
50 | 63 | 5600 | 30*30 | 30 | 3.35 | 3.0 | 0.071 | ELH568M050AS2(1) | 85 | 2000 | Snap-In Aluminum Electrolytic Capacitors | KEMET
50 | 63 | 6800 | 30*30 | 30 | 3.80 | 3.0 | 0.059 | ELH688M050AS2(1) | 85 | 2000 | Snap-In Aluminum Electrolytic Capacitors | KEMET
50 | 63 | 6800 | 30*35 | 30 | 3.85 | 3.0 | 0.059 | ELH688M050AS3(1) | 85 | 2000 | Snap-In Aluminum Electrolytic Capacitors | KEMET
50 | 63 | 8200 | 30*40 | 30 | 4.35 | 3.0 | 0.049 | ELH828M050AS4(1) | 85 | 2000 | Snap-In Aluminum Electrolytic Capacitors | KEMET
50 | 63 | 10000 | 30*45 | 30 | 5.00 | 3.0 | 0.040 | ELH109M050AS5(1) | 85 | 2000 | Snap-In Aluminum Electrolytic Capacitors | KEMET
50 | 63 | 12000 | 30*50 | 30 | 5.60 | 3.0 | 0.033 | ELH129M050AS6(1) | 85 | 2000 | Snap-In Aluminum Electrolytic Capacitors | KEMET
50 | 63 | 5600 | 35*25 | 30 | 3.40 | 3.0 | 0.071 | ELH568M050AT1(1) | 85 | 2000 | Snap-In Aluminum Electrolytic Capacitors | KEMET
50 | 63 | 6800 | 35*30 | 30 | 3.85 | 3.0 | 0.059 | ELH688M050AT2(1) | 85 | 2000 | Snap-In Aluminum Electrolytic Capacitors | KEMET
50 | 63 | 8200 | 35*30 | 30 | 4.40 | 3.0 | 0.049 | ELH828M050AT2(1) | 85 | 2000 | Snap-In Aluminum Electrolytic Capacitors | KEMET
50 | 63 | 10000 | 35*35 | 30 | 4.95 | 3.0 | 0.040 | ELH109M050AT3(1) | 85 | 2000 | Snap-In Aluminum Electrolytic Capacitors | KEMET
50 | 63 | 12000 | 35*40 | 30 | 5.55 | 3.0 | 0.033 | ELH129M050AT4(1) | 85 | 2000 | Snap-In Aluminum Electrolytic Capacitors | KEMET
50 | 63 | 15000 | 35*45 | 30 | 6.45 | 3.0 | 0.027 | ELH159M050AT5(1) | 85 | 2000 | Snap-In Aluminum Electrolytic Capacitors | KEMET
50 | 63 | 18000 | 35*50 | 30 | 6.70 | 3.0 | 0.022 | ELH189M050AT6(1) | 85 | 2000 | Snap-In Aluminum Electrolytic Capacitors | KEMET
63 | 79 | 1800 | 22*25 | 25 | 1.85 | 2.3 | 0.184 | ELH188M063AQ1(1) | 85 | 2000 | Snap-In Aluminum Electrolytic Capacitors | KEMET
63 | 79 | 2200 | 22*30 | 25 | 2.30 | 2.8 | 0.151 | ELH228M063AQ2(1) | 85 | 2000 | Snap-In Aluminum Electrolytic Capacitors | KEMET
63 | 79 | 2700 | 22*35 | 25 | 2.45 | 3.0 | 0.123 | ELH278M063AQ3(1) | 85 | 2000 | Snap-In Aluminum Electrolytic Capacitors | KEMET
63 | 79 | 3300 | 22*40 | 25 | 2.60 | 3.0 | 0.101 | ELH338M063AQ4(1) | 85 | 2000 | Snap-In Aluminum Electrolytic Capacitors | KEMET
63 | 79 | 3900 | 22*45 | 25 | 2.95 | 3.0 | 0.085 | ELH398M063AQ5(1) | 85 | 2000 | Snap-In Aluminum Electrolytic Capacitors | KEMET
63 | 79 | 4700 | 22*50 | 25 | 3.40 | 3.0 | 0.071 | ELH478M063AQ6(1) | 85 | 2000 | Snap-In Aluminum Electrolytic Capacitors | KEMET
63 | 79 | 2200 | 25*25 | 25 | 2.30 | 2.8 | 0.151 | ELH228M063AR1(1) | 85 | 2000 | Snap-In Aluminum Electrolytic Capacitors | KEMET
63 | 79 | 2700 | 25*30 | 25 | 2.45 | 3.0 | 0.123 | ELH278M063AR2(1) | 85 | 2000 | Snap-In Aluminum Electrolytic Capacitors | KEMET
63 | 79 | 3300 | 25*30 | 25 | 2.65 | 3.0 | 0.101 | ELH338M063AR2(1) | 85 | 2000 | Snap-In Aluminum Electrolytic Capacitors | KEMET
63 | 79 | 3900 | 25*35 | 25 | 2.95 | 3.0 | 0.085 | ELH398M063AR3(1) | 85 | 2000 | Snap-In Aluminum Electrolytic Capacitors | KEMET
63 | 79 | 4700 | 25*40 | 25 | 3.35 | 3.0 | 0.071 | ELH478M063AR4(1) | 85 | 2000 | Snap-In Aluminum Electrolytic Capacitors | KEMET
63 | 79 | 5600 | 25*45 | 25 | 3.70 | 3.0 | 0.059 | ELH568M063AR5(1) | 85 | 2000 | Snap-In Aluminum Electrolytic Capacitors | KEMET
63 | 79 | 2700 | 30*25 | 25 | 2.50 | 3.0 | 0.123 | ELH278M063AS1(1) | 85 | 2000 | Snap-In Aluminum Electrolytic Capacitors | KEMET
63 | 79 | 3300 | 30*25 | 25 | 2.70 | 3.0 | 0.101 | ELH338M063AS1(1) | 85 | 2000 | Snap-In Aluminum Electrolytic Capacitors | KEMET
63 | 79 | 3900 | 30*30 | 25 | 3.00 | 3.0 | 0.085 | ELH398M063AS2(1) | 85 | 2000 | Snap-In Aluminum Electrolytic Capacitors | KEMET
63 | 79 | 4700 | 30*30 | 25 | 3.35 | 3.0 | 0.071 | ELH478M063AS2(1) | 85 | 2000 | Snap-In Aluminum Electrolytic Capacitors | KEMET
63 | 79 | 5600 | 30*35 | 25 | 3.75 | 3.0 | 0.059 | ELH568M063AS3(1) | 85 | 2000 | Snap-In Aluminum Electrolytic Capacitors | KEMET
63 | 79 | 6800 | 30*40 | 25 | 4.25 | 3.0 | 0.049 | ELH688M063AS4(1) | 85 | 2000 | Snap-In Aluminum Electrolytic Capacitors | KEMET
63 | 79 | 8200 | 30*45 | 25 | 4.80 | 3.0 | 0.040 | ELH828M063AS5(1) | 85 | 2000 | Snap-In Aluminum Electrolytic Capacitors | KEMET
63 | 79 | 10000 | 30*50 | 25 | 5.50 | 3.0 | 0.033 | ELH109M063AS6(1) | 85 | 2000 | Snap-In Aluminum Electrolytic Capacitors | KEMET
63 | 79 | 4700 | 35*25 | 25 | 3.40 | 3.0 | 0.071 | ELH478M063AT1(1) | 85 | 2000 | Snap-In Aluminum Electrolytic Capacitors | KEMET
63 | 79 | 5600 | 35*30 | 25 | 3.75 | 3.0 | 0.059 | ELH568M063AT2(1) | 85 | 2000 | Snap-In Aluminum Electrolytic Capacitors | KEMET
63 | 79 | 6800 | 35*30 | 25 | 4.20 | 3.0 | 0.049 | ELH688M063AT2(1) | 85 | 2000 | Snap-In Aluminum Electrolytic Capacitors | KEMET
63 | 79 | 8200 | 35*35 | 25 | 4.80 | 3.0 | 0.040 | ELH828M063AT3(1) | 85 | 2000 | Snap-In Aluminum Electrolytic Capacitors | KEMET
63 | 79 | 10000 | 35*40 | 25 | 5.45 | 3.0 | 0.033 | ELH109M063AT4(1) | 85 | 2000 | Snap-In Aluminum Electrolytic Capacitors | KEMET
63 | 79 | 12000 | 35*45 | 25 | 6.20 | 3.0 | 0.028 | ELH129M063AT5(1) | 85 | 2000 | Snap-In Aluminum Electrolytic Capacitors | KEMET
80 | 100 | 1200 | 22*25 | 25 | 1.65 | 1.9 | 0.276 | ELH128M080AQ1(1) | 85 | 2000 | Snap-In Aluminum Electrolytic Capacitors | KEMET
80 | 100 | 1500 | 22*30 | 25 | 1.90 | 2.4 | 0.221 | ELH158M080AQ2(1) | 85 | 2000 | Snap-In Aluminum Electrolytic Capacitors | KEMET
80 | 100 | 1800 | 22*35 | 25 | 2.20 | 2.9 | 0.184 | ELH188M080AQ3(1) | 85 | 2000 | Snap-In Aluminum Electrolytic Capacitors | KEMET
80 | 100 | 2200 | 22*40 | 25 | 2.45 | 3.0 | 0.151 | ELH228M080AQ4(1) | 85 | 2000 | Snap-In Aluminum Electrolytic Capacitors | KEMET
80 | 100 | 2700 | 22*45 | 25 | 2.80 | 3.0 | 0.123 | ELH278M080AQ5(1) | 85 | 2000 | Snap-In Aluminum Electrolytic Capacitors | KEMET
80 | 100 | 3300 | 22*50 | 25 | 3.15 | 3.0 | 0.101 | ELH338M080AQ6(1) | 85 | 2000 | Snap-In Aluminum Electrolytic Capacitors | KEMET
80 | 100 | 1500 | 25*25 | 25 | 1.90 | 2.4 | 0.221 | ELH158M080AR1(1) | 85 | 2000 | Snap-In Aluminum Electrolytic Capacitors | KEMET
80 | 100 | 1800 | 25*30 | 25 | 2.20 | 2.9 | 0.184 | ELH188M080AR2(1) | 85 | 2000 | Snap-In Aluminum Electrolytic Capacitors | KEMET
80 | 100 | 2200 | 25*30 | 25 | 2.45 | 3.0 | 0.151 | ELH228M080AR2(1) | 85 | 2000 | Snap-In Aluminum Electrolytic Capacitors | KEMET
80 | 100 | 2700 | 25*35 | 25 | 2.80 | 3.0 | 0.123 | ELH278M080AR3(1) | 85 | 2000 | Snap-In Aluminum Electrolytic Capacitors | KEMET
80 | 100 | 3300 | 25*40 | 25 | 3.20 | 3.0 | 0.101 | ELH338M080AR4(1) | 85 | 2000 | Snap-In Aluminum Electrolytic Capacitors | KEMET
80 | 100 | 3900 | 25*45 | 25 | 3.60 | 3.0 | 0.085 | ELH398M080AR5(1) | 85 | 2000 | Snap-In Aluminum Electrolytic Capacitors | KEMET
80 | 100 | 4700 | 25*50 | 25 | 4.05 | 3.0 | 0.071 | ELH478M080AR6(1) | 85 | 2000 | Snap-In Aluminum Electrolytic Capacitors | KEMET
80 | 100 | 1800 | 30*25 | 25 | 2.20 | 2.9 | 0.184 | ELH188M080AS1(1) | 85 | 2000 | Snap-In Aluminum Electrolytic Capacitors | KEMET
80 | 100 | 2200 | 30*25 | 25 | 2.50 | 3.0 | 0.151 | ELH228M080AS1(1) | 85 | 2000 | Snap-In Aluminum Electrolytic Capacitors | KEMET
80 | 100 | 2700 | 30*30 | 25 | 2.85 | 3.0 | 0.123 | ELH278M080AS2(1) | 85 | 2000 | Snap-In Aluminum Electrolytic Capacitors | KEMET
80 | 100 | 3300 | 30*30 | 25 | 3.20 | 3.0 | 0.101 | ELH338M080AS2(1) | 85 | 2000 | Snap-In Aluminum Electrolytic Capacitors | KEMET
80 | 100 | 3900 | 30*35 | 25 | 3.60 | 3.0 | 0.085 | ELH398M080AS3(1) | 85 | 2000 | Snap-In Aluminum Electrolytic Capacitors | KEMET
80 | 100 | 4700 | 30*40 | 25 | 4.05 | 3.0 | 0.071 | ELH478M080AS4(1) | 85 | 2000 | Snap-In Aluminum Electrolytic Capacitors | KEMET
80 | 100 | 5600 | 30*45 | 25 | 4.55 | 3.0 | 0.059 | ELH568M080AS5(1) | 85 | 2000 | Snap-In Aluminum Electrolytic Capacitors | KEMET
80 | 100 | 6800 | 30*50 | 25 | 5.15 | 3.0 | 0.049 | ELH688M080AS6(1) | 85 | 2000 | Snap-In Aluminum Electrolytic Capacitors | KEMET
80 | 100 | 2700 | 35*25 | 25 | 2.85 | 3.0 | 0.123 | ELH278M080AT1(1) | 85 | 2000 | Snap-In Aluminum Electrolytic Capacitors | KEMET
80 | 100 | 3300 | 35*25 | 25 | 3.20 | 3.0 | 0.101 | ELH338M080AT1(1) | 85 | 2000 | Snap-In Aluminum Electrolytic Capacitors | KEMET
80 | 100 | 3900 | 35*30 | 25 | 3.60 | 3.0 | 0.085 | ELH398M080AT2(1) | 85 | 2000 | Snap-In Aluminum Electrolytic Capacitors | KEMET
80 | 100 | 4700 | 35*35 | 25 | 4.10 | 3.0 | 0.071 | ELH478M080AT3(1) | 85 | 2000 | Snap-In Aluminum Electrolytic Capacitors | KEMET
80 | 100 | 5600 | 35*35 | 25 | 4.50 | 3.0 | 0.059 | ELH568M080AT3(1) | 85 | 2000 | Snap-In Aluminum Electrolytic Capacitors | KEMET
80 | 100 | 6800 | 35*40 | 25 | 5.15 | 3.0 | 0.049 | ELH688M080AT4(1) | 85 | 2000 | Snap-In Aluminum Electrolytic Capacitors | KEMET
80 | 100 | 8200 | 35*45 | 25 | 5.85 | 3.0 | 0.040 | ELH828M080AT5(1) | 85 | 2000 | Snap-In Aluminum Electrolytic Capacitors | KEMET
80 | 100 | 10000 | 35*50 | 25 | 6.60 | 3.0 | 0.033 | ELH109M080AT6(1) | 85 | 2000 | Snap-In Aluminum Electrolytic Capacitors | KEMET
100 | 125 | 820 | 22*25 | 25 | 1.85 | 1.6 | 0.405 | ELH827M100AQ1(1) | 85 | 2000 | Snap-In Aluminum Electrolytic Capacitors | KEMET
100 | 125 | 1000 | 22*30 | 25 | 2.10 | 2.0 | 0.332 | ELH108M100AQ2(1) | 85 | 2000 | Snap-In Aluminum Electrolytic Capacitors | KEMET
100 | 125 | 1200 | 22*35 | 25 | 2.40 | 2.4 | 0.276 | ELH128M100AQ3(1) | 85 | 2000 | Snap-In Aluminum Electrolytic Capacitors | KEMET
100 | 125 | 1500 | 22*40 | 25 | 2.70 | 3.0 | 0.221 | ELH158M100AQ4(1) | 85 | 2000 | Snap-In Aluminum Electrolytic Capacitors | KEMET
100 | 125 | 1800 | 22*45 | 25 | 3.10 | 3.0 | 0.184 | ELH188M100AQ5(1) | 85 | 2000 | Snap-In Aluminum Electrolytic Capacitors | KEMET
100 | 125 | 2200 | 22*50 | 25 | 3.50 | 3.0 | 0.151 | ELH228M100AQ6(1) | 85 | 2000 | Snap-In Aluminum Electrolytic Capacitors | KEMET
100 | 125 | 1000 | 25*25 | 25 | 2.10 | 2.0 | 0.332 | ELH108M100AR1(1) | 85 | 2000 | Snap-In Aluminum Electrolytic Capacitors | KEMET
100 | 125 | 1200 | 25*30 | 25 | 2.45 | 2.4 | 0.276 | ELH128M100AR2(1) | 85 | 2000 | Snap-In Aluminum Electrolytic Capacitors | KEMET
100 | 125 | 1500 | 25*30 | 25 | 2.75 | 3.0 | 0.221 | ELH158M100AR2(1) | 85 | 2000 | Snap-In Aluminum Electrolytic Capacitors | KEMET
100 | 125 | 1800 | 25*35 | 25 | 3.15 | 3.0 | 0.184 | ELH188M100AR3(1) | 85 | 2000 | Snap-In Aluminum Electrolytic Capacitors | KEMET
100 | 125 | 2200 | 25*40 | 25 | 3.55 | 3.0 | 0.151 | ELH228M100AR4(1) | 85 | 2000 | Snap-In Aluminum Electrolytic Capacitors | KEMET
100 | 125 | 2700 | 25*45 | 25 | 4.10 | 3.0 | 0.123 | ELH278M100AR5(1) | 85 | 2000 | Snap-In Aluminum Electrolytic Capacitors | KEMET
100 | 125 | 3300 | 25*50 | 25 | 4.50 | 3.0 | 0.101 | ELH338M100AR6(1) | 85 | 2000 | Snap-In Aluminum Electrolytic Capacitors | KEMET
100 | 125 | 1500 | 30*25 | 25 | 2.75 | 3.0 | 0.221 | ELH158M100AS1(1) | 85 | 2000 | Snap-In Aluminum Electrolytic Capacitors | KEMET
100 | 125 | 1800 | 30*30 | 25 | 3.15 | 3.0 | 0.184 | ELH188M100AS2(1) | 85 | 2000 | Snap-In Aluminum Electrolytic Capacitors | KEMET
100 | 125 | 2200 | 30*30 | 25 | 3.55 | 3.0 | 0.151 | ELH228M100AS2(1) | 85 | 2000 | Snap-In Aluminum Electrolytic Capacitors | KEMET
100 | 125 | 2700 | 30*35 | 25 | 4.05 | 3.0 | 0.123 | ELH278M100AS3(1) | 85 | 2000 | Snap-In Aluminum Electrolytic Capacitors | KEMET
100 | 125 | 3300 | 30*40 | 25 | 4.55 | 3.0 | 0.101 | ELH338M100AS4(1) | 85 | 2000 | Snap-In Aluminum Electrolytic Capacitors | KEMET
100 | 125 | 3900 | 30*45 | 25 | 5.15 | 3.0 | 0.085 | ELH398M100AS5(1) | 85 | 2000 | Snap-In Aluminum Electrolytic Capacitors | KEMET
100 | 125 | 1800 | 35*25 | 25 | 3.15 | 3.0 | 0.184 | ELH188M100AT1(1) | 85 | 2000 | Snap-In Aluminum Electrolytic Capacitors | KEMET
100 | 125 | 2200 | 35*25 | 25 | 3.60 | 3.0 | 0.151 | ELH228M100AT1(1) | 85 | 2000 | Snap-In Aluminum Electrolytic Capacitors | KEMET
100 | 125 | 2700 | 35*30 | 25 | 4.05 | 3.0 | 0.123 | ELH278M100AT2(1) | 85 | 2000 | Snap-In Aluminum Electrolytic Capacitors | KEMET
100 | 125 | 3300 | 35*30 | 25 | 4.50 | 3.0 | 0.101 | ELH338M100AT2(1) | 85 | 2000 | Snap-In Aluminum Electrolytic Capacitors | KEMET
100 | 125 | 3900 | 35*35 | 25 | 5.10 | 3.0 | 0.085 | ELH398M100AT3(1) | 85 | 2000 | Snap-In Aluminum Electrolytic Capacitors | KEMET
100 | 125 | 4700 | 35*40 | 25 | 5.75 | 3.0 | 0.071 | ELH478M100AT4(1) | 85 | 2000 | Snap-In Aluminum Electrolytic Capacitors | KEMET
100 | 125 | 5600 | 35*50 | 25 | 6.20 | 3.0 | 0.059 | ELH568M100AT6(1) | 85 | 2000 | Snap-In Aluminum Electrolytic Capacitors | KEMET
160 | 200 | 270 | 22*25 | 15 | 1.15 | 0.9 | 0.737 | ELH277M160AQ1(1) | 85 | 2000 | Snap-In Aluminum Electrolytic Capacitors | KEMET
160 | 200 | 330 | 22*25 | 15 | 1.40 | 1.0 | 0.603 | ELH337M160AQ1(1) | 85 | 2000 | Snap-In Aluminum Electrolytic Capacitors | KEMET
160 | 200 | 390 | 22*30 | 15 | 1.55 | 1.2 | 0.510 | ELH397M160AQ2(1) | 85 | 2000 | Snap-In Aluminum Electrolytic Capacitors | KEMET
160 | 200 | 470 | 22*30 | 15 | 1.75 | 1.5 | 0.423 | ELH477M160AQ2(1) | 85 | 2000 | Snap-In Aluminum Electrolytic Capacitors | KEMET
160 | 200 | 560 | 22*30 | 15 | 1.95 | 1.8 | 0.355 | ELH567M160AQ2(1) | 85 | 2000 | Snap-In Aluminum Electrolytic Capacitors | KEMET
160 | 200 | 680 | 22*40 | 15 | 2.20 | 2.2 | 0.293 | ELH687M160AQ4(1) | 85 | 2000 | Snap-In Aluminum Electrolytic Capacitors | KEMET
160 | 200 | 820 | 22*45 | 15 | 2.50 | 2.6 | 0.243 | ELH827M160AQ5(1) | 85 | 2000 | Snap-In Aluminum Electrolytic Capacitors | KEMET
160 | 200 | 1000 | 22*50 | 15 | 2.85 | 3.0 | 0.199 | ELH108M160AQ6(1) | 85 | 2000 | Snap-In Aluminum Electrolytic Capacitors | KEMET
160 | 200 | 330 | 25*20 | 15 | 1.35 | 1.0 | 0.603 | ELH337M160AR7(1) | 85 | 2000 | Snap-In Aluminum Electrolytic Capacitors | KEMET
160 | 200 | 390 | 25*25 | 15 | 1.55 | 1.2 | 0.510 | ELH397M160AR1(1) | 85 | 2000 | Snap-In Aluminum Electrolytic Capacitors | KEMET
160 | 200 | 470 | 25*25 | 15 | 1.75 | 1.5 | 0.423 | ELH477M160AR1(1) | 85 | 2000 | Snap-In Aluminum Electrolytic Capacitors | KEMET
160 | 200 | 560 | 25*30 | 15 | 1.95 | 1.8 | 0.355 | ELH567M160AR2(1) | 85 | 2000 | Snap-In Aluminum Electrolytic Capacitors | KEMET
160 | 200 | 680 | 25*30 | 15 | 2.20 | 2.2 | 0.293 | ELH687M160AR2(1) | 85 | 2000 | Snap-In Aluminum Electrolytic Capacitors | KEMET
160 | 200 | 820 | 25*35 | 15 | 2.55 | 2.6 | 0.243 | ELH827M160AR3(1) | 85 | 2000 | Snap-In Aluminum Electrolytic Capacitors | KEMET
160 | 200 | 1000 | 25*40 | 15 | 2.80 | 3.0 | 0.199 | ELH108M160AR4(1) | 85 | 2000 | Snap-In Aluminum Electrolytic Capacitors | KEMET
160 | 200 | 1200 | 25*45 | 15 | 3.15 | 3.0 | 0.166 | ELH128M160AR5(1) | 85 | 2000 | Snap-In Aluminum Electrolytic Capacitors | KEMET
160 | 200 | 390 | 30*25 | 15 | 1.50 | 1.2 | 0.510 | ELH397M160AS1(1) | 85 | 2000 | Snap-In Aluminum Electrolytic Capacitors | KEMET
160 | 200 | 470 | 30*25 | 15 | 1.70 | 1.5 | 0.423 | ELH477M160AS1(1) | 85 | 2000 | Snap-In Aluminum Electrolytic Capacitors | KEMET
160 | 200 | 560 | 30*25 | 15 | 1.90 | 1.8 | 0.355 | ELH567M160AS1(1) | 85 | 2000 | Snap-In Aluminum Electrolytic Capacitors | KEMET
160 | 200 | 680 | 30*25 | 15 | 2.15 | 2.2 | 0.293 | ELH687M160AS1(1) | 85 | 2000 | Snap-In Aluminum Electrolytic Capacitors | KEMET
160 | 200 | 820 | 30*30 | 15 | 2.50 | 2.6 | 0.243 | ELH827M160AS2(1) | 85 | 2000 | Snap-In Aluminum Electrolytic Capacitors | KEMET
160 | 200 | 1000 | 30*30 | 15 | 2.80 | 3.0 | 0.199 | ELH108M160AS2(1) | 85 | 2000 | Snap-In Aluminum Electrolytic Capacitors | KEMET
160 | 200 | 1000 | 30*35 | 15 | 2.80 | 3.0 | 0.199 | ELH108M160AS3(1) | 85 | 2000 | Snap-In Aluminum Electrolytic Capacitors | KEMET
160 | 200 | 1200 | 30*35 | 15 | 3.15 | 3.0 | 0.166 | ELH128M160AS3(1) | 85 | 2000 | Snap-In Aluminum Electrolytic Capacitors | KEMET
160 | 200 | 1500 | 30*45 | 15 | 3.75 | 3.0 | 0.133 | ELH158M160AS5(1) | 85 | 2000 | Snap-In Aluminum Electrolytic Capacitors | KEMET
160 | 200 | 1800 | 30*50 | 15 | 4.20 | 3.0 | 0.111 | ELH188M160AS6(1) | 85 | 2000 | Snap-In Aluminum Electrolytic Capacitors | KEMET
160 | 200 | 820 | 35*25 | 15 | 2.50 | 2.6 | 0.243 | ELH827M160AT1(1) | 85 | 2000 | Snap-In Aluminum Electrolytic Capacitors | KEMET
160 | 200 | 1000 | 35*25 | 15 | 2.80 | 3.0 | 0.199 | ELH108M160AT1(1) | 85 | 2000 | Snap-In Aluminum Electrolytic Capacitors | KEMET
160 | 200 | 1200 | 35*30 | 15 | 3.20 | 3.0 | 0.166 | ELH128M160AT2(1) | 85 | 2000 | Snap-In Aluminum Electrolytic Capacitors | KEMET
160 | 200 | 1500 | 35*30 | 15 | 3.70 | 3.0 | 0.133 | ELH158M160AT2(1) | 85 | 2000 | Snap-In Aluminum Electrolytic Capacitors | KEMET
160 | 200 | 1500 | 35*35 | 15 | 3.70 | 3.0 | 0.133 | ELH158M160AT3(1) | 85 | 2000 | Snap-In Aluminum Electrolytic Capacitors | KEMET
160 | 200 | 1800 | 35*40 | 15 | 4.20 | 3.0 | 0.111 | ELH188M160AT4(1) | 85 | 2000 | Snap-In Aluminum Electrolytic Capacitors | KEMET
160 | 200 | 2200 | 35*40 | 15 | 4.60 | 3.0 | 0.090 | ELH228M160AT4(1) | 85 | 2000 | Snap-In Aluminum Electrolytic Capacitors | KEMET
160 | 200 | 2200 | 35*45 | 15 | 4.80 | 3.0 | 0.090 | ELH228M160AT5(1) | 85 | 2000 | Snap-In Aluminum Electrolytic Capacitors | KEMET
160 | 200 | 2700 | 35*50 | 15 | 5.45 | 3.0 | 0.074 | ELH278M160AT6(1) | 85 | 2000 | Snap-In Aluminum Electrolytic Capacitors | KEMET
180 | 225 | 180 | 22*20 | 15 | 1.00 | 0.6 | 1.106 | ELH187M180AQ7(1) | 85 | 2000 | Snap-In Aluminum Electrolytic Capacitors | KEMET
180 | 225 | 220 | 22*25 | 15 | 1.10 | 0.8 | 0.905 | ELH227M180AQ1(1) | 85 | 2000 | Snap-In Aluminum Electrolytic Capacitors | KEMET
180 | 225 | 270 | 22*25 | 15 | 1.25 | 1.0 | 0.737 | ELH277M180AQ1(1) | 85 | 2000 | Snap-In Aluminum Electrolytic Capacitors | KEMET
180 | 225 | 330 | 22*25 | 15 | 1.40 | 1.2 | 0.603 | ELH337M180AQ1(1) | 85 | 2000 | Snap-In Aluminum Electrolytic Capacitors | KEMET
180 | 225 | 330 | 22*30 | 15 | 1.40 | 1.2 | 0.603 | ELH337M180AQ2(1) | 85 | 2000 | Snap-In Aluminum Electrolytic Capacitors | KEMET
180 | 225 | 390 | 22*30 | 15 | 1.60 | 1.4 | 0.510 | ELH397M180AQ2(1) | 85 | 2000 | Snap-In Aluminum Electrolytic Capacitors | KEMET
180 | 225 | 470 | 22*35 | 15 | 1.80 | 1.7 | 0.423 | ELH477M180AQ3(1) | 85 | 2000 | Snap-In Aluminum Electrolytic Capacitors | KEMET
180 | 225 | 560 | 22*35 | 15 | 2.00 | 2.0 | 0.355 | ELH567M180AQ3(1) | 85 | 2000 | Snap-In Aluminum Electrolytic Capacitors | KEMET
180 | 225 | 560 | 22*40 | 15 | 2.00 | 2.0 | 0.355 | ELH567M180AQ4(1) | 85 | 2000 | Snap-In Aluminum Electrolytic Capacitors | KEMET
180 | 225 | 680 | 22*45 | 15 | 2.25 | 2.4 | 0.293 | ELH687M180AQ5(1) | 85 | 2000 | Snap-In Aluminum Electrolytic Capacitors | KEMET
180 | 225 | 820 | 22*50 | 15 | 2.55 | 2.9 | 0.243 | ELH827M180AQ6(1) | 85 | 2000 | Snap-In Aluminum Electrolytic Capacitors | KEMET
180 | 225 | 270 | 25*20 | 15 | 1.25 | 1.0 | 0.737 | ELH277M180AR7(1) | 85 | 2000 | Snap-In Aluminum Electrolytic Capacitors | KEMET
180 | 225 | 330 | 25*25 | 15 | 1.40 | 1.2 | 0.603 | ELH337M180AR1(1) | 85 | 2000 | Snap-In Aluminum Electrolytic Capacitors | KEMET
180 | 225 | 390 | 25*25 | 15 | 1.60 | 1.4 | 0.510 | ELH397M180AR1(1) | 85 | 2000 | Snap-In Aluminum Electrolytic Capacitors | KEMET
180 | 225 | 470 | 25*30 | 15 | 1.80 | 1.7 | 0.423 | ELH477M180AR2(1) | 85 | 2000 | Snap-In Aluminum Electrolytic Capacitors | KEMET
180 | 225 | 560 | 25*30 | 15 | 1.95 | 2.0 | 0.355 | ELH567M180AR2(1) | 85 | 2000 | Snap-In Aluminum Electrolytic Capacitors | KEMET
180 | 225 | 680 | 25*35 | 15 | 2.20 | 2.4 | 0.293 | ELH687M180AR3(1) | 85 | 2000 | Snap-In Aluminum Electrolytic Capacitors | KEMET
180 | 225 | 820 | 25*40 | 15 | 2.55 | 2.9 | 0.243 | ELH827M180AR4(1) | 85 | 2000 | Snap-In Aluminum Electrolytic Capacitors | KEMET
180 | 225 | 1000 | 25*45 | 15 | 2.85 | 3.0 | 0.199 | ELH108M180AR5(1) | 85 | 2000 | Snap-In Aluminum Electrolytic Capacitors | KEMET
180 | 225 | 470 | 30*25 | 15 | 1.80 | 1.7 | 0.423 | ELH477M180AS1(1) | 85 | 2000 | Snap-In Aluminum Electrolytic Capacitors | KEMET
180 | 225 | 560 | 30*25 | 15 | 2.00 | 2.0 | 0.355 | ELH567M180AS1(1) | 85 | 2000 | Snap-In Aluminum Electrolytic Capacitors | KEMET
180 | 225 | 680 | 30*30 | 15 | 2.20 | 2.4 | 0.293 | ELH687M180AS2(1) | 85 | 2000 | Snap-In Aluminum Electrolytic Capacitors | KEMET
180 | 225 | 820 | 30*30 | 15 | 2.60 | 2.9 | 0.243 | ELH827M180AS2(1) | 85 | 2000 | Snap-In Aluminum Electrolytic Capacitors | KEMET
180 | 225 | 820 | 30*35 | 15 | 2.60 | 2.9 | 0.243 | ELH827M180AS3(1) | 85 | 2000 | Snap-In Aluminum Electrolytic Capacitors | KEMET
180 | 225 | 1000 | 30*35 | 15 | 2.85 | 3.0 | 0.199 | ELH108M180AS3(1) | 85 | 2000 | Snap-In Aluminum Electrolytic Capacitors | KEMET
180 | 225 | 1200 | 30*40 | 15 | 3.25 | 3.0 | 0.166 | ELH128M180AS4(1) | 85 | 2000 | Snap-In Aluminum Electrolytic Capacitors | KEMET
180 | 225 | 1500 | 30*45 | 15 | 3.85 | 3.0 | 0.133 | ELH158M180AS5(1) | 85 | 2000 | Snap-In Aluminum Electrolytic Capacitors | KEMET
180 | 225 | 680 | 35*25 | 15 | 2.20 | 2.4 | 0.293 | ELH687M180AT1(1) | 85 | 2000 | Snap-In Aluminum Electrolytic Capacitors | KEMET
180 | 225 | 820 | 35*25 | 15 | 2.60 | 2.9 | 0.243 | ELH827M180AT1(1) | 85 | 2000 | Snap-In Aluminum Electrolytic Capacitors | KEMET
180 | 225 | 1000 | 35*30 | 15 | 2.90 | 3.0 | 0.199 | ELH108M180AT2(1) | 85 | 2000 | Snap-In Aluminum Electrolytic Capacitors | KEMET
180 | 225 | 1200 | 35*30 | 15 | 3.30 | 3.0 | 0.166 | ELH128M180AT2(1) | 85 | 2000 | Snap-In Aluminum Electrolytic Capacitors | KEMET
180 | 225 | 1200 | 35*35 | 15 | 3.30 | 3.0 | 0.166 | ELH128M180AT3(1) | 85 | 2000 | Snap-In Aluminum Electrolytic Capacitors | KEMET
180 | 225 | 1500 | 35*35 | 15 | 3.80 | 3.0 | 0.133 | ELH158M180AT3(1) | 85 | 2000 | Snap-In Aluminum Electrolytic Capacitors | KEMET
180 | 225 | 1500 | 35*40 | 15 | 3.80 | 3.0 | 0.133 | ELH158M180AT4(1) | 85 | 2000 | Snap-In Aluminum Electrolytic Capacitors | KEMET
180 | 225 | 1800 | 35*40 | 15 | 4.30 | 3.0 | 0.111 | ELH188M180AT4(1) | 85 | 2000 | Snap-In Aluminum Electrolytic Capacitors | KEMET
180 | 225 | 1800 | 35*45 | 15 | 4.30 | 3.0 | 0.111 | ELH188M180AT5(1) | 85 | 2000 | Snap-In Aluminum Electrolytic Capacitors | KEMET
180 | 225 | 2200 | 35*45 | 15 | 4.90 | 3.0 | 0.090 | ELH228M180AT5(1) | 85 | 2000 | Snap-In Aluminum Electrolytic Capacitors | KEMET
180 | 225 | 2200 | 35*50 | 15 | 4.90 | 3.0 | 0.090 | ELH228M180AT6(1) | 85 | 2000 | Snap-In Aluminum Electrolytic Capacitors | KEMET
200 | 250 | 180 | 22*25 | 15 | 0.95 | 0.7 | 1.106 | ELH187M200AQ1(1) | 85 | 2000 | Snap-In Aluminum Electrolytic Capacitors | KEMET
200 | 250 | 220 | 22*25 | 15 | 1.10 | 0.9 | 0.905 | ELH227M200AQ1(1) | 85 | 2000 | Snap-In Aluminum Electrolytic Capacitors | KEMET
200 | 250 | 270 | 22*25 | 15 | 1.25 | 1.1 | 0.737 | ELH277M200AQ1(1) | 85 | 2000 | Snap-In Aluminum Electrolytic Capacitors | KEMET
200 | 250 | 330 | 22*25 | 15 | 1.45 | 1.3 | 0.603 | ELH337M200AQ1(1) | 85 | 2000 | Snap-In Aluminum Electrolytic Capacitors | KEMET
200 | 250 | 270 | 22*30 | 15 | 1.25 | 1.1 | 0.737 | ELH277M200AQ2(1) | 85 | 2000 | Snap-In Aluminum Electrolytic Capacitors | KEMET
200 | 250 | 330 | 22*30 | 15 | 1.45 | 1.3 | 0.603 | ELH337M200AQ2(1) | 85 | 2000 | Snap-In Aluminum Electrolytic Capacitors | KEMET
200 | 250 | 390 | 22*30 | 15 | 1.60 | 1.6 | 0.510 | ELH397M200AQ2(1) | 85 | 2000 | Snap-In Aluminum Electrolytic Capacitors | KEMET
200 | 250 | 470 | 22*35 | 15 | 1.80 | 1.9 | 0.423 | ELH477M200AQ3(1) | 85 | 2000 | Snap-In Aluminum Electrolytic Capacitors | KEMET
200 | 250 | 560 | 22*40 | 15 | 2.00 | 2.2 | 0.355 | ELH567M200AQ4(1) | 85 | 2000 | Snap-In Aluminum Electrolytic Capacitors | KEMET
200 | 250 | 680 | 22*45 | 15 | 2.35 | 2.7 | 0.293 | ELH687M200AQ5(1) | 85 | 2000 | Snap-In Aluminum Electrolytic Capacitors | KEMET
200 | 250 | 270 | 25*25 | 15 | 1.25 | 1.1 | 0.737 | ELH277M200AR1(1) | 85 | 2000 | Snap-In Aluminum Electrolytic Capacitors | KEMET
200 | 250 | 330 | 25*25 | 15 | 1.45 | 1.3 | 0.603 | ELH337M200AR1(1) | 85 | 2000 | Snap-In Aluminum Electrolytic Capacitors | KEMET
200 | 250 | 390 | 25*25 | 15 | 1.55 | 1.6 | 0.510 | ELH397M200AR1(1) | 85 | 2000 | Snap-In Aluminum Electrolytic Capacitors | KEMET
200 | 250 | 470 | 25*30 | 15 | 1.80 | 1.9 | 0.423 | ELH477M200AR2(1) | 85 | 2000 | Snap-In Aluminum Electrolytic Capacitors | KEMET
200 | 250 | 560 | 25*35 | 15 | 2.00 | 2.2 | 0.355 | ELH567M200AR3(1) | 85 | 2000 | Snap-In Aluminum Electrolytic Capacitors | KEMET
200 | 250 | 680 | 25*35 | 15 | 2.30 | 2.7 | 0.293 | ELH687M200AR3(1) | 85 | 2000 | Snap-In Aluminum Electrolytic Capacitors | KEMET
200 | 250 | 820 | 25*40 | 15 | 2.60 | 3.0 | 0.243 | ELH827M200AR4(1) | 85 | 2000 | Snap-In Aluminum Electrolytic Capacitors | KEMET
200 | 250 | 820 | 25*45 | 15 | 2.60 | 3.0 | 0.243 | ELH827M200AR5(1) | 85 | 2000 | Snap-In Aluminum Electrolytic Capacitors | KEMET
200 | 250 | 1000 | 25*45 | 15 | 3.00 | 3.0 | 0.199 | ELH108M200AR5(1) | 85 | 2000 | Snap-In Aluminum Electrolytic Capacitors | KEMET
200 | 250 | 1000 | 25*50 | 15 | 3.00 | 3.0 | 0.199 | ELH108M200AR6(1) | 85 | 2000 | Snap-In Aluminum Electrolytic Capacitors | KEMET
200 | 250 | 1200 | 25*50 | 15 | 3.30 | 3.0 | 0.166 | ELH128M200AR6(1) | 85 | 2000 | Snap-In Aluminum Electrolytic Capacitors | KEMET
200 | 250 | 470 | 30*25 | 15 | 1.80 | 1.9 | 0.423 | ELH477M200AS1(1) | 85 | 2000 | Snap-In Aluminum Electrolytic Capacitors | KEMET
200 | 250 | 560 | 30*25 | 15 | 2.00 | 2.2 | 0.355 | ELH567M200AS1(1) | 85 | 2000 | Snap-In Aluminum Electrolytic Capacitors | KEMET
200 | 250 | 680 | 30*30 | 15 | 2.30 | 2.7 | 0.293 | ELH687M200AS2(1) | 85 | 2000 | Snap-In Aluminum Electrolytic Capacitors | KEMET
200 | 250 | 820 | 30*30 | 15 | 2.60 | 3.0 | 0.243 | ELH827M200AS2(1) | 85 | 2000 | Snap-In Aluminum Electrolytic Capacitors | KEMET
200 | 250 | 820 | 30*35 | 15 | 2.60 | 3.0 | 0.243 | ELH827M200AS3(1) | 85 | 2000 | Snap-In Aluminum Electrolytic Capacitors | KEMET
200 | 250 | 1000 | 30*35 | 15 | 3.05 | 3.0 | 0.199 | ELH108M200AS3(1) | 85 | 2000 | Snap-In Aluminum Electrolytic Capacitors | KEMET
200 | 250 | 1000 | 30*40 | 15 | 3.05 | 3.0 | 0.199 | ELH108M200AS4(1) | 85 | 2000 | Snap-In Aluminum Electrolytic Capacitors | KEMET
200 | 250 | 1200 | 30*40 | 15 | 3.30 | 3.0 | 0.166 | ELH128M200AS4(1) | 85 | 2000 | Snap-In Aluminum Electrolytic Capacitors | KEMET
200 | 250 | 1200 | 30*45 | 15 | 3.30 | 3.0 | 0.166 | ELH128M200AS5(1) | 85 | 2000 | Snap-In Aluminum Electrolytic Capacitors | KEMET
200 | 250 | 1500 | 30*45 | 15 | 3.80 | 3.0 | 0.133 | ELH158M200AS5(1) | 85 | 2000 | Snap-In Aluminum Electrolytic Capacitors | KEMET
200 | 250 | 1500 | 30*50 | 15 | 3.80 | 3.0 | 0.133 | ELH158M200AS6(1) | 85 | 2000 | Snap-In Aluminum Electrolytic Capacitors | KEMET
200 | 250 | 680 | 35*25 | 15 | 2.30 | 2.7 | 0.293 | ELH687M200AT1(1) | 85 | 2000 | Snap-In Aluminum Electrolytic Capacitors | KEMET
200 | 250 | 820 | 35*30 | 15 | 2.60 | 3.0 | 0.243 | ELH827M200AT2(1) | 85 | 2000 | Snap-In Aluminum Electrolytic Capacitors | KEMET
200 | 250 | 1000 | 35*30 | 15 | 3.00 | 3.0 | 0.199 | ELH108M200AT2(1) | 85 | 2000 | Snap-In Aluminum Electrolytic Capacitors | KEMET
200 | 250 | 1200 | 35*30 | 15 | 3.30 | 3.0 | 0.166 | ELH128M200AT2(1) | 85 | 2000 | Snap-In Aluminum Electrolytic Capacitors | KEMET
200 | 250 | 1200 | 35*35 | 15 | 3.30 | 3.0 | 0.166 | ELH128M200AT3(1) | 85 | 2000 | Snap-In Aluminum Electrolytic Capacitors | KEMET
200 | 250 | 1500 | 35*35 | 15 | 3.80 | 3.0 | 0.133 | ELH158M200AT3(1) | 85 | 2000 | Snap-In Aluminum Electrolytic Capacitors | KEMET
200 | 250 | 1500 | 35*40 | 15 | 3.80 | 3.0 | 0.133 | ELH158M200AT4(1) | 85 | 2000 | Snap-In Aluminum Electrolytic Capacitors | KEMET
200 | 250 | 1800 | 35*40 | 15 | 4.35 | 3.0 | 0.111 | ELH188M200AT4(1) | 85 | 2000 | Snap-In Aluminum Electrolytic Capacitors | KEMET
200 | 250 | 1800 | 35*45 | 15 | 4.35 | 3.0 | 0.111 | ELH188M200AT5(1) | 85 | 2000 | Snap-In Aluminum Electrolytic Capacitors | KEMET
200 | 250 | 2200 | 35*45 | 15 | 4.95 | 3.0 | 0.090 | ELH228M200AT5(1) | 85 | 2000 | Snap-In Aluminum Electrolytic Capacitors | KEMET
200 | 250 | 2200 | 35*50 | 15 | 4.95 | 3.0 | 0.090 | ELH228M200AT6(1) | 85 | 2000 | Snap-In Aluminum Electrolytic Capacitors | KEMET
250 | 300 | 120 | 22*20 | 15 | 0.78 | 0.6 | 1.659 | ELH127M250AQ7(1) | 85 | 2000 | Snap-In Aluminum Electrolytic Capacitors | KEMET
250 | 300 | 150 | 22*25 | 15 | 0.90 | 0.7 | 1.327 | ELH157M250AQ1(1) | 85 | 2000 | Snap-In Aluminum Electrolytic Capacitors | KEMET
250 | 300 | 180 | 22*25 | 15 | 1.05 | 0.9 | 1.106 | ELH187M250AQ1(1) | 85 | 2000 | Snap-In Aluminum Electrolytic Capacitors | KEMET
250 | 300 | 220 | 22*30 | 15 | 1.15 | 1.1 | 0.905 | ELH227M250AQ2(1) | 85 | 2000 | Snap-In Aluminum Electrolytic Capacitors | KEMET
250 | 300 | 270 | 22*30 | 15 | 1.30 | 1.3 | 0.737 | ELH277M250AQ2(1) | 85 | 2000 | Snap-In Aluminum Electrolytic Capacitors | KEMET
250 | 300 | 330 | 22*30 | 15 | 1.50 | 1.6 | 0.603 | ELH337M250AQ2(1) | 85 | 2000 | Snap-In Aluminum Electrolytic Capacitors | KEMET
250 | 300 | 220 | 22*35 | 15 | 1.15 | 1.1 | 0.905 | ELH227M250AQ3(1) | 85 | 2000 | Snap-In Aluminum Electrolytic Capacitors | KEMET
250 | 300 | 390 | 22*35 | 15 | 1.65 | 1.9 | 0.510 | ELH397M250AQ3(1) | 85 | 2000 | Snap-In Aluminum Electrolytic Capacitors | KEMET
250 | 300 | 470 | 22*40 | 15 | 1.85 | 2.3 | 0.423 | ELH477M250AQ4(1) | 85 | 2000 | Snap-In Aluminum Electrolytic Capacitors | KEMET
250 | 300 | 560 | 22*45 | 15 | 2.10 | 2.8 | 0.355 | ELH567M250AQ5(1) | 85 | 2000 | Snap-In Aluminum Electrolytic Capacitors | KEMET
250 | 300 | 180 | 25*20 | 15 | 1.00 | 0.9 | 1.106 | ELH187M250AR7(1) | 85 | 2000 | Snap-In Aluminum Electrolytic Capacitors | KEMET
250 | 300 | 220 | 25*25 | 15 | 1.15 | 1.1 | 0.905 | ELH227M250AR1(1) | 85 | 2000 | Snap-In Aluminum Electrolytic Capacitors | KEMET
250 | 300 | 270 | 25*25 | 15 | 1.30 | 1.3 | 0.737 | ELH277M250AR1(1) | 85 | 2000 | Snap-In Aluminum Electrolytic Capacitors | KEMET
250 | 300 | 330 | 25*25 | 15 | 1.50 | 1.6 | 0.603 | ELH337M250AR1(1) | 85 | 2000 | Snap-In Aluminum Electrolytic Capacitors | KEMET
250 | 300 | 390 | 25*35 | 15 | 1.65 | 1.9 | 0.510 | ELH397M250AR3(1) | 85 | 2000 | Snap-In Aluminum Electrolytic Capacitors | KEMET
250 | 300 | 470 | 25*35 | 15 | 1.85 | 2.3 | 0.423 | ELH477M250AR3(1) | 85 | 2000 | Snap-In Aluminum Electrolytic Capacitors | KEMET
250 | 300 | 560 | 25*40 | 15 | 2.10 | 2.8 | 0.355 | ELH567M250AR4(1) | 85 | 2000 | Snap-In Aluminum Electrolytic Capacitors | KEMET
250 | 300 | 680 | 25*45 | 15 | 2.45 | 3.0 | 0.293 | ELH687M250AR5(1) | 85 | 2000 | Snap-In Aluminum Electrolytic Capacitors | KEMET
250 | 300 | 330 | 30*25 | 15 | 1.50 | 1.6 | 0.603 | ELH337M250AS1(1) | 85 | 2000 | Snap-In Aluminum Electrolytic Capacitors | KEMET
250 | 300 | 390 | 30*25 | 15 | 1.65 | 1.9 | 0.510 | ELH397M250AS1(1) | 85 | 2000 | Snap-In Aluminum Electrolytic Capacitors | KEMET
250 | 300 | 470 | 30*30 | 15 | 1.90 | 2.3 | 0.423 | ELH477M250AS2(1) | 85 | 2000 | Snap-In Aluminum Electrolytic Capacitors | KEMET
250 | 300 | 560 | 30*30 | 15 | 2.10 | 2.8 | 0.355 | ELH567M250AS2(1) | 85 | 2000 | Snap-In Aluminum Electrolytic Capacitors | KEMET
250 | 300 | 680 | 30*35 | 15 | 2.45 | 3.0 | 0.293 | ELH687M250AS3(1) | 85 | 2000 | Snap-In Aluminum Electrolytic Capacitors | KEMET
250 | 300 | 820 | 30*45 | 15 | 2.75 | 3.0 | 0.243 | ELH827M250AS5(1) | 85 | 2000 | Snap-In Aluminum Electrolytic Capacitors | KEMET
250 | 300 | 1000 | 30*45 | 15 | 3.30 | 3.0 | 0.199 | ELH108M250AS5(1) | 85 | 2000 | Snap-In Aluminum Electrolytic Capacitors | KEMET
250 | 300 | 470 | 35*25 | 15 | 1.90 | 2.3 | 0.423 | ELH477M250AT1(1) | 85 | 2000 | Snap-In Aluminum Electrolytic Capacitors | KEMET
250 | 300 | 560 | 35*25 | 15 | 2.10 | 2.8 | 0.355 | ELH567M250AT1(1) | 85 | 2000 | Snap-In Aluminum Electrolytic Capacitors | KEMET
250 | 300 | 680 | 35*25 | 15 | 2.45 | 3.0 | 0.293 | ELH687M250AT1(1) | 85 | 2000 | Snap-In Aluminum Electrolytic Capacitors | KEMET
250 | 300 | 820 | 35*30 | 15 | 2.75 | 3.0 | 0.243 | ELH827M250AT2(1) | 85 | 2000 | Snap-In Aluminum Electrolytic Capacitors | KEMET
250 | 300 | 820 | 35*35 | 15 | 2.75 | 3.0 | 0.243 | ELH827M250AT3(1) | 85 | 2000 | Snap-In Aluminum Electrolytic Capacitors | KEMET
250 | 300 | 1000 | 35*35 | 15 | 3.30 | 3.0 | 0.199 | ELH108M250AT3(1) | 85 | 2000 | Snap-In Aluminum Electrolytic Capacitors | KEMET
250 | 300 | 1200 | 35*40 | 15 | 3.55 | 3.0 | 0.166 | ELH128M250AT4(1) | 85 | 2000 | Snap-In Aluminum Electrolytic Capacitors | KEMET
250 | 300 | 1500 | 35*45 | 15 | 4.05 | 3.0 | 0.133 | ELH158M250AT5(1) | 85 | 2000 | Snap-In Aluminum Electrolytic Capacitors | KEMET
350 | 400 | 68 | 22*20 | 15 | 0.55 | 0.5 | 2.927 | ELH686M350AQ7(1) | 85 | 2000 | Snap-In Aluminum Electrolytic Capacitors | KEMET
350 | 400 | 82 | 22*25 | 15 | 0.65 | 0.6 | 2.427 | ELH826M350AQ1(1) | 85 | 2000 | Snap-In Aluminum Electrolytic Capacitors | KEMET
350 | 400 | 100 | 22*30 | 15 | 0.90 | 0.7 | 1.990 | ELH107M350AQ2(1) | 85 | 2000 | Snap-In Aluminum Electrolytic Capacitors | KEMET
350 | 400 | 120 | 22*30 | 15 | 1.00 | 0.8 | 1.659 | ELH127M350AQ2(1) | 85 | 2000 | Snap-In Aluminum Electrolytic Capacitors | KEMET
350 | 400 | 150 | 22*35 | 15 | 1.15 | 1.0 | 1.327 | ELH157M350AQ3(1) | 85 | 2000 | Snap-In Aluminum Electrolytic Capacitors | KEMET
350 | 400 | 180 | 22*40 | 15 | 1.30 | 1.3 | 1.106 | ELH187M350AQ4(1) | 85 | 2000 | Snap-In Aluminum Electrolytic Capacitors | KEMET
350 | 400 | 220 | 22*45 | 15 | 1.45 | 1.5 | 0.905 | ELH227M350AQ5(1) | 85 | 2000 | Snap-In Aluminum Electrolytic Capacitors | KEMET
350 | 400 | 82 | 25*20 | 15 | 0.65 | 0.6 | 2.427 | ELH826M350AR7(1) | 85 | 2000 | Snap-In Aluminum Electrolytic Capacitors | KEMET
350 | 400 | 100 | 25*20 | 15 | 0.90 | 0.7 | 1.990 | ELH107M350AR7(1) | 85 | 2000 | Snap-In Aluminum Electrolytic Capacitors | KEMET
350 | 400 | 120 | 25*25 | 15 | 1.00 | 0.8 | 1.659 | ELH127M350AR1(1) | 85 | 2000 | Snap-In Aluminum Electrolytic Capacitors | KEMET
350 | 400 | 150 | 25*30 | 15 | 1.15 | 1.0 | 1.327 | ELH157M350AR2(1) | 85 | 2000 | Snap-In Aluminum Electrolytic Capacitors | KEMET
350 | 400 | 180 | 25*30 | 15 | 1.25 | 1.3 | 1.106 | ELH187M350AR2(1) | 85 | 2000 | Snap-In Aluminum Electrolytic Capacitors | KEMET
350 | 400 | 220 | 25*35 | 15 | 1.45 | 1.5 | 0.905 | ELH227M350AR3(1) | 85 | 2000 | Snap-In Aluminum Electrolytic Capacitors | KEMET
350 | 400 | 270 | 25*40 | 15 | 1.65 | 1.9 | 0.737 | ELH277M350AR4(1) | 85 | 2000 | Snap-In Aluminum Electrolytic Capacitors | KEMET
350 | 400 | 330 | 25*50 | 15 | 1.80 | 2.3 | 0.603 | ELH337M350AR6(1) | 85 | 2000 | Snap-In Aluminum Electrolytic Capacitors | KEMET
350 | 400 | 150 | 30*25 | 15 | 1.15 | 1.0 | 1.327 | ELH157M350AS1(1) | 85 | 2000 | Snap-In Aluminum Electrolytic Capacitors | KEMET
350 | 400 | 180 | 30*25 | 15 | 1.25 | 1.3 | 1.106 | ELH187M350AS1(1) | 85 | 2000 | Snap-In Aluminum Electrolytic Capacitors | KEMET
350 | 400 | 220 | 30*30 | 15 | 1.45 | 1.5 | 0.905 | ELH227M350AS2(1) | 85 | 2000 | Snap-In Aluminum Electrolytic Capacitors | KEMET
350 | 400 | 270 | 30*35 | 15 | 1.65 | 1.9 | 0.737 | ELH277M350AS3(1) | 85 | 2000 | Snap-In Aluminum Electrolytic Capacitors | KEMET
350 | 400 | 330 | 30*40 | 15 | 1.80 | 2.3 | 0.603 | ELH337M350AS4(1) | 85 | 2000 | Snap-In Aluminum Electrolytic Capacitors | KEMET
350 | 400 | 390 | 30*40 | 15 | 2.00 | 2.7 | 0.510 | ELH397M350AS4(1) | 85 | 2000 | Snap-In Aluminum Electrolytic Capacitors | KEMET
350 | 400 | 470 | 30*45 | 15 | 2.25 | 3.0 | 0.423 | ELH477M350AS5(1) | 85 | 2000 | Snap-In Aluminum Electrolytic Capacitors | KEMET
350 | 400 | 220 | 35*25 | 15 | 1.45 | 1.5 | 0.905 | ELH227M350AT1(1) | 85 | 2000 | Snap-In Aluminum Electrolytic Capacitors | KEMET
350 | 400 | 270 | 35*25 | 15 | 1.65 | 1.9 | 0.737 | ELH277M350AT1(1) | 85 | 2000 | Snap-In Aluminum Electrolytic Capacitors | KEMET
350 | 400 | 330 | 35*30 | 15 | 1.80 | 2.3 | 0.603 | ELH337M350AT2(1) | 85 | 2000 | Snap-In Aluminum Electrolytic Capacitors | KEMET
350 | 400 | 390 | 35*30 | 15 | 2.00 | 2.7 | 0.510 | ELH397M350AT2(1) | 85 | 2000 | Snap-In Aluminum Electrolytic Capacitors | KEMET
350 | 400 | 470 | 35*35 | 15 | 2.25 | 3.0 | 0.423 | ELH477M350AT3(1) | 85 | 2000 | Snap-In Aluminum Electrolytic Capacitors | KEMET
350 | 400 | 560 | 35*40 | 15 | 2.50 | 3.0 | 0.355 | ELH567M350AT4(1) | 85 | 2000 | Snap-In Aluminum Electrolytic Capacitors | KEMET
350 | 400 | 680 | 35*45 | 15 | 2.90 | 3.0 | 0.293 | ELH687M350AT5(1) | 85 | 2000 | Snap-In Aluminum Electrolytic Capacitors | KEMET
400 | 450 | 56 | 22*20 | 15 | 0.55 | 0.4 | 3.554 | ELH566M400AQ7(1) | 85 | 2000 | Snap-In Aluminum Electrolytic Capacitors | KEMET
400 | 450 | 68 | 22*25 | 15 | 0.60 | 0.5 | 2.927 | ELH686M400AQ1(1) | 85 | 2000 | Snap-In Aluminum Electrolytic Capacitors | KEMET
400 | 450 | 82 | 22*25 | 15 | 0.80 | 0.6 | 2.427 | ELH826M400AQ1(1) | 85 | 2000 | Snap-In Aluminum Electrolytic Capacitors | KEMET
400 | 450 | 100 | 22*25 | 15 | 0.85 | 0.8 | 1.990 | ELH107M400AQ1(1) | 85 | 2000 | Snap-In Aluminum Electrolytic Capacitors | KEMET
400 | 450 | 100 | 22*30 | 15 | 0.90 | 0.8 | 1.990 | ELH107M400AQ2(1) | 85 | 2000 | Snap-In Aluminum Electrolytic Capacitors | KEMET
400 | 450 | 120 | 22*30 | 15 | 0.95 | 1.0 | 1.659 | ELH127M400AQ2(1) | 85 | 2000 | Snap-In Aluminum Electrolytic Capacitors | KEMET
400 | 450 | 120 | 22*35 | 15 | 1.05 | 1.0 | 1.659 | ELH127M400AQ3(1) | 85 | 2000 | Snap-In Aluminum Electrolytic Capacitors | KEMET
400 | 450 | 180 | 22*40 | 15 | 1.20 | 1.4 | 1.106 | ELH187M400AQ4(1) | 85 | 2000 | Snap-In Aluminum Electrolytic Capacitors | KEMET
400 | 450 | 180 | 22*45 | 15 | 1.30 | 1.4 | 1.106 | ELH187M400AQ5(1) | 85 | 2000 | Snap-In Aluminum Electrolytic Capacitors | KEMET
400 | 450 | 220 | 22*50 | 15 | 1.50 | 1.8 | 0.905 | ELH227M400AQ6(1) | 85 | 2000 | Snap-In Aluminum Electrolytic Capacitors | KEMET
400 | 450 | 270 | 22*50 | 15 | 1.60 | 2.2 | 0.737 | ELH277M400AQ6(1) | 85 | 2000 | Snap-In Aluminum Electrolytic Capacitors | KEMET
400 | 450 | 68 | 25*20 | 15 | 0.60 | 0.5 | 2.927 | ELH686M400AR7(1) | 85 | 2000 | Snap-In Aluminum Electrolytic Capacitors | KEMET
400 | 450 | 82 | 25*20 | 15 | 0.80 | 0.6 | 2.427 | ELH826M400AR7(1) | 85 | 2000 | Snap-In Aluminum Electrolytic Capacitors | KEMET
400 | 450 | 100 | 25*25 | 15 | 0.90 | 0.8 | 1.990 | ELH107M400AR1(1) | 85 | 2000 | Snap-In Aluminum Electrolytic Capacitors | KEMET
400 | 450 | 120 | 25*25 | 15 | 1.05 | 1.0 | 1.659 | ELH127M400AR1(1) | 85 | 2000 | Snap-In Aluminum Electrolytic Capacitors | KEMET
400 | 450 | 150 | 25*30 | 15 | 1.15 | 1.2 | 1.327 | ELH157M400AR2(1) | 85 | 2000 | Snap-In Aluminum Electrolytic Capacitors | KEMET
400 | 450 | 180 | 25*35 | 15 | 1.30 | 1.4 | 1.106 | ELH187M400AR3(1) | 85 | 2000 | Snap-In Aluminum Electrolytic Capacitors | KEMET
400 | 450 | 220 | 25*40 | 15 | 1.50 | 1.8 | 0.905 | ELH227M400AR4(1) | 85 | 2000 | Snap-In Aluminum Electrolytic Capacitors | KEMET
400 | 450 | 270 | 25*40 | 15 | 1.65 | 2.2 | 0.737 | ELH277M400AR4(1) | 85 | 2000 | Snap-In Aluminum Electrolytic Capacitors | KEMET
400 | 450 | 330 | 25*45 | 15 | 1.75 | 2.6 | 0.603 | ELH337M400AR5(1) | 85 | 2000 | Snap-In Aluminum Electrolytic Capacitors | KEMET
400 | 450 | 330 | 25*50 | 15 | 1.90 | 2.6 | 0.603 | ELH337M400AR6(1) | 85 | 2000 | Snap-In Aluminum Electrolytic Capacitors | KEMET
400 | 450 | 150 | 30*25 | 15 | 1.15 | 1.2 | 1.327 | ELH157M400AS1(1) | 85 | 2000 | Snap-In Aluminum Electrolytic Capacitors | KEMET
400 | 450 | 180 | 30*30 | 15 | 1.35 | 1.4 | 1.106 | ELH187M400AS2(1) | 85 | 2000 | Snap-In Aluminum Electrolytic Capacitors | KEMET
400 | 450 | 220 | 30*30 | 15 | 1.50 | 1.8 | 0.905 | ELH227M400AS2(1) | 85 | 2000 | Snap-In Aluminum Electrolytic Capacitors | KEMET
400 | 450 | 270 | 30*35 | 15 | 1.65 | 2.2 | 0.737 | ELH277M400AS3(1) | 85 | 2000 | Snap-In Aluminum Electrolytic Capacitors | KEMET
400 | 450 | 330 | 30*40 | 15 | 1.90 | 2.6 | 0.603 | ELH337M400AS4(1) | 85 | 2000 | Snap-In Aluminum Electrolytic Capacitors | KEMET
400 | 450 | 390 | 30*40 | 15 | 1.95 | 3.0 | 0.510 | ELH397M400AS4(1) | 85 | 2000 | Snap-In Aluminum Electrolytic Capacitors | KEMET
400 | 450 | 390 | 30*45 | 15 | 2.15 | 3.0 | 0.510 | ELH397M400AS5(1) | 85 | 2000 | Snap-In Aluminum Electrolytic Capacitors | KEMET
400 | 450 | 470 | 30*45 | 15 | 2.20 | 3.0 | 0.423 | ELH477M400AS5(1) | 85 | 2000 | Snap-In Aluminum Electrolytic Capacitors | KEMET
400 | 450 | 470 | 30*50 | 15 | 2.40 | 3.0 | 0.423 | ELH477M400AS6(1) | 85 | 2000 | Snap-In Aluminum Electrolytic Capacitors | KEMET
400 | 450 | 560 | 30*50 | 15 | 2.45 | 3.0 | 0.355 | ELH567M400AS6(1) | 85 | 2000 | Snap-In Aluminum Electrolytic Capacitors | KEMET
400 | 450 | 220 | 35*25 | 15 | 1.50 | 1.8 | 0.905 | ELH227M400AT1(1) | 85 | 2000 | Snap-In Aluminum Electrolytic Capacitors | KEMET
400 | 450 | 270 | 35*30 | 15 | 1.65 | 2.2 | 0.737 | ELH277M400AT2(1) | 85 | 2000 | Snap-In Aluminum Electrolytic Capacitors | KEMET
400 | 450 | 330 | 35*30 | 15 | 1.85 | 2.6 | 0.603 | ELH337M400AT2(1) | 85 | 2000 | Snap-In Aluminum Electrolytic Capacitors | KEMET
400 | 450 | 390 | 35*35 | 15 | 2.10 | 3.0 | 0.510 | ELH397M400AT3(1) | 85 | 2000 | Snap-In Aluminum Electrolytic Capacitors | KEMET
400 | 450 | 680 | 35*35 | 15 | 2.50 | 3.0 | 0.293 | ELH687M400AT3(1) | 85 | 2000 | Snap-In Aluminum Electrolytic Capacitors | KEMET
400 | 450 | 470 | 35*40 | 15 | 2.40 | 3.0 | 0.423 | ELH477M400AT4(1) | 85 | 2000 | Snap-In Aluminum Electrolytic Capacitors | KEMET
400 | 450 | 560 | 35*45 | 15 | 2.70 | 3.0 | 0.355 | ELH567M400AT5(1) | 85 | 2000 | Snap-In Aluminum Electrolytic Capacitors | KEMET
400 | 450 | 680 | 35*50 | 15 | 2.90 | 3.0 | 0.293 | ELH687M400AT6(1) | 85 | 2000 | Snap-In Aluminum Electrolytic Capacitors | KEMET
420 | 470 | 120 | 22*30 | 20 | 0.95 | 1.0 | 2.212 | ELH127M420AQ2(1) | 85 | 2000 | Snap-In Aluminum Electrolytic Capacitors | KEMET
420 | 470 | 150 | 22*35 | 20 | 1.05 | 1.3 | 1.769 | ELH157M420AQ3(1) | 85 | 2000 | Snap-In Aluminum Electrolytic Capacitors | KEMET
420 | 470 | 180 | 22*40 | 20 | 1.35 | 1.6 | 1.474 | ELH187M420AQ4(1) | 85 | 2000 | Snap-In Aluminum Electrolytic Capacitors | KEMET
420 | 470 | 220 | 22*45 | 20 | 1.40 | 1.9 | 1.206 | ELH227M420AQ5(1) | 85 | 2000 | Snap-In Aluminum Electrolytic Capacitors | KEMET
420 | 470 | 220 | 22*50 | 20 | 1.55 | 1.9 | 1.206 | ELH227M420AQ6(1) | 85 | 2000 | Snap-In Aluminum Electrolytic Capacitors | KEMET
420 | 470 | 150 | 25*30 | 20 | 1.05 | 1.3 | 1.769 | ELH157M420AR2(1) | 85 | 2000 | Snap-In Aluminum Electrolytic Capacitors | KEMET
420 | 470 | 220 | 25*40 | 20 | 1.50 | 1.9 | 1.206 | ELH227M420AR4(1) | 85 | 2000 | Snap-In Aluminum Electrolytic Capacitors | KEMET
420 | 470 | 270 | 25*40 | 20 | 1.50 | 2.3 | 0.983 | ELH277M420AR4(1) | 85 | 2000 | Snap-In Aluminum Electrolytic Capacitors | KEMET
420 | 470 | 220 | 25*45 | 20 | 1.60 | 1.9 | 1.206 | ELH227M420AR5(1) | 85 | 2000 | Snap-In Aluminum Electrolytic Capacitors | KEMET
420 | 470 | 330 | 25*45 | 20 | 1.75 | 2.8 | 0.804 | ELH337M420AR5(1) | 85 | 2000 | Snap-In Aluminum Electrolytic Capacitors | KEMET
420 | 470 | 330 | 25*50 | 20 | 1.85 | 2.8 | 0.804 | ELH337M420AR6(1) | 85 | 2000 | Snap-In Aluminum Electrolytic Capacitors | KEMET
420 | 470 | 150 | 30*25 | 20 | 1.05 | 1.3 | 1.769 | ELH157M420AS1(1) | 85 | 2000 | Snap-In Aluminum Electrolytic Capacitors | KEMET
420 | 470 | 270 | 30*40 | 20 | 1.60 | 2.3 | 0.983 | ELH277M420AS4(1) | 85 | 2000 | Snap-In Aluminum Electrolytic Capacitors | KEMET
420 | 470 | 330 | 30*40 | 20 | 1.75 | 2.8 | 0.804 | ELH337M420AS4(1) | 85 | 2000 | Snap-In Aluminum Electrolytic Capacitors | KEMET
420 | 470 | 330 | 30*45 | 20 | 1.90 | 2.8 | 0.804 | ELH337M420AS5(1) | 85 | 2000 | Snap-In Aluminum Electrolytic Capacitors | KEMET
420 | 470 | 390 | 30*45 | 20 | 1.90 | 3.0 | 0.680 | ELH397M420AS5(1) | 85 | 2000 | Snap-In Aluminum Electrolytic Capacitors | KEMET
420 | 470 | 470 | 30*45 | 20 | 2.10 | 3.0 | 0.565 | ELH477M420AS5(1) | 85 | 2000 | Snap-In Aluminum Electrolytic Capacitors | KEMET
420 | 470 | 470 | 30*50 | 20 | 2.20 | 3.0 | 0.565 | ELH477M420AS6(1) | 85 | 2000 | Snap-In Aluminum Electrolytic Capacitors | KEMET
420 | 470 | 560 | 30*50 | 20 | 2.30 | 3.0 | 0.474 | ELH567M420AS6(1) | 85 | 2000 | Snap-In Aluminum Electrolytic Capacitors | KEMET
420 | 470 | 560 | 35*45 | 20 | 2.30 | 3.0 | 0.474 | ELH567M420AT5(1) | 85 | 2000 | Snap-In Aluminum Electrolytic Capacitors | KEMET
450 | 500 | 47 | 22*25 | 20 | 0.50 | 0.4 | 5.647 | ELH476M450AQ1(1) | 85 | 2000 | Snap-In Aluminum Electrolytic Capacitors | KEMET
450 | 500 | 56 | 22*25 | 20 | 0.65 | 0.5 | 4.739 | ELH566M450AQ1(1) | 85 | 2000 | Snap-In Aluminum Electrolytic Capacitors | KEMET
450 | 500 | 68 | 22*25 | 20 | 0.67 | 0.6 | 3.903 | ELH686M450AQ1(1) | 85 | 2000 | Snap-In Aluminum Electrolytic Capacitors | KEMET
450 | 500 | 68 | 22*30 | 20 | 0.70 | 0.6 | 3.903 | ELH686M450AQ2(1) | 85 | 2000 | Snap-In Aluminum Electrolytic Capacitors | KEMET
450 | 500 | 82 | 22*30 | 20 | 0.80 | 0.7 | 3.236 | ELH826M450AQ2(1) | 85 | 2000 | Snap-In Aluminum Electrolytic Capacitors | KEMET
450 | 500 | 100 | 22*30 | 20 | 0.85 | 0.9 | 2.654 | ELH107M450AQ2(1) | 85 | 2000 | Snap-In Aluminum Electrolytic Capacitors | KEMET
450 | 500 | 120 | 22*30 | 20 | 0.95 | 1.1 | 2.212 | ELH127M450AQ2(1) | 85 | 2000 | Snap-In Aluminum Electrolytic Capacitors | KEMET
450 | 500 | 100 | 22*35 | 20 | 0.95 | 0.9 | 2.654 | ELH107M450AQ3(1) | 85 | 2000 | Snap-In Aluminum Electrolytic Capacitors | KEMET
450 | 500 | 150 | 22*35 | 20 | 1.05 | 1.3 | 1.769 | ELH157M450AQ3(1) | 85 | 2000 | Snap-In Aluminum Electrolytic Capacitors | KEMET
450 | 500 | 120 | 22*40 | 20 | 1.05 | 1.1 | 2.212 | ELH127M450AQ4(1) | 85 | 2000 | Snap-In Aluminum Electrolytic Capacitors | KEMET
450 | 500 | 150 | 22*45 | 20 | 1.20 | 1.3 | 1.769 | ELH157M450AQ5(1) | 85 | 2000 | Snap-In Aluminum Electrolytic Capacitors | KEMET
450 | 500 | 220 | 22*45 | 20 | 1.40 | 2.0 | 1.206 | ELH227M450AQ5(1) | 85 | 2000 | Snap-In Aluminum Electrolytic Capacitors | KEMET
450 | 500 | 68 | 25*25 | 20 | 0.70 | 0.6 | 3.903 | ELH686M450AR1(1) | 85 | 2000 | Snap-In Aluminum Electrolytic Capacitors | KEMET
450 | 500 | 82 | 25*25 | 20 | 0.80 | 0.7 | 3.236 | ELH826M450AR1(1) | 85 | 2000 | Snap-In Aluminum Electrolytic Capacitors | KEMET
450 | 500 | 100 | 25*30 | 20 | 0.95 | 0.9 | 2.654 | ELH107M450AR2(1) | 85 | 2000 | Snap-In Aluminum Electrolytic Capacitors | KEMET
450 | 500 | 120 | 25*30 | 20 | 1.05 | 1.1 | 2.212 | ELH127M450AR2(1) | 85 | 2000 | Snap-In Aluminum Electrolytic Capacitors | KEMET
450 | 500 | 150 | 25*35 | 20 | 1.20 | 1.3 | 1.769 | ELH157M450AR3(1) | 85 | 2000 | Snap-In Aluminum Electrolytic Capacitors | KEMET
450 | 500 | 180 | 25*40 | 20 | 1.35 | 1.6 | 1.474 | ELH187M450AR4(1) | 85 | 2000 | Snap-In Aluminum Electrolytic Capacitors | KEMET
450 | 500 | 220 | 25*50 | 20 | 1.55 | 2.0 | 1.206 | ELH227M450AR6(1) | 85 | 2000 | Snap-In Aluminum Electrolytic Capacitors | KEMET
450 | 500 | 270 | 25*50 | 20 | 1.55 | 2.4 | 0.983 | ELH277M450AR6(1) | 85 | 2000 | Snap-In Aluminum Electrolytic Capacitors | KEMET
450 | 500 | 100 | 30*25 | 20 | 0.95 | 0.9 | 2.654 | ELH107M450AS1(1) | 85 | 2000 | Snap-In Aluminum Electrolytic Capacitors | KEMET
450 | 500 | 120 | 30*25 | 20 | 1.05 | 1.1 | 2.212 | ELH127M450AS1(1) | 85 | 2000 | Snap-In Aluminum Electrolytic Capacitors | KEMET
450 | 500 | 150 | 30*30 | 20 | 1.20 | 1.3 | 1.769 | ELH157M450AS2(1) | 85 | 2000 | Snap-In Aluminum Electrolytic Capacitors | KEMET
450 | 500 | 180 | 30*35 | 20 | 1.35 | 1.6 | 1.474 | ELH187M450AS3(1) | 85 | 2000 | Snap-In Aluminum Electrolytic Capacitors | KEMET
450 | 500 | 220 | 30*40 | 20 | 1.55 | 2.0 | 1.206 | ELH227M450AS4(1) | 85 | 2000 | Snap-In Aluminum Electrolytic Capacitors | KEMET
450 | 500 | 330 | 30*40 | 20 | 1.75 | 3.0 | 0.804 | ELH337M450AS4(1) | 85 | 2000 | Snap-In Aluminum Electrolytic Capacitors | KEMET
450 | 500 | 270 | 30*45 | 20 | 1.75 | 2.4 | 0.983 | ELH277M450AS5(1) | 85 | 2000 | Snap-In Aluminum Electrolytic Capacitors | KEMET
450 | 500 | 390 | 30*45 | 20 | 2.00 | 3.0 | 0.680 | ELH397M450AS5(1) | 85 | 2000 | Snap-In Aluminum Electrolytic Capacitors | KEMET
450 | 500 | 330 | 30*50 | 20 | 2.00 | 3.0 | 0.804 | ELH337M450AS6(1) | 85 | 2000 | Snap-In Aluminum Electrolytic Capacitors | KEMET
450 | 500 | 470 | 30*50 | 20 | 2.30 | 3.0 | 0.565 | ELH477M450AS6(1) | 85 | 2000 | Snap-In Aluminum Electrolytic Capacitors | KEMET
450 | 500 | 180 | 35*25 | 20 | 1.35 | 1.6 | 1.474 | ELH187M450AT1(1) | 85 | 2000 | Snap-In Aluminum Electrolytic Capacitors | KEMET
450 | 500 | 220 | 35*30 | 20 | 1.55 | 2.0 | 1.206 | ELH227M450AT2(1) | 85 | 2000 | Snap-In Aluminum Electrolytic Capacitors | KEMET
450 | 500 | 270 | 35*35 | 20 | 1.70 | 2.4 | 0.983 | ELH277M450AT3(1) | 85 | 2000 | Snap-In Aluminum Electrolytic Capacitors | KEMET
450 | 500 | 330 | 35*40 | 20 | 2.00 | 3.0 | 0.804 | ELH337M450AT4(1) | 85 | 2000 | Snap-In Aluminum Electrolytic Capacitors | KEMET
450 | 500 | 390 | 35*45 | 20 | 2.25 | 3.0 | 0.680 | ELH397M450AT5(1) | 85 | 2000 | Snap-In Aluminum Electrolytic Capacitors | KEMET
450 | 500 | 470 | 35*50 | 20 | 2.50 | 3.0 | 0.565 | ELH477M450AT6(1) | 85 | 2000 | Snap-In Aluminum Electrolytic Capacitors | KEMET
450 | 500 | 560 | 35*50 | 20 | 2.70 | 3.0 | 0.474 | ELH567M450AT6(1) | 85 | 2000 | Snap-In Aluminum Electrolytic Capacitors | KEMET
450 | 500 | 680 | 35*60 | 20 | 2.90 | 3.0 | 0.390 | ELH687M450AT8(1) | 85 | 2000 | Snap-In Aluminum Electrolytic Capacitors | KEMET
500 | 550 | 100 | 22*40 | 20 | 1.00 | 1.0 | 2.654 | ELH107M500AQ4(1) | 85 | 2000 | Snap-In Aluminum Electrolytic Capacitors | KEMET
500 | 550 | 150 | 22*50 | 20 | 1.40 | 1.5 | 1.769 | ELH157M500AQ6(1) | 85 | 2000 | Snap-In Aluminum Electrolytic Capacitors | KEMET
500 | 550 | 47 | 25*20 | 20 | 0.50 | 0.5 | 5.647 | ELH476M500AR7(1) | 85 | 2000 | Snap-In Aluminum Electrolytic Capacitors | KEMET
500 | 550 | 100 | 30*25 | 20 | 0.90 | 1.0 | 2.654 | ELH107M500AS1(1) | 85 | 2000 | Snap-In Aluminum Electrolytic Capacitors | KEMET
500 | 550 | 120 | 30*30 | 20 | 1.00 | 1.2 | 2.212 | ELH127M500AS2(1) | 85 | 2000 | Snap-In Aluminum Electrolytic Capacitors | KEMET
500 | 550 | 150 | 30*35 | 20 | 1.20 | 1.5 | 1.769 | ELH157M500AT3(1) | 85 | 2000 | Snap-In Aluminum Electrolytic Capacitors | KEMET
500 | 550 | 180 | 30*40 | 20 | 1.40 | 1.8 | 1.474 | ELH187M500AS4(1) | 85 | 2000 | Snap-In Aluminum Electrolytic Capacitors | KEMET
500 | 550 | 220 | 30*45 | 20 | 1.60 | 2.2 | 1.206 | ELH227M500AS5(1) | 85 | 2000 | Snap-In Aluminum Electrolytic Capacitors | KEMET
500 | 550 | 270 | 30*50 | 20 | 1.80 | 2.7 | 0.983 | ELH277M500AS6(1) | 85 | 2000 | Snap-In Aluminum Electrolytic Capacitors | KEMET
500 | 550 | 120 | 35*25 | 20 | 1.00 | 1.2 | 2.212 | ELH127M500AT1(1) | 85 | 2000 | Snap-In Aluminum Electrolytic Capacitors | KEMET
500 | 550 | 180 | 35*30 | 20 | 1.30 | 1.8 | 1.474 | ELH187M500AT2(1) | 85 | 2000 | Snap-In Aluminum Electrolytic Capacitors | KEMET
500 | 550 | 220 | 35*35 | 20 | 1.50 | 2.2 | 1.206 | ELH227M500AT3(1) | 85 | 2000 | Snap-In Aluminum Electrolytic Capacitors | KEMET
500 | 550 | 270 | 35*40 | 20 | 1.70 | 2.7 | 0.983 | ELH277M500AT4(1) | 85 | 2000 | Snap-In Aluminum Electrolytic Capacitors | KEMET
500 | 550 | 330 | 35*45 | 20 | 2.00 | 3.0 | 0.804 | ELH337M500AT5(1) | 85 | 2000 | Snap-In Aluminum Electrolytic Capacitors | KEMET
500 | 550 | 390 | 35*50 | 20 | 2.30 | 3.0 | 0.680 | ELH397M500AT6(1) | 85 | 2000 | Snap-In Aluminum Electrolytic Capacitors | KEMET