## Sheet
Rated Voltage /V | VDC Surge Voltage | Rated Capacitance /uF | Case Size D*L /mm | DF /25deg 120 Hz | Ripple /A 85deg 120 Hz | DC Leakage /uA | ESR /ohm 20deg 120 Hz | KEMET Part Number | Maximum /deg | Endurance /Hours | Type | Manufacturer
160 | 200 | 270 | 22*25 | 15 | 0.85 | 697.1 | 0.737 | ELX277M160AQ1AA | 105 | 5000 | Snap-In Aluminum Electrolytic Capacitors | KEMET
160 | 200 | 330 | 22*30 | 15 | 1.00 | 770.7 | 0.603 | ELX337M160AQ2AA | 105 | 5000 | Snap-In Aluminum Electrolytic Capacitors | KEMET
160 | 200 | 390 | 22*30 | 15 | 1.15 | 837.9 | 0.510 | ELX397M160AQ2AA | 105 | 5000 | Snap-In Aluminum Electrolytic Capacitors | KEMET
160 | 200 | 390 | 25*25 | 15 | 1.15 | 837.9 | 0.510 | ELX397M160AR1AA | 105 | 5000 | Snap-In Aluminum Electrolytic Capacitors | KEMET
160 | 200 | 470 | 22*35 | 15 | 1.30 | 919.8 | 0.423 | ELX477M160AQ3AA | 105 | 5000 | Snap-In Aluminum Electrolytic Capacitors | KEMET
160 | 200 | 470 | 25*30 | 15 | 1.30 | 919.8 | 0.423 | ELX477M160AR2AA | 105 | 5000 | Snap-In Aluminum Electrolytic Capacitors | KEMET
160 | 200 | 560 | 22*40 | 15 | 1.57 | 1004.0 | 0.355 | ELX567M160AQ4AA | 105 | 5000 | Snap-In Aluminum Electrolytic Capacitors | KEMET
160 | 200 | 560 | 25*30 | 15 | 1.50 | 1004.0 | 0.355 | ELX567M160AR2AA | 105 | 5000 | Snap-In Aluminum Electrolytic Capacitors | KEMET
160 | 200 | 560 | 30*25 | 15 | 1.54 | 1004.0 | 0.355 | ELX567M160AS1AA | 105 | 5000 | Snap-In Aluminum Electrolytic Capacitors | KEMET
160 | 200 | 680 | 22*45 | 15 | 1.75 | 1106.3 | 0.293 | ELX687M160AQ5AA | 105 | 5000 | Snap-In Aluminum Electrolytic Capacitors | KEMET
160 | 200 | 680 | 25*35 | 15 | 1.70 | 1106.3 | 0.293 | ELX687M160AR3AA | 105 | 5000 | Snap-In Aluminum Electrolytic Capacitors | KEMET
160 | 200 | 680 | 30*30 | 15 | 1.77 | 1106.3 | 0.293 | ELX687M160AS2AA | 105 | 5000 | Snap-In Aluminum Electrolytic Capacitors | KEMET
160 | 200 | 820 | 22*50 | 15 | 2.03 | 1214.9 | 0.243 | ELX827M160AQ6AA | 105 | 5000 | Snap-In Aluminum Electrolytic Capacitors | KEMET
160 | 200 | 820 | 25*40 | 15 | 1.97 | 1214.9 | 0.243 | ELX827M160AR4AA | 105 | 5000 | Snap-In Aluminum Electrolytic Capacitors | KEMET
160 | 200 | 820 | 30*30 | 15 | 1.95 | 1214.9 | 0.243 | ELX827M160AS2AA | 105 | 5000 | Snap-In Aluminum Electrolytic Capacitors | KEMET
160 | 200 | 820 | 35*25 | 15 | 1.99 | 1214.9 | 0.243 | ELX827M160AT1AA | 105 | 5000 | Snap-In Aluminum Electrolytic Capacitors | KEMET
160 | 200 | 1000 | 25*45 | 15 | 2.15 | 1341.6 | 0.199 | ELX108M160AR5AA | 105 | 5000 | Snap-In Aluminum Electrolytic Capacitors | KEMET
160 | 200 | 1000 | 30*35 | 15 | 2.15 | 1341.6 | 0.199 | ELX108M160AS3AA | 105 | 5000 | Snap-In Aluminum Electrolytic Capacitors | KEMET
160 | 200 | 1000 | 35*30 | 15 | 2.21 | 1341.6 | 0.199 | ELX108M160AT2AA | 105 | 5000 | Snap-In Aluminum Electrolytic Capacitors | KEMET
160 | 200 | 1200 | 30*40 | 15 | 2.45 | 1469.7 | 0.166 | ELX128M160AS4AA | 105 | 5000 | Snap-In Aluminum Electrolytic Capacitors | KEMET
160 | 200 | 1200 | 35*35 | 15 | 2.52 | 1469.7 | 0.166 | ELX128M160AT3AA | 105 | 5000 | Snap-In Aluminum Electrolytic Capacitors | KEMET
160 | 200 | 1500 | 30*50 | 15 | 2.75 | 1643.2 | 0.133 | ELX158M160AS6AA | 105 | 5000 | Snap-In Aluminum Electrolytic Capacitors | KEMET
160 | 200 | 1500 | 35*40 | 15 | 2.75 | 1643.2 | 0.133 | ELX158M160AT4AA | 105 | 5000 | Snap-In Aluminum Electrolytic Capacitors | KEMET
160 | 200 | 1800 | 35*45 | 15 | 3.00 | 1800.0 | 0.111 | ELX188M160AT5AA | 105 | 5000 | Snap-In Aluminum Electrolytic Capacitors | KEMET
160 | 200 | 2200 | 35*50 | 15 | 3.50 | 1990.0 | 0.090 | ELX228M160AT6AA | 105 | 5000 | Snap-In Aluminum Electrolytic Capacitors | KEMET
180 | 225 | 270 | 22*25 | 15 | 0.85 | 739.4 | 0.737 | ELX277M180AQ1AA | 105 | 5000 | Snap-In Aluminum Electrolytic Capacitors | KEMET
180 | 225 | 330 | 22*30 | 15 | 1.10 | 817.5 | 0.603 | ELX337M180AQ2AA | 105 | 5000 | Snap-In Aluminum Electrolytic Capacitors | KEMET
180 | 225 | 390 | 22*35 | 15 | 1.32 | 888.7 | 0.510 | ELX397M180AQ3AA | 105 | 5000 | Snap-In Aluminum Electrolytic Capacitors | KEMET
180 | 225 | 390 | 25*25 | 15 | 1.25 | 888.7 | 0.510 | ELX397M180AR1AA | 105 | 5000 | Snap-In Aluminum Electrolytic Capacitors | KEMET
180 | 225 | 470 | 22*40 | 15 | 1.47 | 975.6 | 0.423 | ELX477M180AQ4AA | 105 | 5000 | Snap-In Aluminum Electrolytic Capacitors | KEMET
180 | 225 | 470 | 25*30 | 15 | 1.40 | 975.6 | 0.423 | ELX477M180AR2AA | 105 | 5000 | Snap-In Aluminum Electrolytic Capacitors | KEMET
180 | 225 | 560 | 22*45 | 15 | 1.70 | 1064.9 | 0.355 | ELX567M180AQ5AA | 105 | 5000 | Snap-In Aluminum Electrolytic Capacitors | KEMET
180 | 225 | 560 | 25*35 | 15 | 1.63 | 1064.9 | 0.355 | ELX567M180AR3AA | 105 | 5000 | Snap-In Aluminum Electrolytic Capacitors | KEMET
180 | 225 | 560 | 30*25 | 15 | 1.60 | 1064.9 | 0.355 | ELX567M180AS1AA | 105 | 5000 | Snap-In Aluminum Electrolytic Capacitors | KEMET
180 | 225 | 680 | 22*50 | 15 | 1.87 | 1173.5 | 0.293 | ELX687M180AQ6AA | 105 | 5000 | Snap-In Aluminum Electrolytic Capacitors | KEMET
180 | 225 | 680 | 25*40 | 15 | 1.82 | 1173.5 | 0.293 | ELX687M180AR4AA | 105 | 5000 | Snap-In Aluminum Electrolytic Capacitors | KEMET
180 | 225 | 680 | 30*30 | 15 | 1.80 | 1173.5 | 0.293 | ELX687M180AS2AA | 105 | 5000 | Snap-In Aluminum Electrolytic Capacitors | KEMET
180 | 225 | 680 | 35*25 | 15 | 1.84 | 1173.5 | 0.293 | ELX687M180AT1AA | 105 | 5000 | Snap-In Aluminum Electrolytic Capacitors | KEMET
180 | 225 | 820 | 25*45 | 15 | 2.05 | 1288.6 | 0.243 | ELX827M180AR5AA | 105 | 5000 | Snap-In Aluminum Electrolytic Capacitors | KEMET
180 | 225 | 820 | 30*35 | 15 | 2.05 | 1288.6 | 0.243 | ELX827M180AS3AA | 105 | 5000 | Snap-In Aluminum Electrolytic Capacitors | KEMET
180 | 225 | 820 | 35*30 | 15 | 2.11 | 1288.6 | 0.243 | ELX827M180AT2AA | 105 | 5000 | Snap-In Aluminum Electrolytic Capacitors | KEMET
180 | 225 | 1000 | 25*50 | 15 | 2.27 | 1423.0 | 0.199 | ELX108M180AR6AA | 105 | 5000 | Snap-In Aluminum Electrolytic Capacitors | KEMET
180 | 225 | 1000 | 30*40 | 15 | 2.29 | 1423.0 | 0.199 | ELX108M180AS4AA | 105 | 5000 | Snap-In Aluminum Electrolytic Capacitors | KEMET
180 | 225 | 1000 | 35*30 | 15 | 2.25 | 1423.0 | 0.199 | ELX108M180AT2AA | 105 | 5000 | Snap-In Aluminum Electrolytic Capacitors | KEMET
180 | 225 | 1200 | 30*45 | 15 | 2.57 | 1558.8 | 0.166 | ELX128M180AS5AA | 105 | 5000 | Snap-In Aluminum Electrolytic Capacitors | KEMET
180 | 225 | 1200 | 35*35 | 15 | 2.55 | 1558.8 | 0.166 | ELX128M180AT3AA | 105 | 5000 | Snap-In Aluminum Electrolytic Capacitors | KEMET
180 | 225 | 1500 | 35*40 | 15 | 2.85 | 1742.8 | 0.133 | ELX158M180AT4AA | 105 | 5000 | Snap-In Aluminum Electrolytic Capacitors | KEMET
180 | 225 | 1800 | 35*50 | 15 | 3.10 | 1909.2 | 0.111 | ELX188M180AT6AA | 105 | 5000 | Snap-In Aluminum Electrolytic Capacitors | KEMET
200 | 250 | 220 | 22*25 | 15 | 0.85 | 703.6 | 0.905 | ELX227M200AQ1AA | 105 | 5000 | Snap-In Aluminum Electrolytic Capacitors | KEMET
200 | 250 | 270 | 22*30 | 15 | 1.00 | 779.4 | 0.737 | ELX277M200AQ2AA | 105 | 5000 | Snap-In Aluminum Electrolytic Capacitors | KEMET
200 | 250 | 330 | 22*30 | 15 | 1.15 | 861.7 | 0.603 | ELX337M200AQ2AA | 105 | 5000 | Snap-In Aluminum Electrolytic Capacitors | KEMET
200 | 250 | 330 | 25*25 | 15 | 1.15 | 861.7 | 0.603 | ELX337M200AR1AA | 105 | 5000 | Snap-In Aluminum Electrolytic Capacitors | KEMET
200 | 250 | 390 | 22*35 | 15 | 1.30 | 936.7 | 0.510 | ELX397M200AQ3AA | 105 | 5000 | Snap-In Aluminum Electrolytic Capacitors | KEMET
200 | 250 | 390 | 25*30 | 15 | 1.30 | 936.7 | 0.510 | ELX397M200AR2AA | 105 | 5000 | Snap-In Aluminum Electrolytic Capacitors | KEMET
200 | 250 | 470 | 22*40 | 15 | 1.52 | 1028.3 | 0.423 | ELX477M200AQ4AA | 105 | 5000 | Snap-In Aluminum Electrolytic Capacitors | KEMET
200 | 250 | 470 | 25*35 | 15 | 1.54 | 1028.3 | 0.423 | ELX477M200AR3AA | 105 | 5000 | Snap-In Aluminum Electrolytic Capacitors | KEMET
200 | 250 | 470 | 30*25 | 15 | 1.49 | 1028.3 | 0.423 | ELX477M200AS1AA | 105 | 5000 | Snap-In Aluminum Electrolytic Capacitors | KEMET
200 | 250 | 560 | 22*45 | 15 | 1.70 | 1122.5 | 0.355 | ELX567M200AQ5AA | 105 | 5000 | Snap-In Aluminum Electrolytic Capacitors | KEMET
200 | 250 | 560 | 25*35 | 15 | 1.65 | 1122.5 | 0.355 | ELX567M200AR3AA | 105 | 5000 | Snap-In Aluminum Electrolytic Capacitors | KEMET
200 | 250 | 560 | 30*30 | 15 | 1.72 | 1122.5 | 0.355 | ELX567M200AS2AA | 105 | 5000 | Snap-In Aluminum Electrolytic Capacitors | KEMET
200 | 250 | 680 | 25*45 | 15 | 1.98 | 1236.9 | 0.293 | ELX687M200AR5AA | 105 | 5000 | Snap-In Aluminum Electrolytic Capacitors | KEMET
200 | 250 | 680 | 30*35 | 15 | 1.98 | 1236.9 | 0.293 | ELX687M200AS3AA | 105 | 5000 | Snap-In Aluminum Electrolytic Capacitors | KEMET
200 | 250 | 680 | 35*30 | 15 | 2.02 | 1236.9 | 0.293 | ELX687M200AT2AA | 105 | 5000 | Snap-In Aluminum Electrolytic Capacitors | KEMET
200 | 250 | 820 | 25*45 | 15 | 2.20 | 1358.3 | 0.243 | ELX827M200AR5AA | 105 | 5000 | Snap-In Aluminum Electrolytic Capacitors | KEMET
200 | 250 | 820 | 30*35 | 15 | 2.10 | 1358.3 | 0.243 | ELX827M200AS3AA | 105 | 5000 | Snap-In Aluminum Electrolytic Capacitors | KEMET
200 | 250 | 820 | 35*30 | 15 | 2.16 | 1358.3 | 0.243 | ELX827M200AT2AA | 105 | 5000 | Snap-In Aluminum Electrolytic Capacitors | KEMET
200 | 250 | 1000 | 30*45 | 15 | 2.32 | 1500.0 | 0.199 | ELX108M200AS5AA | 105 | 5000 | Snap-In Aluminum Electrolytic Capacitors | KEMET
200 | 250 | 1000 | 35*35 | 15 | 2.30 | 1500.0 | 0.199 | ELX108M200AT3AA | 105 | 5000 | Snap-In Aluminum Electrolytic Capacitors | KEMET
200 | 250 | 1200 | 30*50 | 15 | 2.75 | 1643.2 | 0.166 | ELX128M200AS6AA | 105 | 5000 | Snap-In Aluminum Electrolytic Capacitors | KEMET
200 | 250 | 1200 | 35*40 | 15 | 2.75 | 1643.2 | 0.166 | ELX128M200AT4AA | 105 | 5000 | Snap-In Aluminum Electrolytic Capacitors | KEMET
200 | 250 | 1500 | 35*45 | 15 | 2.90 | 1837.1 | 0.133 | ELX158M200AT5AA | 105 | 5000 | Snap-In Aluminum Electrolytic Capacitors | KEMET
250 | 300 | 150 | 22*25 | 15 | 0.75 | 636.4 | 1.327 | ELX157M250AQ1AA | 105 | 5000 | Snap-In Aluminum Electrolytic Capacitors | KEMET
250 | 300 | 180 | 22*30 | 15 | 0.85 | 697.1 | 1.106 | ELX187M250AQ2AA | 105 | 5000 | Snap-In Aluminum Electrolytic Capacitors | KEMET
250 | 300 | 220 | 22*30 | 15 | 1.00 | 770.7 | 0.905 | ELX227M250AQ2AA | 105 | 5000 | Snap-In Aluminum Electrolytic Capacitors | KEMET
250 | 300 | 220 | 25*25 | 15 | 1.00 | 770.7 | 0.905 | ELX227M250AR1AA | 105 | 5000 | Snap-In Aluminum Electrolytic Capacitors | KEMET
250 | 300 | 270 | 22*35 | 15 | 1.22 | 853.8 | 0.737 | ELX277M250AQ3AA | 105 | 5000 | Snap-In Aluminum Electrolytic Capacitors | KEMET
250 | 300 | 270 | 25*25 | 15 | 1.15 | 853.8 | 0.737 | ELX277M250AR1AA | 105 | 5000 | Snap-In Aluminum Electrolytic Capacitors | KEMET
250 | 300 | 330 | 22*40 | 15 | 1.36 | 943.9 | 0.603 | ELX337M250AQ4AA | 105 | 5000 | Snap-In Aluminum Electrolytic Capacitors | KEMET
250 | 300 | 330 | 25*30 | 15 | 1.30 | 943.9 | 0.603 | ELX337M250AR2AA | 105 | 5000 | Snap-In Aluminum Electrolytic Capacitors | KEMET
250 | 300 | 390 | 22*45 | 15 | 1.54 | 1026.2 | 0.510 | ELX397M250AQ5AA | 105 | 5000 | Snap-In Aluminum Electrolytic Capacitors | KEMET
250 | 300 | 390 | 25*35 | 15 | 1.48 | 1026.2 | 0.510 | ELX397M250AR3AA | 105 | 5000 | Snap-In Aluminum Electrolytic Capacitors | KEMET
250 | 300 | 390 | 30*25 | 15 | 1.45 | 1026.2 | 0.510 | ELX397M250AS1AA | 105 | 5000 | Snap-In Aluminum Electrolytic Capacitors | KEMET
250 | 300 | 390 | 35*25 | 15 | 1.59 | 1026.2 | 0.510 | ELX397M250AT1AA | 105 | 5000 | Snap-In Aluminum Electrolytic Capacitors | KEMET
250 | 300 | 470 | 22*50 | 15 | 1.78 | 1126.5 | 0.423 | ELX477M250AQ6AA | 105 | 5000 | Snap-In Aluminum Electrolytic Capacitors | KEMET
250 | 300 | 470 | 25*40 | 15 | 1.75 | 1126.5 | 0.423 | ELX477M250AR4AA | 105 | 5000 | Snap-In Aluminum Electrolytic Capacitors | KEMET
250 | 300 | 470 | 30*30 | 15 | 1.72 | 1126.5 | 0.423 | ELX477M250AS2AA | 105 | 5000 | Snap-In Aluminum Electrolytic Capacitors | KEMET
250 | 300 | 470 | 35*30 | 15 | 1.88 | 1126.5 | 0.423 | ELX477M250AT2AA | 105 | 5000 | Snap-In Aluminum Electrolytic Capacitors | KEMET
250 | 300 | 560 | 25*40 | 15 | 1.80 | 1229.6 | 0.355 | ELX567M250AR4AA | 105 | 5000 | Snap-In Aluminum Electrolytic Capacitors | KEMET
250 | 300 | 560 | 30*35 | 15 | 1.89 | 1229.6 | 0.355 | ELX567M250AS3AA | 105 | 5000 | Snap-In Aluminum Electrolytic Capacitors | KEMET
250 | 300 | 560 | 35*30 | 15 | 1.94 | 1229.6 | 0.355 | ELX567M250AT2AA | 105 | 5000 | Snap-In Aluminum Electrolytic Capacitors | KEMET
250 | 300 | 680 | 25*50 | 15 | 2.10 | 1355.0 | 0.293 | ELX687M250AR6AA | 105 | 5000 | Snap-In Aluminum Electrolytic Capacitors | KEMET
250 | 300 | 680 | 30*40 | 15 | 2.10 | 1355.0 | 0.293 | ELX687M250AS4AA | 105 | 5000 | Snap-In Aluminum Electrolytic Capacitors | KEMET
250 | 300 | 680 | 35*35 | 15 | 2.18 | 1355.0 | 0.293 | ELX687M250AT3AA | 105 | 5000 | Snap-In Aluminum Electrolytic Capacitors | KEMET
250 | 300 | 820 | 30*45 | 15 | 2.30 | 1488.0 | 0.243 | ELX827M250AS5AA | 105 | 5000 | Snap-In Aluminum Electrolytic Capacitors | KEMET
250 | 300 | 820 | 35*40 | 15 | 2.39 | 1488.0 | 0.243 | ELX827M250AT4AA | 105 | 5000 | Snap-In Aluminum Electrolytic Capacitors | KEMET
250 | 300 | 1000 | 30*50 | 15 | 2.55 | 1643.2 | 0.199 | ELX108M250AS6AA | 105 | 5000 | Snap-In Aluminum Electrolytic Capacitors | KEMET
250 | 300 | 1000 | 35*45 | 15 | 2.65 | 1643.2 | 0.199 | ELX108M250AT5AA | 105 | 5000 | Snap-In Aluminum Electrolytic Capacitors | KEMET
250 | 300 | 1200 | 35*50 | 15 | 2.90 | 1800.0 | 0.166 | ELX128M250AT6AA | 105 | 5000 | Snap-In Aluminum Electrolytic Capacitors | KEMET
315 | 365 | 82 | 22*25 | 15 | 0.55 | 519.0 | 2.427 | ELX826M315AQ1AA | 105 | 5000 | Snap-In Aluminum Electrolytic Capacitors | KEMET
315 | 365 | 100 | 22*30 | 15 | 0.65 | 573.1 | 1.990 | ELX107M315AQ2AA | 105 | 5000 | Snap-In Aluminum Electrolytic Capacitors | KEMET
315 | 365 | 120 | 22*30 | 15 | 0.75 | 627.9 | 1.659 | ELX127M315AQ2AA | 105 | 5000 | Snap-In Aluminum Electrolytic Capacitors | KEMET
315 | 365 | 120 | 25*25 | 15 | 0.75 | 627.9 | 1.659 | ELX127M315AR1AA | 105 | 5000 | Snap-In Aluminum Electrolytic Capacitors | KEMET
315 | 365 | 150 | 22*35 | 15 | 0.80 | 702.0 | 1.327 | ELX157M315AQ3AA | 105 | 5000 | Snap-In Aluminum Electrolytic Capacitors | KEMET
315 | 365 | 150 | 25*30 | 15 | 0.80 | 702.0 | 1.327 | ELX157M315AR2AA | 105 | 5000 | Snap-In Aluminum Electrolytic Capacitors | KEMET
315 | 365 | 180 | 22*40 | 15 | 1.01 | 769.0 | 1.106 | ELX187M315AQ4AA | 105 | 5000 | Snap-In Aluminum Electrolytic Capacitors | KEMET
315 | 365 | 180 | 25*35 | 15 | 1.02 | 769.0 | 1.106 | ELX187M315AR3AA | 105 | 5000 | Snap-In Aluminum Electrolytic Capacitors | KEMET
315 | 365 | 180 | 30*25 | 15 | 1.00 | 769.0 | 1.106 | ELX187M315AS1AA | 105 | 5000 | Snap-In Aluminum Electrolytic Capacitors | KEMET
315 | 365 | 220 | 22*45 | 15 | 1.10 | 850.1 | 0.905 | ELX227M315AQ5AA | 105 | 5000 | Snap-In Aluminum Electrolytic Capacitors | KEMET
315 | 365 | 220 | 25*40 | 15 | 1.12 | 850.1 | 0.905 | ELX227M315AR4AA | 105 | 5000 | Snap-In Aluminum Electrolytic Capacitors | KEMET
315 | 365 | 220 | 30*30 | 15 | 1.10 | 850.1 | 0.905 | ELX227M315AS2AA | 105 | 5000 | Snap-In Aluminum Electrolytic Capacitors | KEMET
315 | 365 | 270 | 25*45 | 15 | 1.25 | 941.8 | 0.737 | ELX277M315AR5AA | 105 | 5000 | Snap-In Aluminum Electrolytic Capacitors | KEMET
315 | 365 | 270 | 30*35 | 15 | 1.25 | 941.8 | 0.737 | ELX277M315AS3AA | 105 | 5000 | Snap-In Aluminum Electrolytic Capacitors | KEMET
315 | 365 | 330 | 25*50 | 15 | 1.53 | 1041.2 | 0.603 | ELX337M315AR6AA | 105 | 5000 | Snap-In Aluminum Electrolytic Capacitors | KEMET
315 | 365 | 330 | 30*40 | 15 | 1.53 | 1041.2 | 0.603 | ELX337M315AS4AA | 105 | 5000 | Snap-In Aluminum Electrolytic Capacitors | KEMET
315 | 365 | 330 | 35*30 | 15 | 1.50 | 1041.2 | 0.603 | ELX337M315AT2AA | 105 | 5000 | Snap-In Aluminum Electrolytic Capacitors | KEMET
315 | 365 | 390 | 30*45 | 15 | 1.71 | 1131.9 | 0.510 | ELX397M315AS5AA | 105 | 5000 | Snap-In Aluminum Electrolytic Capacitors | KEMET
315 | 365 | 390 | 35*30 | 15 | 1.60 | 1131.9 | 0.510 | ELX397M315AT2AA | 105 | 5000 | Snap-In Aluminum Electrolytic Capacitors | KEMET
315 | 365 | 470 | 30*50 | 15 | 1.85 | 1242.6 | 0.423 | ELX477M315AS6AA | 105 | 5000 | Snap-In Aluminum Electrolytic Capacitors | KEMET
315 | 365 | 470 | 35*35 | 15 | 1.75 | 1242.6 | 0.423 | ELX477M315AT3AA | 105 | 5000 | Snap-In Aluminum Electrolytic Capacitors | KEMET
315 | 365 | 560 | 35*40 | 15 | 2.00 | 1356.3 | 0.355 | ELX567M315AT4AA | 105 | 5000 | Snap-In Aluminum Electrolytic Capacitors | KEMET
315 | 365 | 680 | 35*45 | 15 | 2.20 | 1494.6 | 0.293 | ELX687M315AT5AA | 105 | 5000 | Snap-In Aluminum Electrolytic Capacitors | KEMET
350 | 400 | 82 | 22*25 | 15 | 0.60 | 543.3 | 2.427 | ELX826M350AQ1AA | 105 | 5000 | Snap-In Aluminum Electrolytic Capacitors | KEMET
350 | 400 | 100 | 22*30 | 15 | 0.70 | 600.0 | 1.990 | ELX107M350AQ2AA | 105 | 5000 | Snap-In Aluminum Electrolytic Capacitors | KEMET
350 | 400 | 100 | 25*25 | 15 | 0.70 | 600.0 | 1.990 | ELX107M350AR1AA | 105 | 5000 | Snap-In Aluminum Electrolytic Capacitors | KEMET
350 | 400 | 120 | 22*35 | 15 | 0.80 | 657.3 | 1.659 | ELX127M350AQ3AA | 105 | 5000 | Snap-In Aluminum Electrolytic Capacitors | KEMET
350 | 400 | 120 | 25*30 | 15 | 0.80 | 657.3 | 1.659 | ELX127M350AR2AA | 105 | 5000 | Snap-In Aluminum Electrolytic Capacitors | KEMET
350 | 400 | 150 | 22*40 | 15 | 0.86 | 734.8 | 1.327 | ELX157M350AQ4AA | 105 | 5000 | Snap-In Aluminum Electrolytic Capacitors | KEMET
350 | 400 | 150 | 25*35 | 15 | 0.87 | 734.8 | 1.327 | ELX157M350AR3AA | 105 | 5000 | Snap-In Aluminum Electrolytic Capacitors | KEMET
350 | 400 | 150 | 30*25 | 15 | 0.85 | 734.8 | 1.327 | ELX157M350AS1AA | 105 | 5000 | Snap-In Aluminum Electrolytic Capacitors | KEMET
350 | 400 | 180 | 22*45 | 15 | 1.05 | 805.0 | 1.106 | ELX187M350AQ5AA | 105 | 5000 | Snap-In Aluminum Electrolytic Capacitors | KEMET
350 | 400 | 180 | 25*40 | 15 | 1.07 | 805.0 | 1.106 | ELX187M350AR4AA | 105 | 5000 | Snap-In Aluminum Electrolytic Capacitors | KEMET
350 | 400 | 180 | 30*30 | 15 | 1.05 | 805.0 | 1.106 | ELX187M350AS2AA | 105 | 5000 | Snap-In Aluminum Electrolytic Capacitors | KEMET
350 | 400 | 220 | 22*50 | 15 | 1.16 | 889.9 | 0.905 | ELX227M350AQ6AA | 105 | 5000 | Snap-In Aluminum Electrolytic Capacitors | KEMET
350 | 400 | 220 | 25*45 | 15 | 1.20 | 889.9 | 0.905 | ELX227M350AR5AA | 105 | 5000 | Snap-In Aluminum Electrolytic Capacitors | KEMET
350 | 400 | 220 | 30*35 | 15 | 1.18 | 889.9 | 0.905 | ELX227M350AS3AA | 105 | 5000 | Snap-In Aluminum Electrolytic Capacitors | KEMET
350 | 400 | 220 | 35*25 | 15 | 1.15 | 889.9 | 0.905 | ELX227M350AT1AA | 105 | 5000 | Snap-In Aluminum Electrolytic Capacitors | KEMET
350 | 400 | 270 | 25*50 | 15 | 1.31 | 985.9 | 0.737 | ELX277M350AR6AA | 105 | 5000 | Snap-In Aluminum Electrolytic Capacitors | KEMET
350 | 400 | 270 | 30*40 | 15 | 1.33 | 985.9 | 0.737 | ELX277M350AS4AA | 105 | 5000 | Snap-In Aluminum Electrolytic Capacitors | KEMET
350 | 400 | 270 | 35*30 | 15 | 1.30 | 985.9 | 0.737 | ELX277M350AT2AA | 105 | 5000 | Snap-In Aluminum Electrolytic Capacitors | KEMET
350 | 400 | 330 | 30*45 | 15 | 1.46 | 1090.0 | 0.603 | ELX337M350AS5AA | 105 | 5000 | Snap-In Aluminum Electrolytic Capacitors | KEMET
350 | 400 | 330 | 35*35 | 15 | 1.45 | 1090.0 | 0.603 | ELX337M350AT3AA | 105 | 5000 | Snap-In Aluminum Electrolytic Capacitors | KEMET
350 | 400 | 390 | 30*50 | 15 | 1.65 | 1184.9 | 0.510 | ELX397M350AS6AA | 105 | 5000 | Snap-In Aluminum Electrolytic Capacitors | KEMET
350 | 400 | 390 | 35*40 | 15 | 1.65 | 1184.9 | 0.510 | ELX397M350AT4AA | 105 | 5000 | Snap-In Aluminum Electrolytic Capacitors | KEMET
350 | 400 | 470 | 35*45 | 15 | 1.85 | 1300.8 | 0.423 | ELX477M350AT5AA | 105 | 5000 | Snap-In Aluminum Electrolytic Capacitors | KEMET
350 | 400 | 560 | 35*50 | 15 | 2.10 | 1419.9 | 0.355 | ELX567M350AT6AA | 105 | 5000 | Snap-In Aluminum Electrolytic Capacitors | KEMET
400 | 450 | 68 | 22*25 | 25 | 0.55 | 524.8 | 4.879 | ELX686M400AQ1AA | 105 | 5000 | Snap-In Aluminum Electrolytic Capacitors | KEMET
400 | 450 | 82 | 22*30 | 25 | 0.65 | 576.3 | 4.046 | ELX826M400AQ2AA | 105 | 5000 | Snap-In Aluminum Electrolytic Capacitors | KEMET
400 | 450 | 82 | 25*25 | 25 | 0.65 | 576.3 | 4.046 | ELX826M400AR1AA | 105 | 5000 | Snap-In Aluminum Electrolytic Capacitors | KEMET
400 | 450 | 100 | 22*35 | 25 | 0.79 | 636.4 | 3.317 | ELX107M400AQ3AA | 105 | 5000 | Snap-In Aluminum Electrolytic Capacitors | KEMET
400 | 450 | 100 | 25*25 | 25 | 0.75 | 636.4 | 3.317 | ELX107M400AR1AA | 105 | 5000 | Snap-In Aluminum Electrolytic Capacitors | KEMET
400 | 450 | 120 | 22*40 | 25 | 0.89 | 697.1 | 2.765 | ELX127M400AQ4AA | 105 | 5000 | Snap-In Aluminum Electrolytic Capacitors | KEMET
400 | 450 | 120 | 25*30 | 25 | 0.85 | 697.1 | 2.765 | ELX127M400AR2AA | 105 | 5000 | Snap-In Aluminum Electrolytic Capacitors | KEMET
400 | 450 | 120 | 30*25 | 25 | 0.87 | 697.1 | 2.765 | ELX127M400AS1AA | 105 | 5000 | Snap-In Aluminum Electrolytic Capacitors | KEMET
400 | 450 | 150 | 22*45 | 25 | 0.93 | 779.4 | 2.212 | ELX157M400AQ5AA | 105 | 5000 | Snap-In Aluminum Electrolytic Capacitors | KEMET
400 | 450 | 150 | 25*35 | 25 | 0.90 | 779.4 | 2.212 | ELX157M400AR3AA | 105 | 5000 | Snap-In Aluminum Electrolytic Capacitors | KEMET
400 | 450 | 150 | 30*30 | 25 | 0.94 | 779.4 | 2.212 | ELX157M400AS2AA | 105 | 5000 | Snap-In Aluminum Electrolytic Capacitors | KEMET
400 | 450 | 150 | 35*25 | 25 | 0.96 | 779.4 | 2.212 | ELX157M400AT1AA | 105 | 5000 | Snap-In Aluminum Electrolytic Capacitors | KEMET
400 | 450 | 180 | 22*50 | 25 | 1.14 | 853.8 | 1.843 | ELX187M400AQ6AA | 105 | 5000 | Snap-In Aluminum Electrolytic Capacitors | KEMET
400 | 450 | 180 | 25*40 | 25 | 1.11 | 853.8 | 1.843 | ELX187M400AR4AA | 105 | 5000 | Snap-In Aluminum Electrolytic Capacitors | KEMET
400 | 450 | 180 | 30*30 | 25 | 1.10 | 853.8 | 1.843 | ELX187M400AS2AA | 105 | 5000 | Snap-In Aluminum Electrolytic Capacitors | KEMET
400 | 450 | 180 | 35*25 | 25 | 1.12 | 853.8 | 1.843 | ELX187M400AT1AA | 105 | 5000 | Snap-In Aluminum Electrolytic Capacitors | KEMET
400 | 450 | 220 | 25*45 | 25 | 1.20 | 943.9 | 1.508 | ELX227M400AR5AA | 105 | 5000 | Snap-In Aluminum Electrolytic Capacitors | KEMET
400 | 450 | 220 | 30*35 | 25 | 1.20 | 943.9 | 1.508 | ELX227M400AS3AA | 105 | 5000 | Snap-In Aluminum Electrolytic Capacitors | KEMET
400 | 450 | 220 | 35*30 | 25 | 1.24 | 943.9 | 1.508 | ELX227M400AT2AA | 105 | 5000 | Snap-In Aluminum Electrolytic Capacitors | KEMET
400 | 450 | 270 | 25*50 | 25 | 1.36 | 1045.7 | 1.229 | ELX277M400AR6AA | 105 | 5000 | Snap-In Aluminum Electrolytic Capacitors | KEMET
400 | 450 | 270 | 30*40 | 25 | 1.38 | 1045.7 | 1.229 | ELX277M400AS4AA | 105 | 5000 | Snap-In Aluminum Electrolytic Capacitors | KEMET
400 | 450 | 270 | 35*30 | 25 | 1.38 | 1045.7 | 1.229 | ELX277M400AT2AA | 105 | 5000 | Snap-In Aluminum Electrolytic Capacitors | KEMET
400 | 450 | 330 | 30*45 | 25 | 1.51 | 1156.1 | 1.005 | ELX337M400AS5AA | 105 | 5000 | Snap-In Aluminum Electrolytic Capacitors | KEMET
400 | 450 | 330 | 35*35 | 25 | 1.50 | 1156.1 | 1.005 | ELX337M400AT3AA | 105 | 5000 | Snap-In Aluminum Electrolytic Capacitors | KEMET
400 | 450 | 390 | 30*50 | 25 | 1.70 | 1256.8 | 0.851 | ELX397M400AS6AA | 105 | 5000 | Snap-In Aluminum Electrolytic Capacitors | KEMET
400 | 450 | 390 | 35*40 | 25 | 1.70 | 1256.8 | 0.851 | ELX397M400AT4AA | 105 | 5000 | Snap-In Aluminum Electrolytic Capacitors | KEMET
400 | 450 | 470 | 35*45 | 25 | 1.90 | 1379.7 | 0.706 | ELX477M400AT5AA | 105 | 5000 | Snap-In Aluminum Electrolytic Capacitors | KEMET
450 | 500 | 56 | 22*25 | 25 | 0.55 | 502.0 | 5.924 | ELX566M450AQ1AA | 105 | 5000 | Snap-In Aluminum Electrolytic Capacitors | KEMET
450 | 500 | 68 | 22*30 | 25 | 0.65 | 553.2 | 4.879 | ELX686M450AQ2AA | 105 | 5000 | Snap-In Aluminum Electrolytic Capacitors | KEMET
450 | 500 | 82 | 22*35 | 25 | 0.80 | 607.5 | 4.046 | ELX826M450AQ3AA | 105 | 5000 | Snap-In Aluminum Electrolytic Capacitors | KEMET
450 | 500 | 82 | 25*25 | 25 | 0.75 | 607.5 | 4.046 | ELX826M450AR1AA | 105 | 5000 | Snap-In Aluminum Electrolytic Capacitors | KEMET
450 | 500 | 100 | 22*40 | 25 | 0.89 | 670.8 | 3.317 | ELX107M450AQ4AA | 105 | 5000 | Snap-In Aluminum Electrolytic Capacitors | KEMET
450 | 500 | 100 | 25*30 | 25 | 0.85 | 670.8 | 3.317 | ELX107M450AR2AA | 105 | 5000 | Snap-In Aluminum Electrolytic Capacitors | KEMET
450 | 500 | 120 | 22*45 | 25 | 0.95 | 734.8 | 2.765 | ELX127M450AQ5AA | 105 | 5000 | Snap-In Aluminum Electrolytic Capacitors | KEMET
450 | 500 | 120 | 25*35 | 25 | 0.92 | 734.8 | 2.765 | ELX127M450AR3AA | 105 | 5000 | Snap-In Aluminum Electrolytic Capacitors | KEMET
450 | 500 | 120 | 30*25 | 25 | 0.90 | 734.8 | 2.765 | ELX127M450AS1AA | 105 | 5000 | Snap-In Aluminum Electrolytic Capacitors | KEMET
450 | 500 | 150 | 22*50 | 25 | 1.14 | 821.6 | 2.212 | ELX157M450AQ6AA | 105 | 5000 | Snap-In Aluminum Electrolytic Capacitors | KEMET
450 | 500 | 150 | 25*40 | 25 | 1.11 | 821.6 | 2.212 | ELX157M450AR4AA | 105 | 5000 | Snap-In Aluminum Electrolytic Capacitors | KEMET
450 | 500 | 150 | 30*30 | 25 | 1.10 | 821.6 | 2.212 | ELX157M450AS2AA | 105 | 5000 | Snap-In Aluminum Electrolytic Capacitors | KEMET
450 | 500 | 180 | 25*45 | 25 | 1.12 | 900.0 | 1.843 | ELX187M450AR5AA | 105 | 5000 | Snap-In Aluminum Electrolytic Capacitors | KEMET
450 | 500 | 180 | 30*35 | 25 | 1.24 | 900.0 | 1.843 | ELX187M450AS3AA | 105 | 5000 | Snap-In Aluminum Electrolytic Capacitors | KEMET
450 | 500 | 180 | 35*25 | 25 | 1.20 | 900.0 | 1.843 | ELX187M450AT1AA | 105 | 5000 | Snap-In Aluminum Electrolytic Capacitors | KEMET
450 | 500 | 220 | 25*50 | 25 | 1.36 | 995.0 | 1.508 | ELX227M450AR6AA | 105 | 5000 | Snap-In Aluminum Electrolytic Capacitors | KEMET
450 | 500 | 220 | 30*40 | 25 | 1.38 | 995.0 | 1.508 | ELX227M450AS4AA | 105 | 5000 | Snap-In Aluminum Electrolytic Capacitors | KEMET
450 | 500 | 220 | 35*30 | 25 | 1.35 | 995.0 | 1.508 | ELX227M450AT2AA | 105 | 5000 | Snap-In Aluminum Electrolytic Capacitors | KEMET
450 | 500 | 270 | 30*45 | 25 | 1.51 | 1102.3 | 1.229 | ELX277M450AS5AA | 105 | 5000 | Snap-In Aluminum Electrolytic Capacitors | KEMET
450 | 500 | 270 | 35*35 | 25 | 1.50 | 1102.3 | 1.229 | ELX277M450AT3AA | 105 | 5000 | Snap-In Aluminum Electrolytic Capacitors | KEMET
450 | 500 | 330 | 30*50 | 25 | 1.70 | 1218.6 | 1.005 | ELX337M450AS6AA | 105 | 5000 | Snap-In Aluminum Electrolytic Capacitors | KEMET
450 | 500 | 330 | 35*40 | 25 | 1.70 | 1218.6 | 1.005 | ELX337M450AT4AA | 105 | 5000 | Snap-In Aluminum Electrolytic Capacitors | KEMET
450 | 500 | 390 | 35*45 | 25 | 1.90 | 1324.8 | 0.851 | ELX397M450AT5AA | 105 | 5000 | Snap-In Aluminum Electrolytic Capacitors | KEMET
450 | 500 | 470 | 35*50 | 25 | 2.10 | 1454.3 | 0.706 | ELX477M450AT6AA | 105 | 5000 | Snap-In Aluminum Electrolytic Capacitors | KEMET
500 | 550 | 100 | 30*25 | 25 | 0.82 | 703.6 | 3.317 | ELX107M500AS1AA | 105 | 5000 | Snap-In Aluminum Electrolytic Capacitors | KEMET
500 | 550 | 120 | 30*30 | 25 | 0.91 | 770.7 | 2.765 | ELX127M500AS2AA | 105 | 5000 | Snap-In Aluminum Electrolytic Capacitors | KEMET
500 | 550 | 120 | 35*25 | 25 | 0.88 | 770.7 | 2.765 | ELX127M500AT1AA | 105 | 5000 | Snap-In Aluminum Electrolytic Capacitors | KEMET
500 | 550 | 150 | 30*35 | 25 | 1.04 | 861.7 | 2.212 | ELX157M500AS3AA | 105 | 5000 | Snap-In Aluminum Electrolytic Capacitors | KEMET
500 | 550 | 180 | 30*40 | 25 | 1.17 | 943.9 | 1.843 | ELX187M500AS4AA | 105 | 5000 | Snap-In Aluminum Electrolytic Capacitors | KEMET
500 | 550 | 180 | 35*30 | 25 | 1.10 | 943.9 | 1.843 | ELX187M500AT2AA | 105 | 5000 | Snap-In Aluminum Electrolytic Capacitors | KEMET
500 | 550 | 220 | 30*45 | 25 | 1.33 | 1043.6 | 1.508 | ELX227M500AS5AA | 105 | 5000 | Snap-In Aluminum Electrolytic Capacitors | KEMET
500 | 550 | 220 | 35*35 | 25 | 1.23 | 1043.6 | 1.508 | ELX227M500AT3AA | 105 | 5000 | Snap-In Aluminum Electrolytic Capacitors | KEMET
500 | 550 | 270 | 30*50 | 25 | 1.50 | 1156.1 | 1.229 | ELX277M500AS6AA | 105 | 5000 | Snap-In Aluminum Electrolytic Capacitors | KEMET
500 | 550 | 270 | 35*40 | 25 | 1.42 | 1156.1 | 1.229 | ELX277M500AT4AA | 105 | 5000 | Snap-In Aluminum Electrolytic Capacitors | KEMET
500 | 550 | 330 | 35*45 | 25 | 1.60 | 1278.1 | 1.005 | ELX337M500AT5AA | 105 | 5000 | Snap-In Aluminum Electrolytic Capacitors | KEMET
500 | 550 | 390 | 35*50 | 25 | 1.78 | 1389.4 | 0.851 | ELX397M500AT6AA | 105 | 5000 | Snap-In Aluminum Electrolytic Capacitors | KEMET
500 | 550 | 470 | 35*60 | 25 | 2.03 | 1525.3 | 0.706 | ELX477M500AT8AA | 105 | 5000 | Snap-In Aluminum Electrolytic Capacitors | KEMET
550 | 600 | 180 | 30*45 | 25 | 1.23 | 1980.0 | 1.8 | ELX187M550AS5(1) | 105 | 5000 | Snap-In Aluminum Electrolytic Capacitors | KEMET
550 | 600 | 180 | 35*35 | 25 | 1.21 | 1980 | 1.842 | ELX187M550AT3(1) | 105 | 5000 | Snap-In Aluminum Electrolytic Capacitors | KEMET
550 | 600 | 220 | 30*50 | 25 | 1.42 | 2420 | 1.507 | ELX227M550AS6(1) | 105 | 5000 | Snap-In Aluminum Electrolytic Capacitors | KEMET
550 | 600 | 220 | 35*40 | 25 | 1.41 | 2420 | 1.507 | ELX227M550AT4(1) | 105 | 5000 | Snap-In Aluminum Electrolytic Capacitors | KEMET
550 | 600 | 270 | 35*45 | 25 | 1.56 | 2970 | 1.228 | ELX277M550AT5(1) | 105 | 5000 | Snap-In Aluminum Electrolytic Capacitors | KEMET
550 | 600 | 330 | 35*50 | 25 | 1.81 | 3630 | 1.005 | ELX337M550AT6(1) | 105 | 5000 | Snap-In Aluminum Electrolytic Capacitors | KEMET
550 | 600 | 390 | 35*60 | 25 | 2.12 | 4290 | 0.85 | ELX397M550AT8(1) | 105 | 5000 | Snap-In Aluminum Electrolytic Capacitors | KEMET
550 | 600 | 470 | 35*65 | 25 | 2.25 | 5170 | 0.705 | ELX477M550AT9(1) | 105 | 5000 | Snap-In Aluminum Electrolytic Capacitors | KEMET