## Sheet
Rated Voltage /V | Rated Capacitance /uF | Case Code | Case Size D*L /mm | Ripple /A 100deg 5 kHz | Ripple /A 125deg 5 kHz | Ripple /A 140deg 5 kHz | Ripple /A 150deg 5 kHz | ESR /mohm 20deg 100 Hz | ESR /mohm 20deg 100 kHz | ESR /mohm 125deg 100 kHz | KEMET Part Number | Maximum /deg | Endurance /Hours | Type | Manufacturer
25 | 180 | A | 10*20 | 2.4 | 1.7 | 1.1 | 0.49 | 560 | 255 | 80 | PEG127HA3180Q(1) | 150 | 1600 | Axial Aluminum Electrolytic Capacitors | KEMET
25 | 360 | B | 10*29 | 3.5 | 2.5 | 1.6 | 0.71 | 281 | 130 | 43 | PEG127HB3360Q(1) | 150 | 1600 | Axial Aluminum Electrolytic Capacitors | KEMET
25 | 470 | C | 13*20 | 3.8 | 2.8 | 1.8 | 0.79 | 226 | 110 | 40 | PEG127HC3470Q(1) | 150 | 1600 | Axial Aluminum Electrolytic Capacitors | KEMET
25 | 900 | D | 13*29 | 5.6 | 4.0 | 2.6 | 1.15 | 118 | 58 | 23 | PEG127HD3900Q(1) | 150 | 1600 | Axial Aluminum Electrolytic Capacitors | KEMET
25 | 1300 | E | 13*37 | 6.6 | 4.8 | 3.0 | 1.35 | 85 | 42 | 18 | PEG127HE4130Q(1) | 150 | 1600 | Axial Aluminum Electrolytic Capacitors | KEMET
40 | 110 | A | 10*20 | 2.3 | 1.7 | 1.1 | 0.48 | 710 | 240 | 82 | PEG127KA3110Q(1) | 150 | 1600 | Axial Aluminum Electrolytic Capacitors | KEMET
40 | 220 | B | 10*29 | 3.4 | 2.5 | 1.6 | 0.70 | 360 | 125 | 45 | PEG127KB3220Q(1) | 150 | 1600 | Axial Aluminum Electrolytic Capacitors | KEMET
40 | 270 | C | 13*20 | 3.7 | 2.7 | 1.7 | 0.77 | 301 | 110 | 42 | PEG127KC3270Q(1) | 150 | 1600 | Axial Aluminum Electrolytic Capacitors | KEMET
40 | 520 | D | 13*29 | 5.4 | 3.9 | 2.5 | 1.11 | 157 | 58 | 24 | PEG127KD3520Q(1) | 150 | 1600 | Axial Aluminum Electrolytic Capacitors | KEMET
40 | 750 | E | 13*37 | 6.5 | 4.7 | 3.0 | 1.32 | 110 | 42 | 19 | PEG127KE3750Q(1) | 150 | 1600 | Axial Aluminum Electrolytic Capacitors | KEMET
63 | 33 | A | 10*20 | 1.6 | 1.1 | 0.7 | 0.32 | 1700 | 370 | 181 | PEG127MA2330Q(1) | 150 | 1600 | Axial Aluminum Electrolytic Capacitors | KEMET
63 | 68 | B | 10*29 | 2.4 | 1.7 | 1.1 | 0.49 | 825 | 185 | 92 | PEG127MB2680Q(1) | 150 | 1600 | Axial Aluminum Electrolytic Capacitors | KEMET
63 | 80 | C | 13*20 | 2.7 | 1.9 | 1.2 | 0.55 | 704 | 160 | 82 | PEG127MC2800Q(1) | 150 | 1600 | Axial Aluminum Electrolytic Capacitors | KEMET
63 | 160 | D | 13*29 | 4.0 | 2.9 | 1.8 | 0.83 | 354 | 82 | 44 | PEG127MD3160Q(1) | 150 | 1600 | Axial Aluminum Electrolytic Capacitors | KEMET
63 | 230 | E | 13*37 | 4.9 | 3.5 | 2.2 | 1.00 | 250 | 59 | 32 | PEG127ME3230Q(1) | 150 | 1600 | Axial Aluminum Electrolytic Capacitors | KEMET