## Sheet
Rated Voltage /V | Rated Capacitance /uF | Case Code | Case Size D*L /mm | Ripple /A 105deg 100 Hz | Ripple /A 60deg 5 kHz | Ripple /A 80deg 5 kHz | Ripple /A 100deg 5 kHz | Ripple /A 105deg 5 kHz | ESR /mohm 20deg 100 Hz | ESR /mohm 20deg 100 kHz | ESR /mohm 105deg 100 kHz | KEMET Part Number | Maximum /deg | Endurance /Hours | Type | Manufacturer
25 | 3600 | H | 20*29 | 1.72 | 8.9 | 7.2 | 4.1 | 2.7 | 47 | 32 | 16.6 | PEG130HH4360QE4 | 105 | 12000 | Axial Aluminum Electrolytic Capacitors | KEMET
25 | 4800 | J | 20*37 | 2.11 | 10.8 | 8.8 | 4.9 | 3.2 | 36 | 24 | 13.0 | PEG130HJ4480QE4 | 105 | 12000 | Axial Aluminum Electrolytic Capacitors | KEMET
25 | 6300 | L | 20*45 | 2.45 | 12.1 | 9.9 | 5.5 | 3.6 | 30 | 21 | 11.3 | PEG130HL4630QE4 | 105 | 12000 | Axial Aluminum Electrolytic Capacitors | KEMET
40 | 2000 | H | 20*29 | 1.44 | 8.8 | 7.2 | 4.0 | 2.6 | 59 | 32 | 17.0 | PEG130KH4200QE4 | 105 | 12000 | Axial Aluminum Electrolytic Capacitors | KEMET
40 | 3000 | J | 20*37 | 1.85 | 10.7 | 8.7 | 4.9 | 3.2 | 42 | 24 | 13.1 | PEG130KJ4300QE4 | 105 | 12000 | Axial Aluminum Electrolytic Capacitors | KEMET
40 | 3900 | L | 20*45 | 2.18 | 12.3 | 10.0 | 5.5 | 3.6 | 33 | 19 | 11.3 | PEG130KL4390QE4 | 105 | 12000 | Axial Aluminum Electrolytic Capacitors | KEMET
63 | 900 | H | 20*29 | 1.06 | 7.2 | 5.9 | 3.3 | 2.2 | 94 | 40 | 25.1 | PEG130MH3900QE4 | 105 | 12000 | Axial Aluminum Electrolytic Capacitors | KEMET
63 | 1400 | J | 20*37 | 1.40 | 9.0 | 7.4 | 4.1 | 2.7 | 64 | 29 | 18.8 | PEG130MJ4140QE4 | 105 | 12000 | Axial Aluminum Electrolytic Capacitors | KEMET
63 | 1800 | L | 20*45 | 1.65 | 10.4 | 8.4 | 4.7 | 3.1 | 51 | 24 | 15.9 | PEG130ML4180QE4 | 105 | 12000 | Axial Aluminum Electrolytic Capacitors | KEMET