## Sheet
Rated Voltage /V | Rated Capacitance /uF | Case Size D*L /mm | Ripple /A 125deg 100 Hz | Ripple /A 85deg 5 kHz | Ripple /A 105deg 5 kHz | Ripple /A 125deg 5 kHz | ESR /mohm 20deg 100 Hz | ESR /mohm 20deg 100 kHz | ESR /mohm 125deg 5 kHz | KEMET Part Number | Maximum /deg | Endurance /Hours | Type | Manufacturer
25 | 2700 | 22*25 | 2.0 | 9.7 | 7.4 | 3.7 | 54 | 30 | 14 | PEH526HAB4270M3 | 125 | 3000 | Snap-In Aluminum Electrolytic Capacitors | KEMET
25 | 3900 | 22*30 | 2.5 | 11.9 | 9.1 | 4.5 | 38 | 22 | 10 | PEH526HAC4390M3 | 125 | 3000 | Snap-In Aluminum Electrolytic Capacitors | KEMET
25 | 3900 | 25*25 | 2.3 | 10.1 | 7.7 | 3.8 | 41 | 24 | 14 | PEH526HBB4390M3 | 125 | 3000 | Snap-In Aluminum Electrolytic Capacitors | KEMET
25 | 5600 | 30*25 | 2.7 | 10.2 | 7.8 | 3.8 | 33 | 22 | 17 | PEH526HCB4560M3 | 125 | 3000 | Snap-In Aluminum Electrolytic Capacitors | KEMET
25 | 6800 | 25*35 | 3.4 | 14.4 | 11.0 | 5.5 | 24 | 14 | 9 | PEH526HBD4680M3 | 125 | 3000 | Snap-In Aluminum Electrolytic Capacitors | KEMET
40 | 1200 | 22*25 | 1.5 | 9.4 | 7.2 | 3.6 | 77 | 28 | 15 | PEH526KAB4120M3 | 125 | 3000 | Snap-In Aluminum Electrolytic Capacitors | KEMET
40 | 1500 | 22*30 | 1.8 | 11.5 | 8.8 | 4.4 | 59 | 20 | 11 | PEH526KAC4150M3 | 125 | 3000 | Snap-In Aluminum Electrolytic Capacitors | KEMET
40 | 1500 | 25*25 | 1.7 | 9.8 | 7.5 | 3.7 | 62 | 23 | 16 | PEH526KBB4150M3 | 125 | 3000 | Snap-In Aluminum Electrolytic Capacitors | KEMET
40 | 1800 | 22*25 | 1.7 | 9.6 | 7.3 | 3.7 | 62 | 28 | 14 | PEH526KAB4180M3 | 125 | 3000 | Snap-In Aluminum Electrolytic Capacitors | KEMET
40 | 1800 | 25*35 | 2.5 | 14.1 | 10.7 | 5.3 | 36 | 14 | 9 | PEH526KBD4180M3 | 125 | 3000 | Snap-In Aluminum Electrolytic Capacitors | KEMET
40 | 2200 | 22*30 | 2.0 | 11.7 | 8.9 | 4.5 | 49 | 22 | 11 | PEH526KAC4220M3 | 125 | 3000 | Snap-In Aluminum Electrolytic Capacitors | KEMET
40 | 2200 | 25*25 | 1.9 | 10.0 | 7.6 | 3.8 | 52 | 24 | 15 | PEH526KBB4220M3 | 125 | 3000 | Snap-In Aluminum Electrolytic Capacitors | KEMET
40 | 2200 | 30*25 | 2.1 | 9.8 | 7.4 | 3.7 | 48 | 22 | 19 | PEH526KCB4220M3 | 125 | 3000 | Snap-In Aluminum Electrolytic Capacitors | KEMET
40 | 2700 | 25*35 | 2.5 | 14.1 | 10.7 | 5.3 | 36 | 14 | 9 | PEH526KBD4270M3 | 125 | 3000 | Snap-In Aluminum Electrolytic Capacitors | KEMET
40 | 3300 | 30*25 | 2.4 | 10.0 | 7.6 | 3.8 | 40 | 22 | 18 | PEH526KCB4330M3 | 125 | 3000 | Snap-In Aluminum Electrolytic Capacitors | KEMET
40 | 3900 | 25*35 | 2.8 | 14.3 | 10.9 | 5.4 | 30 | 14 | 9 | PEH526KBD4390M3 | 125 | 3000 | Snap-In Aluminum Electrolytic Capacitors | KEMET
63 | 820 | 22*25 | 1.2 | 5.9 | 4.6 | 2.3 | 150 | 79 | 36 | PEH526MAB382AM3 | 125 | 3000 | Snap-In Aluminum Electrolytic Capacitors | KEMET
63 | 1200 | 22*30 | 1.5 | 7.4 | 5.7 | 2.9 | 100 | 55 | 26 | PEH526MAC412AM3 | 125 | 3000 | Snap-In Aluminum Electrolytic Capacitors | KEMET
63 | 1200 | 25*25 | 1.5 | 6.8 | 5.3 | 2.6 | 110 | 59 | 31 | PEH526MBB412AM3 | 125 | 3000 | Snap-In Aluminum Electrolytic Capacitors | KEMET
63 | 1800 | 30*25 | 1.8 | 7.7 | 5.9 | 2.9 | 76 | 45 | 29 | PEH526MCB418AM3 | 125 | 3000 | Snap-In Aluminum Electrolytic Capacitors | KEMET
63 | 2200 | 25*35 | 2.2 | 10.0 | 7.7 | 3.8 | 59 | 34 | 18 | PEH526MBD422AM3 | 125 | 3000 | Snap-In Aluminum Electrolytic Capacitors | KEMET