## Sheet
Rated Voltage /V | Rated Capacitance /uF | Case Size D*L /mm | Ripple /A 90deg 100 kHz | Ripple /A 105deg 100 kHz | Ripple /A 125deg 100 kHz | ESR /mohm 20deg 100 Hz | ESR /mohm 20deg 100 kHz | KEMET Part Number | Maximum /deg | Endurance /Hours | Type | Manufacturer
25 | 2500 | 16*27 | 39.0 | 34.0 | 23.4 | 95 | 4.7 | PHA223HKL4250ME4 | 125 | 2000 | Hybrid Axial Capacitors | KEMET
25 | 3600 | 16*35 | 39.8 | 34.7 | 23.9 | 72 | 4.5 | PHA223HKP4360ME4 | 125 | 2000 | Hybrid Axial Capacitors | KEMET
25 | 3700 | 18*27 | 44.8 | 39.0 | 26.9 | 65 | 3.9 | PHA223HLL4370ME4 | 125 | 2000 | Hybrid Axial Capacitors | KEMET
25 | 5200 | 18*35 | 46.0 | 40.1 | 27.6 | 46 | 3.7 | PHA223HLP4520ME4 | 125 | 2000 | Hybrid Axial Capacitors | KEMET
25 | 4700 | 20*27 | 48.0 | 45.0 | 31.5 | 54 | 3.8 | PHA223HML4470ME4 | 125 | 2000 | Hybrid Axial Capacitors | KEMET
25 | 6800 | 20*35 | 49.3 | 46.3 | 32.3 | 44 | 3.6 | PHA223HMP4680ME4 | 125 | 2000 | Hybrid Axial Capacitors | KEMET
25 | 8700 | 20*43 | 50.0 | 46.9 | 32.8 | 40 | 3.5 | PHA223HMS4870ME4 | 125 | 2000 | Hybrid Axial Capacitors | KEMET
35 | 1400 | 16*27 | 39.0 | 34.0 | 23.4 | 112 | 4.7 | PHA223JKL4140ME4 | 125 | 2000 | Hybrid Axial Capacitors | KEMET
35 | 2100 | 16*35 | 39.8 | 34.7 | 23.9 | 80 | 4.5 | PHA223JKP4210ME4 | 125 | 2000 | Hybrid Axial Capacitors | KEMET
35 | 2200 | 18*27 | 44.8 | 39.0 | 26.9 | 78 | 3.9 | PHA223JLL4220ME4 | 125 | 2000 | Hybrid Axial Capacitors | KEMET
35 | 3200 | 18*35 | 46.0 | 40.1 | 27.6 | 48 | 3.7 | PHA223JLP4320ME4 | 125 | 2000 | Hybrid Axial Capacitors | KEMET
35 | 2900 | 20*27 | 48.0 | 45.0 | 31.5 | 56 | 3.8 | PHA223JML4290ME4 | 125 | 2000 | Hybrid Axial Capacitors | KEMET
35 | 4200 | 20*35 | 49.3 | 46.3 | 32.3 | 46 | 3.6 | PHA223JMP4420ME4 | 125 | 2000 | Hybrid Axial Capacitors | KEMET
35 | 5400 | 20*43 | 50.0 | 46.9 | 32.8 | 43 | 3.5 | PHA223JMS4540ME4 | 125 | 2000 | Hybrid Axial Capacitors | KEMET
63 | 540 | 16*27 | 38 | 32.6 | 21.3 | 124 | 5.0 | PHA223MKL3540ME4 | 125 | 2000 | Hybrid Axial Capacitors | KEMET
63 | 780 | 16*35 | 38.9 | 33.3 | 21.7 | 87 | 4.7 | PHA223MKP3780ME4 | 125 | 2000 | Hybrid Axial Capacitors | KEMET
63 | 800 | 18*27 | 42.5 | 36.0 | 24.4 | 85 | 4.2 | PHA223MLL3800ME4 | 125 | 2000 | Hybrid Axial Capacitors | KEMET
63 | 1100 | 18*35 | 44.0 | 37.0 | 24.9 | 62 | 3.9 | PHA223MLP4110ME4 | 125 | 2000 | Hybrid Axial Capacitors | KEMET
63 | 1000 | 20*27 | 46.8 | 43.3 | 28.9 | 65 | 4.0 | PHA223MML4100ME4 | 125 | 2000 | Hybrid Axial Capacitors | KEMET
63 | 1500 | 20*35 | 48.0 | 44.4 | 29.7 | 55 | 3.8 | PHA223MMP4150ME4 | 125 | 2000 | Hybrid Axial Capacitors | KEMET
63 | 1900 | 20*43 | 49.3 | 45.6 | 30.5 | 45 | 3.6 | PHA223MMS4190ME4 | 125 | 2000 | Hybrid Axial Capacitors | KEMET