## Sheet1
KEMET Part Number | Type | Manufacturer | Rated Voltage /V | Rated Capacitance /uF | VDC Surge Voltage | Case Code | Case Size D*L(mm) | DC Leakage /uA | Endurance /Hours | MSL /Reflow Temp 260 deg | Maximum Temperature /deg | DF /25deg 120 Hz | Impedance /mohm 20deg 10 kHz | ESL /nH | SPQ | MOQ | ESR /mohm 20deg 100 Hz | ESR /mohm 20deg 120 Hz | ESR /mohm 125deg 5 kHz | ESR /mohm 25deg 100 kHz | ESR /mohm 20deg 100 kHz | ESR /mohm 105deg 100 kHz | ESR /mohm 125deg 100 kHz | Ripple /A 40deg 100 Hz | Ripple /A 85deg 100 Hz | Ripple /A 105deg 100 Hz | Ripple /A 125deg 100 Hz | Ripple /A 85deg 120 Hz | Ripple /A 105deg 120 Hz | Ripple /A 60deg 5 kHz | Ripple /A 80deg 5 kHz | Ripple /A 85deg 5 kHz | Ripple /A 100deg 5 kHz | Ripple /A 105deg 5 kHz | Ripple /A 125deg 5 kHz | Ripple /A 140deg 5 kHz | Ripple /A 150deg 5 kHz | Ripple /A 40deg 10 kHz | Ripple /A 85deg 10kHz | Ripple /A 105deg 10kHz | Ripple /A 40deg 20 kHz | Ripple /A 25deg 100kHz | Ripple /A 90deg 100 kHz | Ripple /mA 105deg 100kHz | Ripple /A 125deg 100 kHz | Ripple /mA 125deg 100kHz | Ripple /mA 135deg 100kHz | Ripple /mA 150deg 100kHz
A700V107M002ATE016 | Aluminum Organic Capacitor | KEMET | 2 | 100 |  | V/7343-20 |  | 12 | 2000 | 3 | 125 | 6 | [7 empty] | 16 | [21 empty] | 4.1
A700V107M002ATE018 | Aluminum Organic Capacitor | KEMET | 2 | 100 |  | V/7343-20 |  | 12 | 2000 | 3 | 125 | 6 | [7 empty] | 18 | [21 empty] | 3.9
A700V107M002ATE025 | Aluminum Organic Capacitor | KEMET | 2 | 100 |  | V/7343-20 |  | 12 | 2000 | 3 | 125 | 6 | [7 empty] | 25 | [21 empty] | 3.3
A700V107M002ATE028 | Aluminum Organic Capacitor | KEMET | 2 | 100 |  | V/7343-20 |  | 12 | 2000 | 3 | 125 | 6 | [7 empty] | 28 | [21 empty] | 3.1
A700V157M002ATE015 | Aluminum Organic Capacitor | KEMET | 2 | 150 |  | V/7343-20 |  | 18 | 2000 | 3 | 125 | 6 | [7 empty] | 15 | [21 empty] | 4.2
A700V157M002ATE018 | Aluminum Organic Capacitor | KEMET | 2 | 150 |  | V/7343-20 |  | 18 | 2000 | 3 | 125 | 6 | [7 empty] | 18 | [21 empty] | 3.9
A700V157M002ATE025 | Aluminum Organic Capacitor | KEMET | 2 | 150 |  | V/7343-20 |  | 18 | 2000 | 3 | 125 | 6 | [7 empty] | 25 | [21 empty] | 3.3
A700V157M002ATE028 | Aluminum Organic Capacitor | KEMET | 2 | 150 |  | V/7343-20 |  | 18 | 2000 | 3 | 125 | 6 | [7 empty] | 28 | [21 empty] | 3.1
A700D187M002ATE015 | Aluminum Organic Capacitor | KEMET | 2 | 180 |  | D/7343-31 |  | 22 | 2000 | 3 | 125 | 6 | [7 empty] | 15 | [21 empty] | 4.1
A700D187M002ATE018 | Aluminum Organic Capacitor | KEMET | 2 | 180 |  | D/7343-31 |  | 22 | 2000 | 3 | 125 | 6 | [7 empty] | 18 | [21 empty] | 3.7
A700Q227M002ATE009 | Aluminum Organic Capacitor | KEMET | 2 | 220 |  | Q/7343-12 |  | 44 | 2000 | 3 | 105 | 6 | [7 empty] | 9 | [21 empty] | 5.9
A700W227M002ATE006 | Aluminum Organic Capacitor | KEMET | 2 | 220 |  | W/7343-15 |  | 26 | 2000 | 3 | 105 | 6 | [7 empty] | 6 | [21 empty] | 6.9
A700W227M002ATE009 | Aluminum Organic Capacitor | KEMET | 2 | 220 |  | W/7343-15 |  | 26 | 2000 | 3 | 105 | 6 | [7 empty] | 9 | [21 empty] | 5.7
A700V227M002ATE009 | Aluminum Organic Capacitor | KEMET | 2 | 220 |  | V/7343-20 |  | 26 | 2000 | 3 | 125 | 6 | [7 empty] | 9 | [21 empty] | 5.5
A700V227M002ATE015 | Aluminum Organic Capacitor | KEMET | 2 | 220 |  | V/7343-20 |  | 26 | 2000 | 3 | 125 | 6 | [7 empty] | 15 | [21 empty] | 4.2
A700V227M002ATE018 | Aluminum Organic Capacitor | KEMET | 2 | 220 |  | V/7343-20 |  | 26 | 2000 | 3 | 125 | 6 | [7 empty] | 18 | [21 empty] | 3.9
A700D227M002ATE009 | Aluminum Organic Capacitor | KEMET | 2 | 220 |  | D/7343-31 |  | 26 | 2000 | 3 | 125 | 6 | [7 empty] | 9 | [21 empty] | 5.3
A700D227M002ATE012 | Aluminum Organic Capacitor | KEMET | 2 | 220 |  | D/7343-31 |  | 26 | 2000 | 3 | 125 | 6 | [7 empty] | 12 | [21 empty] | 4.6
A700D227M002ATE015 | Aluminum Organic Capacitor | KEMET | 2 | 220 |  | D/7343-31 |  | 26 | 2000 | 3 | 125 | 6 | [7 empty] | 15 | [21 empty] | 4.1
A700D227M002ATE018 | Aluminum Organic Capacitor | KEMET | 2 | 220 |  | D/7343-31 |  | 26 | 2000 | 3 | 125 | 6 | [7 empty] | 18 | [21 empty] | 3.7
A700X277M002ATE010 | Aluminum Organic Capacitor | KEMET | 2 | 270 |  | X/7343-43 |  | 32 | 2000 | 3 | 125 | 6 | [7 empty] | 10 | [21 empty] | 4.7
A700X277M002ATE012 | Aluminum Organic Capacitor | KEMET | 2 | 270 |  | X/7343-43 |  | 32 | 2000 | 3 | 125 | 6 | [7 empty] | 12 | [21 empty] | 4.3
A700X277M002ATE015 | Aluminum Organic Capacitor | KEMET | 2 | 270 |  | X/7343-43 |  | 32 | 2000 | 3 | 125 | 6 | [7 empty] | 15 | [21 empty] | 3.9
A700V337M002ATE4R5 | Aluminum Organic Capacitor | KEMET | 2 | 330 |  | V/7343-21 |  | 40 | 1000 | 3 | 125 | 6 | [7 empty] | 4.5 | [21 empty] | 7.75
A700V337M002ATE006 | Aluminum Organic Capacitor | KEMET | 2 | 330 |  | V/7343-21 |  | 40 | 1000 | 3 | 125 | 6 | [7 empty] | 6 | [21 empty] | 6.7
A700V337M002ATE009 | Aluminum Organic Capacitor | KEMET | 2 | 330 |  | V/7343-21 |  | 40 | 1000 | 3 | 125 | 6 | [7 empty] | 9 | [21 empty] | 5.5
A700D337M002ATE007 | Aluminum Organic Capacitor | KEMET | 2 | 330 |  | D/7343-31 |  | 40 | 2000 | 3 | 125 | 6 | [7 empty] | 7 | [21 empty] | 6
A700D337M002ATE009 | Aluminum Organic Capacitor | KEMET | 2 | 330 |  | D/7343-31 |  | 40 | 2000 | 3 | 125 | 6 | [7 empty] | 9 | [21 empty] | 5.3
A700D337M002ATE012 | Aluminum Organic Capacitor | KEMET | 2 | 330 |  | D/7343-31 |  | 40 | 2000 | 3 | 125 | 6 | [7 empty] | 12 | [21 empty] | 4.6
A700X337M002ATE010 | Aluminum Organic Capacitor | KEMET | 2 | 330 |  | X/7343-43 |  | 40 | 2000 | 3 | 125 | 6 | [7 empty] | 10 | [21 empty] | 4.7
A700X337M002ATE015 | Aluminum Organic Capacitor | KEMET | 2 | 330 |  | X/7343-43 |  | 40 | 2000 | 3 | 125 | 6 | [7 empty] | 15 | [21 empty] | 3.9
A700X397M002ATE010 | Aluminum Organic Capacitor | KEMET | 2 | 390 |  | X/7343-43 |  | 47 | 2000 | 3 | 125 | 6 | [7 empty] | 10 | [21 empty] | 4.7
A700X397M002ATE015 | Aluminum Organic Capacitor | KEMET | 2 | 390 |  | X/7343-43 |  | 47 | 2000 | 3 | 125 | 6 | [7 empty] | 15 | [21 empty] | 3.9
A700V477M002ATE4R5 | Aluminum Organic Capacitor | KEMET | 2 | 470 |  | V/7343-21 |  | 56 | 2000 | 3 | 125 | 6 | [7 empty] | 4.5 | [21 empty] | 7.75
A700V477M002ATE006 | Aluminum Organic Capacitor | KEMET | 2 | 470 |  | V/7343-21 |  | 56 | 2000 | 3 | 125 | 6 | [7 empty] | 6 | [21 empty] | 6.7
A700V477M002ATE009 | Aluminum Organic Capacitor | KEMET | 2 | 470 |  | V/7343-21 |  | 56 | 2000 | 3 | 125 | 6 | [7 empty] | 9 | [21 empty] | 5.5
A700V477M002PTE009 | Aluminum Organic Capacitor | KEMET | 2 | 470 |  | V/7343-21 |  | 56 | 3000 | 3 | 125 | 6 | [7 empty] | 9 | [21 empty] | 5.5
A700D477M002ATE005 | Aluminum Organic Capacitor | KEMET | 2 | 470 |  | D/7343-31 |  | 56 | 2000 | 3 | 125 | 6 | [7 empty] | 5 | [21 empty] | 7.1
A700D477M002ATE006 | Aluminum Organic Capacitor | KEMET | 2 | 470 |  | D/7343-31 |  | 56 | 2000 | 3 | 125 | 6 | [7 empty] | 6 | [21 empty] | 6.5
A700X477M002ATE005 | Aluminum Organic Capacitor | KEMET | 2 | 470 |  | X/7343-43 |  | 56 | 2000 | 3 | 125 | 6 | [7 empty] | 5 | [21 empty] | 6.7
A700X477M002ATE007 | Aluminum Organic Capacitor | KEMET | 2 | 470 |  | X/7343-43 |  | 56 | 2000 | 3 | 125 | 6 | [7 empty] | 7 | [21 empty] | 5.7
A700X477M002ATE010 | Aluminum Organic Capacitor | KEMET | 2 | 470 |  | X/7343-43 |  | 56 | 2000 | 3 | 125 | 6 | [7 empty] | 10 | [21 empty] | 4.7
A700X477M002ATE015 | Aluminum Organic Capacitor | KEMET | 2 | 470 |  | X/7343-43 |  | 56 | 2000 | 3 | 125 | 6 | [7 empty] | 15 | [21 empty] | 3.9
A700X567M002ATE4R5 | Aluminum Organic Capacitor | KEMET | 2 | 560 |  | X/7343-43 |  | 67 | 2000 | 3 | 125 | 6 | [7 empty] | 4.5 | [21 empty] | 7
A700X567M002ATE005 | Aluminum Organic Capacitor | KEMET | 2 | 560 |  | X/7343-43 |  | 67 | 2000 | 3 | 125 | 6 | [7 empty] | 5 | [21 empty] | 6.7
A700X567M002ATE006 | Aluminum Organic Capacitor | KEMET | 2 | 560 |  | X/7343-43 |  | 67 | 2000 | 3 | 125 | 6 | [7 empty] | 6 | [21 empty] | 6.1
A700X567M002ATE009 | Aluminum Organic Capacitor | KEMET | 2 | 560 |  | X/7343-43 |  | 67 | 2000 | 3 | 125 | 6 | [7 empty] | 9 | [21 empty] | 5
A700V686M2R5ATE020 | Aluminum Organic Capacitor | KEMET | 2.5 | 68 |  | V/7343-20 |  | 10 | 2000 | 3 | 125 | 6 | [7 empty] | 20 | [21 empty] | 3.7
A700V686M2R5ATE028 | Aluminum Organic Capacitor | KEMET | 2.5 | 68 |  | V/7343-20 |  | 10 | 2000 | 3 | 125 | 6 | [7 empty] | 28 | [21 empty] | 3.1
A700V826M2R5ATE018 | Aluminum Organic Capacitor | KEMET | 2.5 | 82 |  | V/7343-20 |  | 12 | 2000 | 3 | 125 | 6 | [7 empty] | 18 | [21 empty] | 3.9
A700V826M2R5ATE025 | Aluminum Organic Capacitor | KEMET | 2.5 | 82 |  | V/7343-20 |  | 12 | 2000 | 3 | 125 | 6 | [7 empty] | 25 | [21 empty] | 3.3
A700V826M2R5ATE028 | Aluminum Organic Capacitor | KEMET | 2.5 | 82 |  | V/7343-20 |  | 12 | 2000 | 3 | 125 | 6 | [7 empty] | 28 | [21 empty] | 3.1
A700D107M2R5ATE018 | Aluminum Organic Capacitor | KEMET | 2.5 | 100 |  | D/7343-31 |  | 15 | 2000 | 3 | 125 | 6 | [7 empty] | 18 | [21 empty] | 3.7
A700D107M2R5ATE025 | Aluminum Organic Capacitor | KEMET | 2.5 | 100 |  | D/7343-31 |  | 15 | 2000 | 3 | 125 | 6 | [7 empty] | 25 | [21 empty] | 3.2
A700D107M2R5ATE028 | Aluminum Organic Capacitor | KEMET | 2.5 | 100 |  | D/7343-31 |  | 15 | 2000 | 3 | 125 | 6 | [7 empty] | 28 | [21 empty] | 3
A700D127M2R5ATE015 | Aluminum Organic Capacitor | KEMET | 2.5 | 120 |  | D/7343-31 |  | 18 | 2000 | 3 | 125 | 6 | [7 empty] | 15 | [21 empty] | 4.1
A700D127M2R5ATE018 | Aluminum Organic Capacitor | KEMET | 2.5 | 120 |  | D/7343-31 |  | 18 | 2000 | 3 | 125 | 6 | [7 empty] | 18 | [21 empty] | 3.7
A700D157M2R5ATE015 | Aluminum Organic Capacitor | KEMET | 2.5 | 150 |  | D/7343-31 |  | 23 | 2000 | 3 | 125 | 6 | [7 empty] | 15 | [21 empty] | 4.1
A700D157M2R5ATE018 | Aluminum Organic Capacitor | KEMET | 2.5 | 150 |  | D/7343-31 |  | 23 | 2000 | 3 | 125 | 6 | [7 empty] | 18 | [21 empty] | 3.7
A700D187M2R5ATE015 | Aluminum Organic Capacitor | KEMET | 2.5 | 180 |  | D/7343-31 |  | 27 | 2000 | 3 | 125 | 6 | [7 empty] | 15 | [21 empty] | 4.1
A700D187M2R5ATE018 | Aluminum Organic Capacitor | KEMET | 2.5 | 180 |  | D/7343-31 |  | 27 | 2000 | 3 | 125 | 6 | [7 empty] | 18 | [21 empty] | 3.7
A700X187M2R5ATE010 | Aluminum Organic Capacitor | KEMET | 2.5 | 180 |  | X/7343-43 |  | 27 | 2000 | 3 | 125 | 6 | [7 empty] | 10 | [21 empty] | 4.7
A700X187M2R5ATE015 | Aluminum Organic Capacitor | KEMET | 2.5 | 180 |  | X/7343-43 |  | 27 | 2000 | 3 | 125 | 6 | [7 empty] | 15 | [21 empty] | 3.9
A700X187M2R5ATE018 | Aluminum Organic Capacitor | KEMET | 2.5 | 180 |  | X/7343-43 |  | 27 | 2000 | 3 | 125 | 6 | [7 empty] | 18 | [21 empty] | 3.5
A700Q227M2R5ATE009 | Aluminum Organic Capacitor | KEMET | 2.5 | 220 |  | Q/7343-12 |  | 55 | 2000 | 3 | 105 | 6 | [7 empty] | 9 | [21 empty] | 5.9
A700W227M2R5ATE006 | Aluminum Organic Capacitor | KEMET | 2.5 | 220 |  | W/7343-15 |  | 33 | 2000 | 3 | 105 | 6 | [7 empty] | 6 | [21 empty] | 6.9
A700W227M2R5ATE009 | Aluminum Organic Capacitor | KEMET | 2.5 | 220 |  | W/7343-15 |  | 33 | 2000 | 3 | 105 | 6 | [7 empty] | 9 | [21 empty] | 5.7
A700X227M2R5ATE009 | Aluminum Organic Capacitor | KEMET | 2.5 | 220 |  | X/7343-43 |  | 33 | 2000 | 3 | 125 | 6 | [7 empty] | 9 | [21 empty] | 5
A700X227M2R5ATE010 | Aluminum Organic Capacitor | KEMET | 2.5 | 220 |  | X/7343-43 |  | 33 | 2000 | 3 | 125 | 6 | [7 empty] | 10 | [21 empty] | 4.7
A700X227M2R5ATE015 | Aluminum Organic Capacitor | KEMET | 2.5 | 220 |  | X/7343-43 |  | 33 | 2000 | 3 | 125 | 6 | [7 empty] | 15 | [21 empty] | 3.9
A700V337M2R5ATE4R5 | Aluminum Organic Capacitor | KEMET | 2.5 | 330 |  | V/7343-21 |  | 50 | 1000 | 3 | 125 | 6 | [7 empty] | 4.5 | [21 empty] | 7.75
A700V337M2R5ATE006 | Aluminum Organic Capacitor | KEMET | 2.5 | 330 |  | V/7343-21 |  | 50 | 1000 | 3 | 125 | 6 | [7 empty] | 6 | [21 empty] | 6.7
A700V337M2R5ATE009 | Aluminum Organic Capacitor | KEMET | 2.5 | 330 |  | V/7343-21 |  | 50 | 1000 | 3 | 125 | 6 | [7 empty] | 9 | [21 empty] | 5.5
A700X337M2R5ATE010 | Aluminum Organic Capacitor | KEMET | 2.5 | 330 |  | X/7343-43 |  | 50 | 2000 | 3 | 125 | 6 | [7 empty] | 10 | [21 empty] | 4.7
A700X337M2R5ATE015 | Aluminum Organic Capacitor | KEMET | 2.5 | 330 |  | X/7343-43 |  | 50 | 2000 | 3 | 125 | 6 | [7 empty] | 15 | [21 empty] | 3.9
A700V477M2R5ATE4R5 | Aluminum Organic Capacitor | KEMET | 2.5 | 470 |  | V/7343-21 |  | 70.5 | 2000 | 3 | 105 | 6 | [7 empty] | 4.5 | [21 empty] | 7.75
A700V477M2R5ATE006 | Aluminum Organic Capacitor | KEMET | 2.5 | 470 |  | V/7343-21 |  | 70.5 | 2000 | 3 | 105 | 6 | [7 empty] | 6 | [21 empty] | 6.7
A700V477M2R5ATE009 | Aluminum Organic Capacitor | KEMET | 2.5 | 470 |  | V/7343-21 |  | 70.5 | 2000 | 3 | 105 | 6 | [7 empty] | 9 | [21 empty] | 5.48
A700X477M2R5ATE005 | Aluminum Organic Capacitor | KEMET | 2.5 | 470 |  | X/7343-43 |  | 70 | 2000 | 3 | 125 | 6 | [7 empty] | 5 | [21 empty] | 6.7
A700X477M2R5ATE007 | Aluminum Organic Capacitor | KEMET | 2.5 | 470 |  | X/7343-43 |  | 70 | 2000 | 3 | 125 | 6 | [7 empty] | 7 | [21 empty] | 5.7
A700X477M2R5ATE010 | Aluminum Organic Capacitor | KEMET | 2.5 | 470 |  | X/7343-43 |  | 70 | 2000 | 3 | 125 | 6 | [7 empty] | 10 | [21 empty] | 4.7
A700X477M2R5ATE015 | Aluminum Organic Capacitor | KEMET | 2.5 | 470 |  | X/7343-43 |  | 70 | 2000 | 3 | 125 | 6 | [7 empty] | 15 | [21 empty] | 3.9
A700X567M2R5ATE4R5 | Aluminum Organic Capacitor | KEMET | 2.5 | 560 |  | X/7343-43 |  | 84 | 2000 | 3 | 125 | 6 | [7 empty] | 4.5 | [21 empty] | 7
A700X567M2R5ATE006 | Aluminum Organic Capacitor | KEMET | 2.5 | 560 |  | X/7343-43 |  | 84 | 2000 | 3 | 125 | 6 | [7 empty] | 6 | [21 empty] | 6.1
A700X567M2R5ATE009 | Aluminum Organic Capacitor | KEMET | 2.5 | 560 |  | X/7343-43 |  | 84 | 2000 | 3 | 125 | 6 | [7 empty] | 9 | [21 empty] | 5
A700V686M004ATE020 | Aluminum Organic Capacitor | KEMET | 4 | 68 |  | V/7343-20 |  | 16 | 2000 | 3 | 125 | 6 | [7 empty] | 20 | [21 empty] | 3.7
A700V686M004ATE028 | Aluminum Organic Capacitor | KEMET | 4 | 68 |  | V/7343-20 |  | 16 | 2000 | 3 | 125 | 6 | [7 empty] | 28 | [21 empty] | 3.1
A700V826M004ATE016 | Aluminum Organic Capacitor | KEMET | 4 | 82 |  | V/7343-20 |  | 20 | 2000 | 3 | 125 | 6 | [7 empty] | 16 | [21 empty] | 4.1
A700V826M004ATE018 | Aluminum Organic Capacitor | KEMET | 4 | 82 |  | V/7343-20 |  | 20 | 2000 | 3 | 125 | 6 | [7 empty] | 18 | [21 empty] | 3.9
A700V826M004ATE025 | Aluminum Organic Capacitor | KEMET | 4 | 82 |  | V/7343-20 |  | 20 | 2000 | 3 | 125 | 6 | [7 empty] | 25 | [21 empty] | 3.3
A700V826M004ATE028 | Aluminum Organic Capacitor | KEMET | 4 | 82 |  | V/7343-20 |  | 20 | 2000 | 3 | 125 | 6 | [7 empty] | 28 | [21 empty] | 3.1
A700D107M004ATE018 | Aluminum Organic Capacitor | KEMET | 4 | 100 |  | D/7343-31 |  | 24 | 2000 | 3 | 125 | 6 | [7 empty] | 18 | [21 empty] | 3.7
A700D107M004ATE025 | Aluminum Organic Capacitor | KEMET | 4 | 100 |  | D/7343-31 |  | 24 | 2000 | 3 | 125 | 6 | [7 empty] | 25 | [21 empty] | 3.2
A700D107M004ATE028 | Aluminum Organic Capacitor | KEMET | 4 | 100 |  | D/7343-31 |  | 24 | 2000 | 3 | 125 | 6 | [7 empty] | 28 | [21 empty] | 3
A700V107M004ATE025 | Aluminum Organic Capacitor | KEMET | 4 | 100 |  | V/7343-20 |  | 24 | 2000 | 3 | 125 | 6 | [7 empty] | 25 | [21 empty] | 3.3
A700V107M004ATE028 | Aluminum Organic Capacitor | KEMET | 4 | 100 |  | V/7343-20 |  | 24 | 2000 | 3 | 125 | 6 | [7 empty] | 28 | [21 empty] | 3.1
A700D127M004ATE015 | Aluminum Organic Capacitor | KEMET | 4 | 120 |  | D/7343-31 |  | 29 | 2000 | 3 | 125 | 6 | [7 empty] | 15 | [21 empty] | 4.1
A700D127M004ATE018 | Aluminum Organic Capacitor | KEMET | 4 | 120 |  | D/7343-31 |  | 29 | 2000 | 3 | 125 | 6 | [7 empty] | 18 | [21 empty] | 3.7
A700D157M004ATE015 | Aluminum Organic Capacitor | KEMET | 4 | 150 |  | D/7343-31 |  | 36 | 2000 | 3 | 125 | 6 | [7 empty] | 15 | [21 empty] | 4.1
A700D157M004ATE018 | Aluminum Organic Capacitor | KEMET | 4 | 150 |  | D/7343-31 |  | 36 | 2000 | 3 | 125 | 6 | [7 empty] | 18 | [21 empty] | 3.7
A700V157M004ATE015 | Aluminum Organic Capacitor | KEMET | 4 | 150 |  | V/7343-20 |  | 36 | 2000 | 3 | 125 | 6 | [7 empty] | 15 | [21 empty] | 4.2
A700V157M004ATE016 | Aluminum Organic Capacitor | KEMET | 4 | 150 |  | V/7343-20 |  | 36 | 2000 | 3 | 125 | 6 | [7 empty] | 16 | [21 empty] | 4.1
A700V157M004ATE018 | Aluminum Organic Capacitor | KEMET | 4 | 150 |  | V/7343-20 |  | 36 | 2000 | 3 | 125 | 6 | [7 empty] | 18 | [21 empty] | 3.9
A700D187M004ATE012 | Aluminum Organic Capacitor | KEMET | 4 | 180 |  | D/7343-31 |  | 43 | 2000 | 3 | 125 | 6 | [7 empty] | 12 | [21 empty] | 4.6
A700D187M004ATE015 | Aluminum Organic Capacitor | KEMET | 4 | 180 |  | D/7343-31 |  | 43 | 2000 | 3 | 125 | 6 | [7 empty] | 15 | [21 empty] | 4.1
A700D187M004ATE018 | Aluminum Organic Capacitor | KEMET | 4 | 180 |  | D/7343-31 |  | 43 | 2000 | 3 | 125 | 6 | [7 empty] | 18 | [21 empty] | 3.7
A700X187M004ATE010 | Aluminum Organic Capacitor | KEMET | 4 | 180 |  | X/7343-43 |  | 43 | 2000 | 3 | 125 | 6 | [7 empty] | 10 | [21 empty] | 4.7
A700X187M004ATE015 | Aluminum Organic Capacitor | KEMET | 4 | 180 |  | X/7343-43 |  | 43 | 2000 | 3 | 125 | 6 | [7 empty] | 15 | [21 empty] | 3.9
A700X187M004ATE018 | Aluminum Organic Capacitor | KEMET | 4 | 180 |  | X/7343-43 |  | 43 | 2000 | 3 | 125 | 6 | [7 empty] | 18 | [21 empty] | 3.5
A700D227M004ATE009 | Aluminum Organic Capacitor | KEMET | 4 | 220 |  | D/7343-31 |  | 53 | 2000 | 3 | 125 | 6 | [7 empty] | 9 | [21 empty] | 5.3
A700D227M004ATE010 | Aluminum Organic Capacitor | KEMET | 4 | 220 |  | D/7343-31 |  | 53 | 2000 | 3 | 125 | 6 | [7 empty] | 10 | [21 empty] | 5
A700D227M004ATE015 | Aluminum Organic Capacitor | KEMET | 4 | 220 |  | D/7343-31 |  | 53 | 2000 | 3 | 125 | 6 | [7 empty] | 15 | [21 empty] | 4.1
A700X227M004ATE009 | Aluminum Organic Capacitor | KEMET | 4 | 220 |  | X/7343-43 |  | 53 | 2000 | 3 | 125 | 6 | [7 empty] | 9 | [21 empty] | 5
A700X227M004ATE010 | Aluminum Organic Capacitor | KEMET | 4 | 220 |  | X/7343-43 |  | 53 | 2000 | 3 | 125 | 6 | [7 empty] | 10 | [21 empty] | 4.7
A700X227M004ATE015 | Aluminum Organic Capacitor | KEMET | 4 | 220 |  | X/7343-43 |  | 53 | 2000 | 3 | 125 | 6 | [7 empty] | 15 | [21 empty] | 3.9
A700X277M004ATE010 | Aluminum Organic Capacitor | KEMET | 4 | 270 |  | X/7343-43 |  | 65 | 2000 | 3 | 125 | 6 | [7 empty] | 10 | [21 empty] | 4.7
A700X277M004ATE015 | Aluminum Organic Capacitor | KEMET | 4 | 270 |  | X/7343-43 |  | 65 | 2000 | 3 | 125 | 6 | [7 empty] | 15 | [21 empty] | 3.9
A700X337M004ATE008 | Aluminum Organic Capacitor | KEMET | 4 | 330 |  | X/7343-43 |  | 79 | 2000 | 3 | 125 | 6 | [7 empty] | 8 | [21 empty] | 5.3
A700X337M004ATE010 | Aluminum Organic Capacitor | KEMET | 4 | 330 |  | X/7343-43 |  | 79 | 2000 | 3 | 125 | 6 | [7 empty] | 10 | [21 empty] | 4.7
A700X337M004ATE015 | Aluminum Organic Capacitor | KEMET | 4 | 330 |  | X/7343-43 |  | 79 | 2000 | 3 | 125 | 6 | [7 empty] | 15 | [21 empty] | 3.9
A700V106M006ATE055 | Aluminum Organic Capacitor | KEMET | 6.3 | 10 |  | V/7343-20 |  | 3 | 2000 | 3 | 125 | 6 | [7 empty] | 55 | [21 empty] | 2.2
A700V226M006ATE028 | Aluminum Organic Capacitor | KEMET | 6.3 | 22 |  | V/7343-20 |  | 6 | 2000 | 3 | 125 | 6 | [7 empty] | 28 | [21 empty] | 3.1
A700V226M006ATE045 | Aluminum Organic Capacitor | KEMET | 6.3 | 22 |  | V/7343-20 |  | 6 | 2000 | 3 | 125 | 6 | [7 empty] | 45 | [21 empty] | 2.4
A700V336M006ATE018 | Aluminum Organic Capacitor | KEMET | 6.3 | 33 |  | V/7343-20 |  | 8 | 2000 | 3 | 125 | 6 | [7 empty] | 18 | [21 empty] | 3.9
A700V336M006ATE025 | Aluminum Organic Capacitor | KEMET | 6.3 | 33 |  | V/7343-20 |  | 8 | 2000 | 3 | 125 | 6 | [7 empty] | 25 | [21 empty] | 3.3
A700V336M006ATE028 | Aluminum Organic Capacitor | KEMET | 6.3 | 33 |  | V/7343-20 |  | 8 | 2000 | 3 | 125 | 6 | [7 empty] | 28 | [21 empty] | 3.1
A700V476M006ATE018 | Aluminum Organic Capacitor | KEMET | 6.3 | 47 |  | V/7343-20 |  | 12 | 2000 | 3 | 125 | 6 | [7 empty] | 18 | [21 empty] | 3.9
A700V476M006ATE025 | Aluminum Organic Capacitor | KEMET | 6.3 | 47 |  | V/7343-20 |  | 12 | 2000 | 3 | 125 | 6 | [7 empty] | 25 | [21 empty] | 3.3
A700V476M006ATE028 | Aluminum Organic Capacitor | KEMET | 6.3 | 47 |  | V/7343-20 |  | 12 | 2000 | 3 | 125 | 6 | [7 empty] | 28 | [21 empty] | 3.1
A700V566M006ATE018 | Aluminum Organic Capacitor | KEMET | 6.3 | 56 |  | V/7343-20 |  | 14 | 2000 | 3 | 125 | 6 | [7 empty] | 18 | [21 empty] | 3.9
A700V566M006ATE025 | Aluminum Organic Capacitor | KEMET | 6.3 | 56 |  | V/7343-20 |  | 14 | 2000 | 3 | 125 | 6 | [7 empty] | 25 | [21 empty] | 3.3
A700V566M006ATE028 | Aluminum Organic Capacitor | KEMET | 6.3 | 56 |  | V/7343-20 |  | 14 | 2000 | 3 | 125 | 6 | [7 empty] | 28 | [21 empty] | 3.1
A700V686M006ATE015 | Aluminum Organic Capacitor | KEMET | 6.3 | 68 |  | V/7343-20 |  | 17 | 2000 | 3 | 125 | 6 | [7 empty] | 15 | [21 empty] | 4.2
A700V686M006ATE018 | Aluminum Organic Capacitor | KEMET | 6.3 | 68 |  | V/7343-20 |  | 17 | 2000 | 3 | 125 | 6 | [7 empty] | 18 | [21 empty] | 3.9
A700V686M006ATE025 | Aluminum Organic Capacitor | KEMET | 6.3 | 68 |  | V/7343-20 |  | 17 | 2000 | 3 | 125 | 6 | [7 empty] | 25 | [21 empty] | 3.3
A700V686M006ATE028 | Aluminum Organic Capacitor | KEMET | 6.3 | 68 |  | V/7343-20 |  | 17 | 2000 | 3 | 125 | 6 | [7 empty] | 28 | [21 empty] | 3.1
A700V826M006ATE018 | Aluminum Organic Capacitor | KEMET | 6.3 | 82 |  | V/7343-20 |  | 21 | 2000 | 3 | 125 | 6 | [7 empty] | 18 | [21 empty] | 3.9
A700V826M006ATE025 | Aluminum Organic Capacitor | KEMET | 6.3 | 82 |  | V/7343-20 |  | 21 | 2000 | 3 | 125 | 6 | [7 empty] | 25 | [21 empty] | 3.3
A700V826M006ATE028 | Aluminum Organic Capacitor | KEMET | 6.3 | 82 |  | V/7343-20 |  | 21 | 2000 | 3 | 125 | 6 | [7 empty] | 28 | [21 empty] | 3.1
A700V107M006ATE015 | Aluminum Organic Capacitor | KEMET | 6.3 | 100 |  | V/7343-20 |  | 25 | 2000 | 3 | 125 | 6 | [7 empty] | 15 | [21 empty] | 4.2
A700V107M006ATE018 | Aluminum Organic Capacitor | KEMET | 6.3 | 100 |  | V/7343-20 |  | 25 | 2000 | 3 | 125 | 6 | [7 empty] | 18 | [21 empty] | 3.9
A700V107M006ATE025 | Aluminum Organic Capacitor | KEMET | 6.3 | 100 |  | V/7343-20 |  | 25 | 2000 | 3 | 125 | 6 | [7 empty] | 25 | [21 empty] | 3.3
A700D107M006ATE015 | Aluminum Organic Capacitor | KEMET | 6.3 | 100 |  | D/7343-31 |  | 25 | 2000 | 3 | 125 | 6 | [7 empty] | 15 | [21 empty] | 4.1
A700D107M006ATE018 | Aluminum Organic Capacitor | KEMET | 6.3 | 100 |  | D/7343-31 |  | 25 | 2000 | 3 | 125 | 6 | [7 empty] | 18 | [21 empty] | 3.7
A700D127M006ATE012 | Aluminum Organic Capacitor | KEMET | 6.3 | 120 |  | D/7343-31 |  | 30 | 2000 | 3 | 125 | 6 | [7 empty] | 12 | [21 empty] | 4.6
A700D127M006ATE015 | Aluminum Organic Capacitor | KEMET | 6.3 | 120 |  | D/7343-31 |  | 30 | 2000 | 3 | 125 | 6 | [7 empty] | 15 | [21 empty] | 4.1
A700D127M006ATE018 | Aluminum Organic Capacitor | KEMET | 6.3 | 120 |  | D/7343-31 |  | 30 | 2000 | 3 | 125 | 6 | [7 empty] | 18 | [21 empty] | 3.7
A700D157M006ATE010 | Aluminum Organic Capacitor | KEMET | 6.3 | 150 |  | D/7343-31 |  | 38 | 2000 | 3 | 125 | 6 | [7 empty] | 10 | [21 empty] | 5
A700D157M006ATE012 | Aluminum Organic Capacitor | KEMET | 6.3 | 150 |  | D/7343-31 |  | 38 | 2000 | 3 | 125 | 6 | [7 empty] | 12 | [21 empty] | 4.6
A700D157M006ATE015 | Aluminum Organic Capacitor | KEMET | 6.3 | 150 |  | D/7343-31 |  | 38 | 2000 | 3 | 125 | 6 | [7 empty] | 15 | [21 empty] | 4.1
A700X157M006ATE010 | Aluminum Organic Capacitor | KEMET | 6.3 | 150 |  | X/7343-43 |  | 38 | 2000 | 3 | 125 | 6 | [7 empty] | 10 | [21 empty] | 4.7
A700X157M006ATE012 | Aluminum Organic Capacitor | KEMET | 6.3 | 150 |  | X/7343-43 |  | 38 | 2000 | 3 | 125 | 6 | [7 empty] | 12 | [21 empty] | 4.3
A700X157M006ATE015 | Aluminum Organic Capacitor | KEMET | 6.3 | 150 |  | X/7343-43 |  | 38 | 2000 | 3 | 125 | 6 | [7 empty] | 15 | [21 empty] | 3.9
A700D187M006ATE010 | Aluminum Organic Capacitor | KEMET | 6.3 | 180 |  | D/7343-31 |  | 45 | 2000 | 3 | 125 | 6 | [7 empty] | 10 | [21 empty] | 5
A700D187M006ATE015 | Aluminum Organic Capacitor | KEMET | 6.3 | 180 |  | D/7343-31 |  | 45 | 2000 | 3 | 125 | 6 | [7 empty] | 15 | [21 empty] | 4.1
A700X187M006ATE010 | Aluminum Organic Capacitor | KEMET | 6.3 | 180 |  | X/7343-43 |  | 45 | 2000 | 3 | 125 | 6 | [7 empty] | 10 | [21 empty] | 4.7
A700X187M006ATE015 | Aluminum Organic Capacitor | KEMET | 6.3 | 180 |  | X/7343-43 |  | 45 | 2000 | 3 | 125 | 6 | [7 empty] | 15 | [21 empty] | 3.9
A700X227M006ATE007 | Aluminum Organic Capacitor | KEMET | 6.3 | 220 |  | X/7343-43 |  | 55 | 2000 | 3 | 125 | 6 | [7 empty] | 7 | [21 empty] | 5.7
A700X227M006ATE010 | Aluminum Organic Capacitor | KEMET | 6.3 | 220 |  | X/7343-43 |  | 55 | 2000 | 3 | 125 | 6 | [7 empty] | 10 | [21 empty] | 4.7
A700X227M006ATE015 | Aluminum Organic Capacitor | KEMET | 6.3 | 220 |  | X/7343-43 |  | 55 | 2000 | 3 | 125 | 6 | [7 empty] | 15 | [21 empty] | 3.9
A700V106M008ATE055 | Aluminum Organic Capacitor | KEMET | 8 | 10 |  | V/7343-20 |  | 3 | 2000 | 3 | 125 | 6 | [7 empty] | 55 | [21 empty] | 2.2
A700V226M008ATE028 | Aluminum Organic Capacitor | KEMET | 8 | 22 |  | V/7343-20 |  | 7 | 2000 | 3 | 125 | 6 | [7 empty] | 28 | [21 empty] | 3.1
A700V226M008ATE045 | Aluminum Organic Capacitor | KEMET | 8 | 22 |  | V/7343-20 |  | 7 | 2000 | 3 | 125 | 6 | [7 empty] | 45 | [21 empty] | 2.4
A700V336M008ATE018 | Aluminum Organic Capacitor | KEMET | 8 | 33 |  | V/7343-20 |  | 11 | 2000 | 3 | 125 | 6 | [7 empty] | 18 | [21 empty] | 3.9
A700V336M008ATE025 | Aluminum Organic Capacitor | KEMET | 8 | 33 |  | V/7343-20 |  | 11 | 2000 | 3 | 125 | 6 | [7 empty] | 25 | [21 empty] | 3.3
A700V336M008ATE028 | Aluminum Organic Capacitor | KEMET | 8 | 33 |  | V/7343-20 |  | 11 | 2000 | 3 | 125 | 6 | [7 empty] | 28 | [21 empty] | 3.1
A700D566M008ATE015 | Aluminum Organic Capacitor | KEMET | 8 | 56 |  | D/7343-31 |  | 18 | 2000 | 3 | 125 | 6 | [7 empty] | 15 | [21 empty] | 4.1
A700D566M008ATE018 | Aluminum Organic Capacitor | KEMET | 8 | 56 |  | D/7343-31 |  | 18 | 2000 | 3 | 125 | 6 | [7 empty] | 18 | [21 empty] | 3.7
A700D686M008ATE015 | Aluminum Organic Capacitor | KEMET | 8 | 68 |  | D/7343-31 |  | 22 | 2000 | 3 | 125 | 6 | [7 empty] | 15 | [21 empty] | 4.1
A700D686M008ATE018 | Aluminum Organic Capacitor | KEMET | 8 | 68 |  | D/7343-31 |  | 22 | 2000 | 3 | 125 | 6 | [7 empty] | 18 | [21 empty] | 3.7
A700X107M008ATE010 | Aluminum Organic Capacitor | KEMET | 8 | 100 |  | X/7343-43 |  | 32 | 2000 | 3 | 125 | 6 | [7 empty] | 10 | [21 empty] | 4.7
A700X107M008ATE012 | Aluminum Organic Capacitor | KEMET | 8 | 100 |  | X/7343-43 |  | 32 | 2000 | 3 | 125 | 6 | [7 empty] | 12 | [21 empty] | 4.3
A700X107M008ATE015 | Aluminum Organic Capacitor | KEMET | 8 | 100 |  | X/7343-43 |  | 32 | 2000 | 3 | 125 | 6 | [7 empty] | 15 | [21 empty] | 3.9
A700V106M010ATE055 | Aluminum Organic Capacitor | KEMET | 10 | 10 |  | V/7343-20 |  | 4 | 2000 | 3 | 125 | 6 | [7 empty] | 55 | [21 empty] | 2.2
A700V226M010ATE028 | Aluminum Organic Capacitor | KEMET | 10 | 22 |  | V/7343-20 |  | 9 | 2000 | 3 | 125 | 6 | [7 empty] | 28 | [21 empty] | 3.1
A700V226M010ATE045 | Aluminum Organic Capacitor | KEMET | 10 | 22 |  | V/7343-20 |  | 9 | 2000 | 3 | 125 | 6 | [7 empty] | 45 | [21 empty] | 2.4
A700V336M010ATE018 | Aluminum Organic Capacitor | KEMET | 10 | 33 |  | V/7343-20 |  | 13 | 2000 | 3 | 125 | 6 | [7 empty] | 18 | [21 empty] | 3.9
A700V336M010ATE025 | Aluminum Organic Capacitor | KEMET | 10 | 33 |  | V/7343-20 |  | 13 | 2000 | 3 | 125 | 6 | [7 empty] | 25 | [21 empty] | 3.3
A700V336M010ATE028 | Aluminum Organic Capacitor | KEMET | 10 | 33 |  | V/7343-20 |  | 13 | 2000 | 3 | 125 | 6 | [7 empty] | 28 | [21 empty] | 3.1
A700V476M010ATE025 | Aluminum Organic Capacitor | KEMET | 10 | 47 |  | V/7343-20 |  | 19 | 2000 | 3 | 125 | 6 | [7 empty] | 25 | [21 empty] | 3.3
A700V476M010ATE028 | Aluminum Organic Capacitor | KEMET | 10 | 47 |  | V/7343-20 |  | 19 | 2000 | 3 | 125 | 6 | [7 empty] | 28 | [21 empty] | 3.1
A700D566M010ATE015 | Aluminum Organic Capacitor | KEMET | 10 | 56 |  | D/7343-31 |  | 22 | 2000 | 3 | 125 | 6 | [7 empty] | 15 | [21 empty] | 4.1
A700D566M010ATE018 | Aluminum Organic Capacitor | KEMET | 10 | 56 |  | D/7343-31 |  | 22 | 2000 | 3 | 125 | 6 | [7 empty] | 18 | [21 empty] | 3.7
A700D686M010ATE015 | Aluminum Organic Capacitor | KEMET | 10 | 68 |  | D/7343-31 |  | 27 | 2000 | 3 | 125 | 6 | [7 empty] | 15 | [21 empty] | 4.1
A700D686M010ATE018 | Aluminum Organic Capacitor | KEMET | 10 | 68 |  | D/7343-31 |  | 27 | 2000 | 3 | 125 | 6 | [7 empty] | 18 | [21 empty] | 3.7
A700X107M010ATE010 | Aluminum Organic Capacitor | KEMET | 10 | 100 |  | X/7343-43 |  | 40 | 2000 | 3 | 125 | 6 | [7 empty] | 10 | [21 empty] | 4.7
A700X107M010ATE015 | Aluminum Organic Capacitor | KEMET | 10 | 100 |  | X/7343-43 |  | 40 | 2000 | 3 | 125 | 6 | [7 empty] | 15 | [21 empty] | 3.9
A700X127M010ATE010 | Aluminum Organic Capacitor | KEMET | 10 | 120 |  | X/7343-43 |  | 48 | 2000 | 3 | 125 | 6 | [7 empty] | 10 | [21 empty] | 4.7
A700X127M010ATE015 | Aluminum Organic Capacitor | KEMET | 10 | 120 |  | X/7343-43 |  | 48 | 2000 | 3 | 125 | 6 | [7 empty] | 15 | [21 empty] | 3.9
A700X157M010ATE010 | Aluminum Organic Capacitor | KEMET | 10 | 150 |  | X/7343-43 |  | 60 | 2000 | 3 | 125 | 6 | [7 empty] | 10 | [21 empty] | 4.7
A700X157M010ATE015 | Aluminum Organic Capacitor | KEMET | 10 | 150 |  | X/7343-43 |  | 60 | 2000 | 3 | 125 | 6 | [7 empty] | 15 | [21 empty] | 3.9
A700V106M12RATE040 | Aluminum Organic Capacitor | KEMET | 12.5 | 10 |  | V/7343-20 |  | 5 | 2000 | 3 | 125 | 6 | [7 empty] | 40 | [21 empty] | 2.6
A700V106M12RATE055 | Aluminum Organic Capacitor | KEMET | 12.5 | 10 |  | V/7343-20 |  | 5 | 2000 | 3 | 125 | 6 | [7 empty] | 55 | [21 empty] | 2.2
A700V106M12RATE060 | Aluminum Organic Capacitor | KEMET | 12.5 | 10 |  | V/7343-20 |  | 5 | 2000 | 3 | 125 | 6 | [7 empty] | 60 | [21 empty] | 2.1
A700V156M12RATE040 | Aluminum Organic Capacitor | KEMET | 12.5 | 15 |  | V/7343-20 |  | 8 | 2000 | 3 | 125 | 6 | [7 empty] | 40 | [21 empty] | 2.6
A700V156M12RATE045 | Aluminum Organic Capacitor | KEMET | 12.5 | 15 |  | V/7343-20 |  | 8 | 2000 | 3 | 125 | 6 | [7 empty] | 45 | [21 empty] | 2.4
A700V226M12RATE030 | Aluminum Organic Capacitor | KEMET | 12.5 | 22 |  | V/7343-20 |  | 11 | 2000 | 3 | 125 | 6 | [7 empty] | 30 | [21 empty] | 3
A700V336M12RATE025 | Aluminum Organic Capacitor | KEMET | 12.5 | 33 |  | V/7343-20 |  | 17 | 2000 | 3 | 125 | 6 | [7 empty] | 25 | [21 empty] | 3.3
A700D566M12RATE020 | Aluminum Organic Capacitor | KEMET | 12.5 | 56 |  | D/7343-31 |  | 28 | 2000 | 3 | 125 | 6 | [7 empty] | 20 | [21 empty] | 3.5
A700D476M12RATE020 | Aluminum Organic Capacitor | KEMET | 12.5 | 47 |  | D/7343-31 |  | 24 | 2000 | 3 | 125 | 6 | [7 empty] | 20 | [21 empty] | 3.5
A700D476M12RATE025 | Aluminum Organic Capacitor | KEMET | 12.5 | 47 |  | D/7343-31 |  | 24 | 2000 | 3 | 125 | 6 | [7 empty] | 25 | [21 empty] | 3.2
A700D476M12RATE040 | Aluminum Organic Capacitor | KEMET | 12.5 | 47 |  | D/7343-31 |  | 24 | 2000 | 3 | 125 | 6 | [7 empty] | 40 | [21 empty] | 2.5
A700X107M12RATE012 | Aluminum Organic Capacitor | KEMET | 12.5 | 100 |  | X/7343-43 |  | 50 | 2000 | 3 | 125 | 6 | [7 empty] | 12 | [21 empty] | 4.3
A700X107M12RATE015 | Aluminum Organic Capacitor | KEMET | 12.5 | 100 |  | X/7343-43 |  | 50 | 2000 | 3 | 125 | 6 | [7 empty] | 15 | [21 empty] | 3.9
A700X107M12RATE018 | Aluminum Organic Capacitor | KEMET | 12.5 | 100 |  | X/7343-43 |  | 50 | 2000 | 3 | 125 | 6 | [7 empty] | 18 | [21 empty] | 3.5
A700X107M12RATE025 | Aluminum Organic Capacitor | KEMET | 12.5 | 100 |  | X/7343-43 |  | 50 | 2000 | 3 | 125 | 6 | [7 empty] | 25 | [21 empty] | 3
A700V685M016ATE070 | Aluminum Organic Capacitor | KEMET | 16 | 6.8 |  | V/7343-20 |  | 4 | 2000 | 3 | 125 | 6 | [7 empty] | 70 | [21 empty] | 2
A700V825M016ATE045 | Aluminum Organic Capacitor | KEMET | 16 | 8.2 |  | V/7343-20 |  | 5 | 2000 | 3 | 125 | 6 | [7 empty] | 45 | [21 empty] | 2.4
A700V106M016ATE045 | Aluminum Organic Capacitor | KEMET | 16 | 10 |  | V/7343-20 |  | 6 | 2000 | 3 | 125 | 6 | [7 empty] | 45 | [21 empty] | 2.4
A700V106M016ATE060 | Aluminum Organic Capacitor | KEMET | 16 | 10 |  | V/7343-20 |  | 6 | 2000 | 3 | 125 | 6 | [7 empty] | 60 | [21 empty] | 2.1
A700V156M016ATE040 | Aluminum Organic Capacitor | KEMET | 16 | 15 |  | V/7343-20 |  | 10 | 2000 | 3 | 125 | 6 | [7 empty] | 40 | [21 empty] | 2.6
A700V226M016ATE018 | Aluminum Organic Capacitor | KEMET | 16 | 22 |  | V/7343-20 |  | 35 | 2000 | 3 | 125 | 6 | [7 empty] | 18 | [21 empty] | 3.9
A700V226M016ATE025 | Aluminum Organic Capacitor | KEMET | 16 | 22 |  | V/7343-20 |  | 35 | 2000 | 3 | 125 | 6 | [7 empty] | 25 | [21 empty] | 3.3
A700V226M016ATE030 | Aluminum Organic Capacitor | KEMET | 16 | 22 |  | V/7343-20 |  | 35 | 2000 | 3 | 125 | 6 | [7 empty] | 30 | [21 empty] | 3
A700D226M016ATE018 | Aluminum Organic Capacitor | KEMET | 16 | 22 |  | D/7343-31 |  | 14 | 2000 | 3 | 125 | 6 | [7 empty] | 18 | [21 empty] | 3.7
A700D226M016ATE025 | Aluminum Organic Capacitor | KEMET | 16 | 22 |  | D/7343-31 |  | 14 | 2000 | 3 | 125 | 6 | [7 empty] | 25 | [21 empty] | 3.2
A700D226M016ATE030 | Aluminum Organic Capacitor | KEMET | 16 | 22 |  | D/7343-31 |  | 14 | 2000 | 3 | 125 | 6 | [7 empty] | 30 | [21 empty] | 2.9
A700V336M016ATE025 | Aluminum Organic Capacitor | KEMET | 16 | 33 |  | V/7343-20 |  | 53 | 2000 | 3 | 125 | 6 | [7 empty] | 25 | [21 empty] | 3.3
A700V336M016ATE040 | Aluminum Organic Capacitor | KEMET | 16 | 33 |  | V/7343-20 |  | 53 | 2000 | 3 | 125 | 6 | [7 empty] | 40 | [21 empty] | 2.6
A700V156M025ATE040 | Aluminum Organic Capacitor | KEMET | 25 | 15 |  | V/7343-20 |  | 15 | 2000 | 3 | 125 | 6 | [7 empty] | 40 | [21 empty] | 2.6
A700D156M035ATE040 | Aluminum Organic Capacitor | KEMET | 35 | 15 |  | D/7343-31 |  | 53 | 2000 | 3 | 125 | 6 | [7 empty] | 40 | [21 empty] | 2.5
A700X226M035ATE025 | Aluminum Organic Capacitor | KEMET | 35 | 22 |  | X/7343-43 |  | 77 | 2000 | 3 | 125 | 6 | [7 empty] | 25 | [21 empty] | 3
A700X226M035ATE040 | Aluminum Organic Capacitor | KEMET | 35 | 22 |  | X/7343-43 |  | 77 | 2000 | 3 | 125 | 6 | [7 empty] | 40 | [21 empty] | 2.4
A720V337M002APE003 | Aluminum Organic Capacitor | KEMET | 2 | 330 |  | V/7343-21 |  | 39.6 | 2000 | 3 | 105 | 3 | [7 empty] | 3 | [21 empty] | 11.69
A720V477M002APE006 | Aluminum Organic Capacitor | KEMET | 2 | 470 |  | V/7343-21 |  | 56.4 | 2000 | 3 | 105 | 6 | [7 empty] | 6 | [21 empty] | 8.26
A720V477M002APE4R5 | Aluminum Organic Capacitor | KEMET | 2 | 470 |  | V/7343-21 |  | 56.4 | 2000 | 3 | 105 | 6 | [7 empty] | 4.5 | [21 empty] | 9.54
A720V477M002APE003 | Aluminum Organic Capacitor | KEMET | 2 | 470 |  | V/7343-21 |  | 56.4 | 2000 | 3 | 105 | 6 | [7 empty] | 3 | [21 empty] | 11.69
A720V567M002APE003 | Aluminum Organic Capacitor | KEMET | 2 | 560 |  | V/7343-21 |  | 67.2 | 2000 | 3 | 105 | 6 | [7 empty] | 3 | [21 empty] | 11.69
A720V567M002APE4R5 | Aluminum Organic Capacitor | KEMET | 2 | 560 |  | V/7343-21 |  | 67.2 | 2000 | 3 | 105 | 6 | [7 empty] | 4.5 | [21 empty] | 9.54
A720V567M002APE006 | Aluminum Organic Capacitor | KEMET | 2 | 560 |  | V/7343-21 |  | 67.2 | 2000 | 3 | 105 | 6 | [7 empty] | 6 | [21 empty] | 8.26
A720V337M2R5APE003 | Aluminum Organic Capacitor | KEMET | 2.5 | 330 |  | V/7343-21 |  | 49.5 | 2000 | 3 | 105 | 6 | [7 empty] | 3 | [21 empty] | 11.69
A720V477M2R5APE4R5 | Aluminum Organic Capacitor | KEMET | 2.5 | 470 |  | V/7343-21 |  | 70.5 | 2000 | 3 | 105 | 6 | [7 empty] | 4.5 | [21 empty] | 9.54
A720V477M2R5APE003 | Aluminum Organic Capacitor | KEMET | 2.5 | 470 |  | V/7343-21 |  | 70.5 | 2000 | 3 | 105 | 6 | [7 empty] | 3 | [21 empty] | 11.69
A720V567M2R5APE003 | Aluminum Organic Capacitor | KEMET | 2.5 | 560 |  | V/7343-21 |  | 84 | 2000 | 3 | 105 | 6 | [7 empty] | 3 | [21 empty] | 11.69
A720V567M2R5APE4R5 | Aluminum Organic Capacitor | KEMET | 2.5 | 560 |  | V/7343-21 |  | 84 | 2000 | 3 | 105 | 6 | [7 empty] | 4.5 | [21 empty] | 9.54
A720V567M2R5APE006 | Aluminum Organic Capacitor | KEMET | 2.5 | 560 |  | V/7343-21 |  | 84 | 2000 | 3 | 105 | 6 | [7 empty] | 6 | [21 empty] | 8.26
A720V337M004APE006 | Aluminum Organic Capacitor | KEMET | 4 | 330 |  | V/7343-21 |  | 79.2 | 2000 | 3 | 105 | 6 | [7 empty] | 6 | [21 empty] | 8.26
A720V337M004APE4R5 | Aluminum Organic Capacitor | KEMET | 4 | 330 |  | V/7343-21 |  | 79.2 | 2000 | 3 | 105 | 6 | [7 empty] | 4.5 | [21 empty] | 9.54
A720V337M004APE003 | Aluminum Organic Capacitor | KEMET | 4 | 330 |  | V/7343-21 |  | 79.2 | 2000 | 3 | 105 | 6 | [7 empty] | 3 | [21 empty] | 11.69
A720V107M016APE040 | Aluminum Organic Capacitor | KEMET | 16 | 100 |  | V/7343-21 |  | 160 | 2000 | 3 | 105 | 6 | [7 empty] | 40 | [21 empty] | 3.2
A720V107M016APE025 | Aluminum Organic Capacitor | KEMET | 16 | 100 |  | V/7343-21 |  | 160 | 2000 | 3 | 105 | 6 | [7 empty] | 25 | [21 empty] | 4
A720V107M016APE015 | Aluminum Organic Capacitor | KEMET | 16 | 100 |  | V/7343-21 |  | 160 | 2000 | 3 | 105 | 6 | [7 empty] | 15 | [21 empty] | 5.2
A720V107M016APE010 | Aluminum Organic Capacitor | KEMET | 16 | 100 |  | V/7343-21 |  | 160 | 2000 | 3 | 105 | 6 | [7 empty] | 10 | [21 empty] | 6.4
A720V226M035APE040 | Aluminum Organic Capacitor | KEMET | 35 | 22 |  | V/7343-21 |  | 77 | 2000 | 3 | 105 | 6 | [7 empty] | 40 | [21 empty] | 3.2
A750EK337M0E(1)E007 | Radial Solid Polymer Aluminum Capacitors | KEMET | 2.5 | 330 | 2.9 |  |  | 500 | 2000 |  | 105 | [8 empty] | 7 | [23 empty] | 5600
A750EK477M0E(1)E007 | Radial Solid Polymer Aluminum Capacitors | KEMET | 2.5 | 470 | 2.9 |  |  | 500 | 2000 |  | 105 | [8 empty] | 7 | [23 empty] | 5600
A750EK567MOE(1)E020 | Radial Solid Polymer Aluminum Capacitors | KEMET | 2.5 | 560 | 2.9 |  |  | 280 | 2000 |  | 105 | [8 empty] | 20 | [23 empty] | 2690
A750EK827M0E(1)E007 | Radial Solid Polymer Aluminum Capacitors | KEMET | 2.5 | 820 | 2.9 |  |  | 500 | 2000 |  | 105 | [8 empty] | 7 | [23 empty] | 5600
A750KK108M0E(1)E012 | Radial Solid Polymer Aluminum Capacitors | KEMET | 2.5 | 1000 | 2.9 |  |  | 500 | 2000 |  | 105 | [8 empty] | 12 | [23 empty] | 5700
A750KR158M0E(1)E007 | Radial Solid Polymer Aluminum Capacitors | KEMET | 2.5 | 1500 | 2.9 |  |  | 750 | 2000 |  | 105 | [8 empty] | 7 | [23 empty] | 6100
A750EK567M0G(1)E018 | Radial Solid Polymer Aluminum Capacitors | KEMET | 4 | 560 | 4.6 |  |  | 448 | 2000 |  | 105 | [8 empty] | 18 | [23 empty] | 3100
A750KR687M0G(1)E007 | Radial Solid Polymer Aluminum Capacitors | KEMET | 4 | 680 | 4.6 |  |  | 544 | 2000 |  | 105 | [8 empty] | 7 | [23 empty] | 6100
A750KR827M0G(1)E007 | Radial Solid Polymer Aluminum Capacitors | KEMET | 4 | 820 | 4.6 |  |  | 656 | 2000 |  | 105 | [8 empty] | 7 | [23 empty] | 6100
A750KR108M0G(1)E007 | Radial Solid Polymer Aluminum Capacitors | KEMET | 4 | 1000 | 4.6 |  |  | 800 | 2000 |  | 105 | [8 empty] | 7 | [23 empty] | 6100
A750KR128M0G(1)E007 | Radial Solid Polymer Aluminum Capacitors | KEMET | 4 | 1200 | 4.6 |  |  | 960 | 2000 |  | 105 | [8 empty] | 7 | [23 empty] | 6100
A750MU188M0G(1)E007 | Radial Solid Polymer Aluminum Capacitors | KEMET | 4 | 1800 | 4.6 |  |  | 1440 | 2000 |  | 105 | [8 empty] | 7 | [23 empty] | 6100
A750MU228M0G(1)E007 | Radial Solid Polymer Aluminum Capacitors | KEMET | 4 | 2200 | 4.6 |  |  | 1760 | 2000 |  | 105 | [8 empty] | 7 | [23 empty] | 6100
A750BG227M0J(1)E020 | Radial Solid Polymer Aluminum Capacitors | KEMET | 6.3 | 220 | 7.2 |  |  | 280 | 2000 |  | 105 | [8 empty] | 20 | [23 empty] | 2500
A750BK277M0J(1)E011 | Radial Solid Polymer Aluminum Capacitors | KEMET | 6.3 | 270 | 7.2 |  |  | 340 | 2000 |  | 105 | [8 empty] | 11 | [23 empty] | 3700
A750BG277M0J(1)E020 | Radial Solid Polymer Aluminum Capacitors | KEMET | 6.3 | 270 | 7.2 |  |  | 340 | 2000 |  | 105 | [8 empty] | 20 | [23 empty] | 3100
A750BK337M0J(1)E011 | Radial Solid Polymer Aluminum Capacitors | KEMET | 6.3 | 330 | 7.2 |  |  | 416 | 2000 |  | 105 | [8 empty] | 11 | [23 empty] | 3700
A750BG337M0J(1)E020 | Radial Solid Polymer Aluminum Capacitors | KEMET | 6.3 | 330 | 7.2 |  |  | 416 | 2000 |  | 105 | [8 empty] | 20 | [23 empty] | 3100
A750BK397M0J(1)E011 | Radial Solid Polymer Aluminum Capacitors | KEMET | 6.3 | 390 | 7.2 |  |  | 491 | 2000 |  | 105 | [8 empty] | 11 | [23 empty] | 3700
A750BM397M0J(1)E020 | Radial Solid Polymer Aluminum Capacitors | KEMET | 6.3 | 390 | 7.2 |  |  | 491 | 2000 |  | 105 | [8 empty] | 20 | [23 empty] | 3100
A750EK477M0J(1)E018 | Radial Solid Polymer Aluminum Capacitors | KEMET | 6.3 | 470 | 7.2 |  |  | 592 | 2000 |  | 105 | [8 empty] | 18 | [23 empty] | 3100
A750EK567M0J(1)E018 | Radial Solid Polymer Aluminum Capacitors | KEMET | 6.3 | 560 | 7.2 |  |  | 706 | 2000 |  | 105 | [8 empty] | 18 | [23 empty] | 3100
A750EK687M0J(1)E008 | Radial Solid Polymer Aluminum Capacitors | KEMET | 6.3 | 680 | 7.2 |  |  | 857 | 2000 |  | 105 | [8 empty] | 8 | [23 empty] | 5000
A750KK687M0J(1)E016 | Radial Solid Polymer Aluminum Capacitors | KEMET | 6.3 | 680 | 7.2 |  |  | 857 | 2000 |  | 105 | [8 empty] | 16 | [23 empty] | 4100
A750EM827M0J(1)E008 | Radial Solid Polymer Aluminum Capacitors | KEMET | 6.3 | 820 | 7.2 |  |  | 1033 | 2000 |  | 105 | [8 empty] | 8 | [23 empty] | 5000
A750KK827M0J(1)E016 | Radial Solid Polymer Aluminum Capacitors | KEMET | 6.3 | 820 | 7.2 |  |  | 1033 | 2000 |  | 105 | [8 empty] | 16 | [23 empty] | 4100
A750KK108M0J(1)E015 | Radial Solid Polymer Aluminum Capacitors | KEMET | 6.3 | 1000 | 7.2 |  |  | 1260 | 2000 |  | 105 | [8 empty] | 15 | [23 empty] | 4100
A750KS128M0J(1)E014 | Radial Solid Polymer Aluminum Capacitors | KEMET | 6.3 | 1200 | 7.2 |  |  | 1512 | 2000 |  | 105 | [8 empty] | 14 | [23 empty] | 4100
A750KS158M0J(1)E014 | Radial Solid Polymer Aluminum Capacitors | KEMET | 6.3 | 1500 | 7.2 |  |  | 1890 | 2000 |  | 105 | [8 empty] | 14 | [23 empty] | 4100
A750BK107M1A(1)E024 | Radial Solid Polymer Aluminum Capacitors | KEMET | 10 | 100 | 11.5 |  |  | 200 | 2000 |  | 105 | [8 empty] | 24 | [23 empty] | 2490
A750BK127M1A(1)E024 | Radial Solid Polymer Aluminum Capacitors | KEMET | 10 | 120 | 11.5 |  |  | 240 | 2000 |  | 105 | [8 empty] | 24 | [23 empty] | 2490
A750EK227M1A(1)E018 | Radial Solid Polymer Aluminum Capacitors | KEMET | 10 | 220 | 11.5 |  |  | 440 | 2000 |  | 105 | [8 empty] | 18 | [23 empty] | 3100
A750EK277M1A(1)E010 | Radial Solid Polymer Aluminum Capacitors | KEMET | 10 | 270 | 11.5 |  |  | 540 | 2000 |  | 105 | [8 empty] | 10 | [23 empty] | 4680
A750EK337M1A(1)E016 | Radial Solid Polymer Aluminum Capacitors | KEMET | 10 | 330 | 11.5 |  |  | 660 | 2000 |  | 105 | [8 empty] | 16 | [23 empty] | 4100
A750EM477M1A(1)E012 | Radial Solid Polymer Aluminum Capacitors | KEMET | 10 | 470 | 11.5 |  |  | 940 | 2000 |  | 105 | [8 empty] | 12 | [23 empty] | 4100
A750KK477M1A(1)E016 | Radial Solid Polymer Aluminum Capacitors | KEMET | 10 | 470 | 11.5 |  |  | 940 | 2000 |  | 105 | [8 empty] | 16 | [23 empty] | 4100
A750EQ567M1A(1)E012 | Radial Solid Polymer Aluminum Capacitors | KEMET | 10 | 560 | 11.5 |  |  | 1120 | 2000 |  | 105 | [8 empty] | 12 | [23 empty] | 4100
A750KK567M1A(1)E016 | Radial Solid Polymer Aluminum Capacitors | KEMET | 10 | 560 | 11.5 |  |  | 1120 | 2000 |  | 105 | [8 empty] | 16 | [23 empty] | 4100
A750EQ687M1A(1)E015 | Radial Solid Polymer Aluminum Capacitors | KEMET | 10 | 680 | 11.5 |  |  | 1360 | 2000 |  | 105 | [8 empty] | 15 | [23 empty] | 3600
A750KS687M1A(1)E014 | Radial Solid Polymer Aluminum Capacitors | KEMET | 10 | 680 | 11.5 |  |  | 1360 | 2000 |  | 105 | [8 empty] | 14 | [23 empty] | 4100
A750KS827M1A(1)E014 | Radial Solid Polymer Aluminum Capacitors | KEMET | 10 | 820 | 11.5 |  |  | 1640 | 2000 |  | 105 | [8 empty] | 14 | [23 empty] | 4100
A750MS108M1A(1)E013 | Radial Solid Polymer Aluminum Capacitors | KEMET | 10 | 1000 | 11.5 |  |  | 2000 | 2000 |  | 105 | [8 empty] | 13 | [23 empty] | 4500
A750EK107M1C(1)E018 | Radial Solid Polymer Aluminum Capacitors | KEMET | 16 | 100 | 18.4 |  |  | 320 | 2000 |  | 105 | [8 empty] | 18 | [23 empty] | 2900
A750EK227M1C(1)E016 | Radial Solid Polymer Aluminum Capacitors | KEMET | 16 | 220 | 18.4 |  |  | 704 | 2000 |  | 105 | [8 empty] | 16 | [23 empty] | 2900
A750EM277M1C(1)E015 | Radial Solid Polymer Aluminum Capacitors | KEMET | 16 | 270 | 18.4 |  |  | 864 | 2000 |  | 105 | [8 empty] | 15 | [23 empty] | 3600
A750EM337M1C(1)E015 | Radial Solid Polymer Aluminum Capacitors | KEMET | 16 | 330 | 18.4 |  |  | 1056 | 2000 |  | 105 | [8 empty] | 15 | [23 empty] | 3600
A750KK337M1C(1)E014 | Radial Solid Polymer Aluminum Capacitors | KEMET | 16 | 330 | 18.4 |  |  | 1056 | 2000 |  | 105 | [8 empty] | 14 | [23 empty] | 5000
A750EQ397M1C(1)E015 | Radial Solid Polymer Aluminum Capacitors | KEMET | 16 | 390 | 18.4 |  |  | 1248 | 2000 |  | 105 | [8 empty] | 15 | [23 empty] | 3600
A750EQ477M1C(1)E015 | Radial Solid Polymer Aluminum Capacitors | KEMET | 16 | 470 | 18.4 |  |  | 1504 | 2000 |  | 105 | [8 empty] | 15 | [23 empty] | 3600
A750KS477M1C(1)E013 | Radial Solid Polymer Aluminum Capacitors | KEMET | 16 | 470 | 18.4 |  |  | 1504 | 2000 |  | 105 | [8 empty] | 13 | [23 empty] | 4100
A750KS567M1C(1)E013 | Radial Solid Polymer Aluminum Capacitors | KEMET | 16 | 560 | 18.4 |  |  | 1792 | 2000 |  | 105 | [8 empty] | 13 | [23 empty] | 4800
A750MS827M1C(1)E013 | Radial Solid Polymer Aluminum Capacitors | KEMET | 16 | 820 | 18.4 |  |  | 2624 | 2000 |  | 105 | [8 empty] | 13 | [23 empty] | 4800
A750MS108M1C(1)E013 | Radial Solid Polymer Aluminum Capacitors | KEMET | 16 | 1000 | 18.4 |  |  | 3200 | 2000 |  | 105 | [8 empty] | 13 | [23 empty] | 5250
A750MV128M1C(1)E012 | Radial Solid Polymer Aluminum Capacitors | KEMET | 16 | 1200 | 18.4 |  |  | 3840 | 2000 |  | 105 | [8 empty] | 12 | [23 empty] | 6100
A750MV158M1C(1)E010 | Radial Solid Polymer Aluminum Capacitors | KEMET | 16 | 1500 | 18.4 |  |  | 4800 | 2000 |  | 105 | [8 empty] | 10 | [23 empty] | 6100
A750MW188M1C(1)E010 | Radial Solid Polymer Aluminum Capacitors | KEMET | 16 | 1800 | 18.4 |  |  | 5760 | 2000 |  | 105 | [8 empty] | 10 | [23 empty] | 7000
A750MW228M1C(1)E010 | Radial Solid Polymer Aluminum Capacitors | KEMET | 16 | 2200 | 18.4 |  |  | 7040 | 2000 |  | 105 | [8 empty] | 10 | [23 empty] | 7000
A750EK476M1E(1)E040 | Radial Solid Polymer Aluminum Capacitors | KEMET | 25 | 47 | 28.8 |  |  | 280 | 2000 |  | 105 | [8 empty] | 40 | [23 empty] | 2900
A750KK107M1E(1)E040 | Radial Solid Polymer Aluminum Capacitors | KEMET | 25 | 100 | 28.8 |  |  | 500 | 2000 |  | 105 | [8 empty] | 40 | [23 empty] | 4500
A750KS227M1E(1)E015 | Radial Solid Polymer Aluminum Capacitors | KEMET | 25 | 220 | 28.8 |  |  | 1100 | 2000 |  | 105 | [8 empty] | 15 | [23 empty] | 4420
A750KS337M1E(1)E018 | Radial Solid Polymer Aluminum Capacitors | KEMET | 25 | 330 | 28.8 |  |  | 1650 | 2000 |  | 105 | [8 empty] | 18 | [23 empty] | 3500
A750MS477M1E(1)E015 | Radial Solid Polymer Aluminum Capacitors | KEMET | 25 | 470 | 28.8 |  |  | 2350 | 2000 |  | 105 | [8 empty] | 15 | [23 empty] | 4900
A750MS567M1E(1)E015 | Radial Solid Polymer Aluminum Capacitors | KEMET | 25 | 560 | 28.8 |  |  | 2800 | 2000 |  | 105 | [8 empty] | 15 | [23 empty] | 4900
A750KW687M1E(1)E016 | Radial Solid Polymer Aluminum Capacitors | KEMET | 25 | 680 | 28.8 |  |  | 3400 | 2000 |  | 105 | [8 empty] | 16 | [23 empty] | 4650
A750MV827M1E(1)E014 | Radial Solid Polymer Aluminum Capacitors | KEMET | 25 | 820 | 28.8 |  |  | 4100 | 2000 |  | 105 | [8 empty] | 14 | [23 empty] | 5100
A750MV108M1E(1)E014 | Radial Solid Polymer Aluminum Capacitors | KEMET | 25 | 1000 | 28.8 |  |  | 5000 | 2000 |  | 105 | [8 empty] | 14 | [23 empty] | 5100
A750MW128M1E(1)E014 | Radial Solid Polymer Aluminum Capacitors | KEMET | 25 | 1200 | 28.8 |  |  | 6000 | 2000 |  | 105 | [8 empty] | 14 | [23 empty] | 5910
A750KV277M1V(1)E020 | Radial Solid Polymer Aluminum Capacitors | KEMET | 35 | 270 | 40.3 |  |  | 1890 | 2000 |  | 105 | [8 empty] | 20 | [23 empty] | 4000
A750KW337M1V(1)E020 | Radial Solid Polymer Aluminum Capacitors | KEMET | 35 | 330 | 40.3 |  |  | 2310 | 2000 |  | 105 | [8 empty] | 20 | [23 empty] | 4100
A750MV397M1V(1)E020 | Radial Solid Polymer Aluminum Capacitors | KEMET | 35 | 390 | 40.3 |  |  | 2730 | 2000 |  | 105 | [8 empty] | 20 | [23 empty] | 4300
A750MV477M1V(1)E018 | Radial Solid Polymer Aluminum Capacitors | KEMET | 35 | 470 | 40.3 |  |  | 3290 | 2000 |  | 105 | [8 empty] | 18 | [23 empty] | 4500
A750MW567M1V(1)E018 | Radial Solid Polymer Aluminum Capacitors | KEMET | 35 | 560 | 40.3 |  |  | 3920 | 2000 |  | 105 | [8 empty] | 18 | [23 empty] | 4690
A750MW687M1V(1)E018 | Radial Solid Polymer Aluminum Capacitors | KEMET | 35 | 680 | 40.3 |  |  | 4760 | 2000 |  | 105 | [8 empty] | 18 | [23 empty] | 4690
A750MV187M1H(1)E022 | Radial Solid Polymer Aluminum Capacitors | KEMET | 50 | 180 | 57.5 |  |  | 1800 | 2000 |  | 105 | [8 empty] | 22 | [23 empty] | 4100
A750MV227M1H(1)E020 | Radial Solid Polymer Aluminum Capacitors | KEMET | 50 | 220 | 57.5 |  |  | 2200 | 2000 |  | 105 | [8 empty] | 20 | [23 empty] | 4300
A750MV277M1H(1)E018 | Radial Solid Polymer Aluminum Capacitors | KEMET | 50 | 270 | 57.5 |  |  | 2700 | 2000 |  | 105 | [8 empty] | 18 | [23 empty] | 4500
A750MW337M1H(1)E020 | Radial Solid Polymer Aluminum Capacitors | KEMET | 50 | 330 | 57.5 |  |  | 3300 | 2000 |  | 105 | [8 empty] | 20 | [23 empty] | 4950
A750MV157M1J(1)E022 | Radial Solid Polymer Aluminum Capacitors | KEMET | 63 | 150 | 72.5 |  |  | 1890 | 2000 |  | 105 | [8 empty] | 22 | [23 empty] | 4100
A750MW187M1J(1)E020 | Radial Solid Polymer Aluminum Capacitors | KEMET | 63 | 180 | 72.5 |  |  | 2268 | 2000 |  | 105 | [8 empty] | 20 | [23 empty] | 4950
A755KS687M0E(1)E014 | Radial Solid Polymer Aluminum Capacitors | KEMET | 2.5 | 680 | 2.9 |  |  | 255 | 5000 |  | 105 | [8 empty] | 14 | [23 empty] | 4800
A755KS827M0E(1)E014 | Radial Solid Polymer Aluminum Capacitors | KEMET | 2.5 | 820 | 2.9 |  |  | 308 | 5000 |  | 105 | [8 empty] | 14 | [23 empty] | 4800
A755MS158M0E(1)E013 | Radial Solid Polymer Aluminum Capacitors | KEMET | 2.5 | 1500 | 2.9 |  |  | 563 | 5000 |  | 105 | [8 empty] | 13 | [23 empty] | 5250
A755KS567M0G(1)E014 | Radial Solid Polymer Aluminum Capacitors | KEMET | 4 | 560 | 4.6 |  |  | 336 | 5000 |  | 105 | [8 empty] | 14 | [23 empty] | 4800
A755KS128M0G(1)E014 | Radial Solid Polymer Aluminum Capacitors | KEMET | 4 | 1200 | 4.6 |  |  | 720 | 5000 |  | 105 | [8 empty] | 14 | [23 empty] | 4900
A755BQ227M0J(1)E018 | Radial Solid Polymer Aluminum Capacitors | KEMET | 6.3 | 220 | 7.2 |  |  | 208 | 5000 |  | 105 | [8 empty] | 18 | [23 empty] | 2000
A755KS687M0J(1)E014 | Radial Solid Polymer Aluminum Capacitors | KEMET | 6.3 | 680 | 7.2 |  |  | 643 | 5000 |  | 105 | [8 empty] | 14 | [23 empty] | 4500
A755KS108M0J(1)E013 | Radial Solid Polymer Aluminum Capacitors | KEMET | 6.3 | 1000 | 7.2 |  |  | 945 | 5000 |  | 105 | [8 empty] | 13 | [23 empty] | 4500
A755MS158M0J(1)E013 | Radial Solid Polymer Aluminum Capacitors | KEMET | 6.3 | 1500 | 7.2 |  |  | 1418 | 5000 |  | 105 | [8 empty] | 13 | [23 empty] | 5250
A755KS277M1A(1)E015 | Radial Solid Polymer Aluminum Capacitors | KEMET | 10 | 270 | 11.5 |  |  | 405 | 5000 |  | 105 | [8 empty] | 15 | [23 empty] | 4820
A755KS567M1A(1)E015 | Radial Solid Polymer Aluminum Capacitors | KEMET | 10 | 560 | 11.5 |  |  | 840 | 5000 |  | 105 | [8 empty] | 15 | [23 empty] | 4820
A755KS827M1A(1)E014 | Radial Solid Polymer Aluminum Capacitors | KEMET | 10 | 820 | 11.5 |  |  | 1230 | 5000 |  | 105 | [8 empty] | 14 | [23 empty] | 4820
A755MS108M1A(1)E013 | Radial Solid Polymer Aluminum Capacitors | KEMET | 10 | 1000 | 11.5 |  |  | 1500 | 5000 |  | 105 | [8 empty] | 13 | [23 empty] | 5100
A755MS158M1A(1)E013 | Radial Solid Polymer Aluminum Capacitors | KEMET | 10 | 1500 | 11.5 |  |  | 2250 | 5000 |  | 105 | [8 empty] | 13 | [23 empty] | 5100
A755KS277M1C(1)E015 | Radial Solid Polymer Aluminum Capacitors | KEMET | 16 | 270 | 18.4 |  |  | 648 | 5000 |  | 105 | [8 empty] | 15 | [23 empty] | 4100
A755MS477M1C(1)E013 | Radial Solid Polymer Aluminum Capacitors | KEMET | 16 | 470 | 18.4 |  |  | 1128 | 5000 |  | 105 | [8 empty] | 13 | [23 empty] | 5250
A755MS567M1C(1)E013 | Radial Solid Polymer Aluminum Capacitors | KEMET | 16 | 560 | 18.4 |  |  | 1344 | 5000 |  | 105 | [8 empty] | 13 | [23 empty] | 5250
A755MS108M1C(1)E012 | Radial Solid Polymer Aluminum Capacitors | KEMET | 16 | 1000 | 18.4 |  |  | 2400 | 5000 |  | 105 | [8 empty] | 12 | [23 empty] | 5250
A755KS107M1D(1)E020 | Radial Solid Polymer Aluminum Capacitors | KEMET | 20 | 100 | 23 |  |  | 300 | 5000 |  | 105 | [8 empty] | 20 | [23 empty] | 4420
A755KS157M1D(1)E020 | Radial Solid Polymer Aluminum Capacitors | KEMET | 20 | 150 | 23 |  |  | 450 | 5000 |  | 105 | [8 empty] | 20 | [23 empty] | 4420
A755KS476M1E(1)E025 | Radial Solid Polymer Aluminum Capacitors | KEMET | 25 | 47 | 28.8 |  |  | 176 | 5000 |  | 105 | [8 empty] | 25 | [23 empty] | 2320
A755KS107M1E(1)E025 | Radial Solid Polymer Aluminum Capacitors | KEMET | 25 | 100 | 28.8 |  |  | 375 | 5000 |  | 105 | [8 empty] | 25 | [23 empty] | 2500
A755KS227M1E(1)E025 | Radial Solid Polymer Aluminum Capacitors | KEMET | 25 | 220 | 28.8 |  |  | 825 | 5000 |  | 105 | [8 empty] | 25 | [23 empty] | 3000
A755MS277M1E(1)E015 | Radial Solid Polymer Aluminum Capacitors | KEMET | 25 | 270 | 28.8 |  |  | 1013 | 5000 |  | 105 | [8 empty] | 15 | [23 empty] | 4850
A755MS337M1E(1)E015 | Radial Solid Polymer Aluminum Capacitors | KEMET | 25 | 330 | 28.8 |  |  | 1238 | 5000 |  | 105 | [8 empty] | 15 | [23 empty] | 4850
A758EK337M0E(1)E018 | Radial Solid Polymer Aluminum Capacitors | KEMET | 2.5 | 330 | 2.9 |  |  | 124 | 5000 |  | 105 | [8 empty] | 18 | [23 empty] | 3100
A758EK397M0E(1)E018 | Radial Solid Polymer Aluminum Capacitors | KEMET | 2.5 | 390 | 2.9 |  |  | 146 | 5000 |  | 105 | [8 empty] | 18 | [23 empty] | 3100
A758EK477M0E(1)E018 | Radial Solid Polymer Aluminum Capacitors | KEMET | 2.5 | 470 | 2.9 |  |  | 176 | 5000 |  | 105 | [8 empty] | 18 | [23 empty] | 3100
A758EK567M0E(1)E016 | Radial Solid Polymer Aluminum Capacitors | KEMET | 2.5 | 560 | 2.9 |  |  | 210 | 5000 |  | 105 | [8 empty] | 16 | [23 empty] | 3100
A758KK687M0E(1)E016 | Radial Solid Polymer Aluminum Capacitors | KEMET | 2.5 | 680 | 2.9 |  |  | 255 | 5000 |  | 105 | [8 empty] | 16 | [23 empty] | 4100
A758KK827M0E(1)E015 | Radial Solid Polymer Aluminum Capacitors | KEMET | 2.5 | 820 | 2.9 |  |  | 308 | 5000 |  | 105 | [8 empty] | 15 | [23 empty] | 4100
A758KK108MOE(1)E015 | Radial Solid Polymer Aluminum Capacitors | KEMET | 2.5 | 1,000 | 2.9 |  |  | 375 | 5000 |  | 105 | [8 empty] | 15 | [23 empty] | 4500
A758KK128MOE(1)E014 | Radial Solid Polymer Aluminum Capacitors | KEMET | 2.5 | 1,200 | 2.9 |  |  | 450 | 5000 |  | 105 | [8 empty] | 14 | [23 empty] | 4500
A758BG227M0G(1)E020 | Radial Solid Polymer Aluminum Capacitors | KEMET | 4 | 220 | 4.6 |  |  | 132 | 5000 |  | 105 | [8 empty] | 20 | [23 empty] | 2500
A758BG277M0G(1)E020 | Radial Solid Polymer Aluminum Capacitors | KEMET | 4 | 270 | 4.6 |  |  | 162 | 5000 |  | 105 | [8 empty] | 20 | [23 empty] | 2500
A758EK337M0G(1)E018 | Radial Solid Polymer Aluminum Capacitors | KEMET | 4 | 330 | 4.6 |  |  | 198 | 5000 |  | 105 | [8 empty] | 18 | [23 empty] | 3100
A758EK567M0G(1)E016 | Radial Solid Polymer Aluminum Capacitors | KEMET | 4 | 560 | 4.6 |  |  | 336 | 5000 |  | 105 | [8 empty] | 16 | [23 empty] | 3100
A758KK687M0G(1)E016 | Radial Solid Polymer Aluminum Capacitors | KEMET | 4 | 680 | 4.6 |  |  | 408 | 5000 |  | 105 | [8 empty] | 16 | [23 empty] | 4100
A758KK827M0G(1)E015 | Radial Solid Polymer Aluminum Capacitors | KEMET | 4 | 820 | 4.6 |  |  | 492 | 5000 |  | 105 | [8 empty] | 15 | [23 empty] | 4100
A758BG187M0J(1)E018 | Radial Solid Polymer Aluminum Capacitors | KEMET | 6.3 | 180 | 7.2 |  |  | 170 | 5000 |  | 105 | [8 empty] | 18 | [23 empty] | 2500
A758BG227M0J(1)E018 | Radial Solid Polymer Aluminum Capacitors | KEMET | 6.3 | 220 | 7.2 |  |  | 208 | 5000 |  | 105 | [8 empty] | 18 | [23 empty] | 2500
A758EK277M0J(1)E018 | Radial Solid Polymer Aluminum Capacitors | KEMET | 6.3 | 270 | 7.2 |  |  | 255 | 5000 |  | 105 | [8 empty] | 18 | [23 empty] | 2900
A758EK337M0J(1)E016 | Radial Solid Polymer Aluminum Capacitors | KEMET | 6.3 | 330 | 7.2 |  |  | 312 | 5000 |  | 105 | [8 empty] | 16 | [23 empty] | 3100
A758EK397M0J(1)E016 | Radial Solid Polymer Aluminum Capacitors | KEMET | 6.3 | 390 | 7.2 |  |  | 369 | 5000 |  | 105 | [8 empty] | 16 | [23 empty] | 3100
A758EK477M0J(1)E015 | Radial Solid Polymer Aluminum Capacitors | KEMET | 6.3 | 470 | 7.2 |  |  | 444 | 5000 |  | 105 | [8 empty] | 15 | [23 empty] | 3100
A758KK567M0J(1)E014 | Radial Solid Polymer Aluminum Capacitors | KEMET | 6.3 | 560 | 7.2 |  |  | 529 | 5000 |  | 105 | [8 empty] | 14 | [23 empty] | 4100
A758KK687M0J(1)E014 | Radial Solid Polymer Aluminum Capacitors | KEMET | 6.3 | 680 | 7.2 |  |  | 643 | 5000 |  | 105 | [8 empty] | 14 | [23 empty] | 4100
A758KK827M0J(1)E013 | Radial Solid Polymer Aluminum Capacitors | KEMET | 6.3 | 820 | 7.2 |  |  | 775 | 5000 |  | 105 | [8 empty] | 13 | [23 empty] | 4900
A758EK107M1A(1)E016 | Radial Solid Polymer Aluminum Capacitors | KEMET | 10 | 100 | 11.5 |  |  | 150 | 5000 |  | 105 | [8 empty] | 16 | [23 empty] | 2000
A758EK157M1A(1)E016 | Radial Solid Polymer Aluminum Capacitors | KEMET | 10 | 150 | 11.5 |  |  | 225 | 5000 |  | 105 | [8 empty] | 16 | [23 empty] | 2500
A758EK187M1A(1)E016 | Radial Solid Polymer Aluminum Capacitors | KEMET | 10 | 180 | 11.5 |  |  | 270 | 5000 |  | 105 | [8 empty] | 16 | [23 empty] | 2500
A758KK227M1A(1)E014 | Radial Solid Polymer Aluminum Capacitors | KEMET | 10 | 220 | 11.5 |  |  | 330 | 5000 |  | 105 | [8 empty] | 14 | [23 empty] | 4800
A758KR477M1A(1)E011 | Radial Solid Polymer Aluminum Capacitors | KEMET | 10 | 470 | 11.5 |  |  | 940 | 5000 |  | 105 | [8 empty] | 11 | [23 empty] | 5100
A758KR567M1A(1)E011 | Radial Solid Polymer Aluminum Capacitors | KEMET | 10 | 560 | 11.5 |  |  | 1120 | 5000 |  | 105 | [8 empty] | 11 | [23 empty] | 5100
A758KR687M1A(1)E008 | Radial Solid Polymer Aluminum Capacitors | KEMET | 10 | 680 | 11.5 |  |  | 1360 | 5000 |  | 105 | [8 empty] | 8 | [23 empty] | 5650
A758EK107M1C(1)E018 | Radial Solid Polymer Aluminum Capacitors | KEMET | 16 | 100 | 18.4 |  |  | 240 | 5000 |  | 105 | [8 empty] | 18 | [23 empty] | 2900
A758KK157M1C(1)E015 | Radial Solid Polymer Aluminum Capacitors | KEMET | 16 | 150 | 18.4 |  |  | 360 | 5000 |  | 105 | [8 empty] | 15 | [23 empty] | 4100
A758KK187M1C(1)E014 | Radial Solid Polymer Aluminum Capacitors | KEMET | 16 | 180 | 18.4 |  |  | 432 | 5000 |  | 105 | [8 empty] | 14 | [23 empty] | 4550
A758KK227M1C(1)E014 | Radial Solid Polymer Aluminum Capacitors | KEMET | 16 | 220 | 18.4 |  |  | 528 | 5000 |  | 105 | [8 empty] | 14 | [23 empty] | 4800
A758KR277M1C(1)E011 | Radial Solid Polymer Aluminum Capacitors | KEMET | 16 | 270 | 18.4 |  |  | 864 | 5000 |  | 105 | [8 empty] | 11 | [23 empty] | 5000
A758MU477M1C(1)E010 | Radial Solid Polymer Aluminum Capacitors | KEMET | 16 | 470 | 18.4 |  |  | 1504 | 5000 |  | 105 | [8 empty] | 10 | [23 empty] | 6100
A758BG106M1E(1)E070 | Radial Solid Polymer Aluminum Capacitors | KEMET | 25 | 10 | 28.8 |  |  | 120 | 5000 |  | 105 | [8 empty] | 70 | [23 empty] | 750
A758EK226M1E(1)E050 | Radial Solid Polymer Aluminum Capacitors | KEMET | 25 | 22 | 28.8 |  |  | 120 | 5000 |  | 105 | [8 empty] | 50 | [23 empty] | 2000
A758EK336M1E(1)E040 | Radial Solid Polymer Aluminum Capacitors | KEMET | 25 | 33 | 28.8 |  |  | 124 | 5000 |  | 105 | [8 empty] | 40 | [23 empty] | 3100
A759EK227M0J(1)E018 | Radial Solid Polymer Aluminum Capacitors | KEMET | 6.3 | 220 | 7.245 |  |  | 207.9 | 2000 |  | 125 | [8 empty] | 18 | [23 empty] | 3098 |  | 1791
A759EK477M0J(1)E016 | Radial Solid Polymer Aluminum Capacitors | KEMET | 6.3 | 470 | 7.245 |  |  | 444.15 | 2000 |  | 125 | [8 empty] | 16 | [23 empty] | 4100 |  | 2370
A759KS687M0J(1)E014 | Radial Solid Polymer Aluminum Capacitors | KEMET | 6.3 | 680 | 7.245 |  |  | 642.6 | 2000 |  | 125 | [8 empty] | 14 | [23 empty] | 4844 |  | 2800
A759KS108M0J(1)E013 | Radial Solid Polymer Aluminum Capacitors | KEMET | 6.3 | 1000 | 7.245 |  |  | 945 | 2000 |  | 125 | [8 empty] | 13 | [23 empty] | 5363 |  | 3100
A759MS158M0J(1)E013 | Radial Solid Polymer Aluminum Capacitors | KEMET | 6.3 | 1500 | 7.245 |  |  | 1417.5 | 2000 |  | 125 | [8 empty] | 13 | [23 empty] | 7093 |  | 4100
A759MS228M0J(1)E013 | Radial Solid Polymer Aluminum Capacitors | KEMET | 6.3 | 2200 | 7.245 |  |  | 2079 | 2000 |  | 125 | [8 empty] | 13 | [23 empty] | 7785 |  | 4500
A759EK227M1A(1)E018 | Radial Solid Polymer Aluminum Capacitors | KEMET | 10 | 220 | 11.5 |  |  | 330 | 2000 |  | 125 | [8 empty] | 18 | [23 empty] | 1903 |  | 1100
A759EK337M1A(1)E018 | Radial Solid Polymer Aluminum Capacitors | KEMET | 10 | 330 | 11.5 |  |  | 495 | 2000 |  | 125 | [8 empty] | 18 | [23 empty] | 2699 |  | 1560
A759KS477M1A(1)E014 | Radial Solid Polymer Aluminum Capacitors | KEMET | 10 | 470 | 11.5 |  |  | 705 | 2000 |  | 125 | [8 empty] | 14 | [23 empty] | 4844 |  | 2800
A759KS827M1A(1)E013 | Radial Solid Polymer Aluminum Capacitors | KEMET | 10 | 820 | 11.5 |  |  | 1230 | 2000 |  | 125 | [8 empty] | 13 | [23 empty] | 5190 |  | 3000
A759MS108M1A(1)E012 | Radial Solid Polymer Aluminum Capacitors | KEMET | 10 | 1000 | 11.5 |  |  | 1500 | 2000 |  | 125 | [8 empty] | 12 | [23 empty] | 7093 |  | 4100
A759MS158M1A(1)E012 | Radial Solid Polymer Aluminum Capacitors | KEMET | 10 | 1500 | 11.5 |  |  | 2250 | 2000 |  | 125 | [8 empty] | 12 | [23 empty] | 7785 |  | 4500
A759EK107M1C(1)E018 | Radial Solid Polymer Aluminum Capacitors | KEMET | 16 | 100 | 18.4 |  |  | 240 | 2000 |  | 125 | [8 empty] | 18 | [23 empty] | 1903 |  | 1100
A759KS227M1C(1)E015 | Radial Solid Polymer Aluminum Capacitors | KEMET | 16 | 220 | 18.4 |  |  | 528 | 2000 |  | 125 | [8 empty] | 15 | [23 empty] | 4429 |  | 2560
A759KS337M1C(1)E015 | Radial Solid Polymer Aluminum Capacitors | KEMET | 16 | 330 | 18.4 |  |  | 792 | 2000 |  | 125 | [8 empty] | 15 | [23 empty] | 4429 |  | 2560
A759MS477M1C(1)E015 | Radial Solid Polymer Aluminum Capacitors | KEMET | 16 | 470 | 18.4 |  |  | 1128 | 2000 |  | 125 | [8 empty] | 15 | [23 empty] | 5363 |  | 3100
A759MS567M1C(1)E015 | Radial Solid Polymer Aluminum Capacitors | KEMET | 16 | 560 | 18.4 |  |  | 1344 | 2000 |  | 125 | [8 empty] | 15 | [23 empty] | 6055 |  | 3500
A759KS107M1E(1)E025 | Radial Solid Polymer Aluminum Capacitors | KEMET | 25 | 100 | 28.75 |  |  | 375 | 2000 |  | 125 | [8 empty] | 25 | [23 empty] | 1817 |  | 1050
A759KS157M1E(1)E025 | Radial Solid Polymer Aluminum Capacitors | KEMET | 25 | 150 | 28.75 |  |  | 562.5 | 2000 |  | 125 | [8 empty] | 25 | [23 empty] | 1990 |  | 1150
A759MS227M1E(1)E022 | Radial Solid Polymer Aluminum Capacitors | KEMET | 25 | 220 | 28.75 |  |  | 825 | 2000 |  | 125 | [8 empty] | 22 | [23 empty] | 3633 |  | 2100
A759KS227M1E(1)E025 | Radial Solid Polymer Aluminum Capacitors | KEMET | 25 | 220 | 28.75 |  |  | 825 | 2000 |  | 125 | [8 empty] | 25 | [23 empty] | 2699 |  | 1560
A759MS337M1E(1)E022 | Radial Solid Polymer Aluminum Capacitors | KEMET | 25 | 330 | 28.75 |  |  | 1237.5 | 2000 |  | 125 | [8 empty] | 22 | [23 empty] | 4429 |  | 2560
A759MS477M1E(1)E020 | Radial Solid Polymer Aluminum Capacitors | KEMET | 25 | 470 | 28.75 |  |  | 1762.5 | 2000 |  | 125 | [8 empty] | 20 | [23 empty] | 4844 |  | 2800
A759BQ106M1V(1)E090 | Radial Solid Polymer Aluminum Capacitors | KEMET | 35 | 10 | 40.3 |  |  | 120 | 2000 |  | 125 | [8 empty] | 90 | [23 empty] | 340 |  | 200
A759BQ226M1V(1)E080 | Radial Solid Polymer Aluminum Capacitors | KEMET | 35 | 22 | 40.3 |  |  | 120 | 2000 |  | 125 | [8 empty] | 80 | [23 empty] | 600 |  | 350
A759BQ336M1V(1)E075 | Radial Solid Polymer Aluminum Capacitors | KEMET | 35 | 33 | 40.3 |  |  | 173 | 2000 |  | 125 | [8 empty] | 75 | [23 empty] | 690 |  | 400
A759KS107M1V(1)E031 | Radial Solid Polymer Aluminum Capacitors | KEMET | 35 | 100 | 40.3 |  |  | 525 | 2000 |  | 125 | [8 empty] | 31 | [23 empty] | 4290 |  | 2500
A759MS157M1V(1)E030 | Radial Solid Polymer Aluminum Capacitors | KEMET | 35 | 150 | 40.3 |  |  | 788 | 2000 |  | 125 | [8 empty] | 30 | [23 empty] | 4630 |  | 2700
A759KR187M1V(1)E024 | Radial Solid Polymer Aluminum Capacitors | KEMET | 35 | 180 | 40.3 |  |  | 1260 | 2000 |  | 125 | [8 empty] | 24 | [23 empty] | 3400 |  | 2000
A759KR227M1V(1)E024 | Radial Solid Polymer Aluminum Capacitors | KEMET | 35 | 220 | 40.3 |  |  | 1540 | 2000 |  | 125 | [8 empty] | 24 | [23 empty] | 3400 |  | 2000
A759MU277M1V(1)E022 | Radial Solid Polymer Aluminum Capacitors | KEMET | 35 | 270 | 40.3 |  |  | 1890 | 2000 |  | 125 | [8 empty] | 22 | [23 empty] | 3740 |  | 2200
A759MU337M1V(1)E022 | Radial Solid Polymer Aluminum Capacitors | KEMET | 35 | 330 | 40.3 |  |  | 2310 | 2000 |  | 125 | [8 empty] | 22 | [23 empty] | 3740 |  | 2200
A759BQ106M1H(1)E105 | Radial Solid Polymer Aluminum Capacitors | KEMET | 50 | 10 | 57.5 |  |  | 120 | 2000 |  | 125 | [8 empty] | 105 | [23 empty] | 380 |  | 220
A759BQ226M1H(1)E075 | Radial Solid Polymer Aluminum Capacitors | KEMET | 50 | 22 | 57.5 |  |  | 165 | 2000 |  | 125 | [8 empty] | 75 | [23 empty] | 560 |  | 310
A759KS396M1H(1)E042 | Radial Solid Polymer Aluminum Capacitors | KEMET | 50 | 39 | 57.5 |  |  | 293 | 2000 |  | 125 | [8 empty] | 42 | [23 empty] | 1630 |  | 950
A759MS686M1H(1)E032 | Radial Solid Polymer Aluminum Capacitors | KEMET | 50 | 68 | 57.5 |  |  | 510 | 2000 |  | 125 | [8 empty] | 32 | [23 empty] | 2300 |  | 1440
A759MS107M1H(1)E031 | Radial Solid Polymer Aluminum Capacitors | KEMET | 50 | 100 | 57.5 |  |  | 750 | 2000 |  | 125 | [8 empty] | 31 | [23 empty] | 2830 |  | 1650
A759MX447M1H(1)E028 | Radial Solid Polymer Aluminum Capacitors | KEMET | 50 | 440 | 57.5 |  |  | 3300 | 2000 |  | 125 | [8 empty] | 28 | [23 empty] | 6010 |  | 3500
A759PY687M1H(1)E026 | Radial Solid Polymer Aluminum Capacitors | KEMET | 50 | 680 | 57.5 |  |  | 5100 | 2000 |  | 125 | [8 empty] | 26 | [23 empty] | 6520 |  | 3800
A759EA106M1J(1)E060 | Radial Solid Polymer Aluminum Capacitors | KEMET | 63 | 10 | 72.5 |  |  | 126 | 2000 |  | 125 | [8 empty] | 60 | [23 empty] | 1658 |  | 975
A759EA126M1J(1)E060 | Radial Solid Polymer Aluminum Capacitors | KEMET | 63 | 12 | 72.5 |  |  | 151 | 2000 |  | 125 | [8 empty] | 60 | [23 empty] | 1658 |  | 975
A759EK226M1J(1)E054 | Radial Solid Polymer Aluminum Capacitors | KEMET | 63 | 22 | 72.5 |  |  | 277 | 2000 |  | 125 | [8 empty] | 54 | [23 empty] | 1998 |  | 1175
A759KC226M1J(1)E054 | Radial Solid Polymer Aluminum Capacitors | KEMET | 63 | 22 | 72.5 |  |  | 277 | 2000 |  | 125 | [8 empty] | 54 | [23 empty] | 1998 |  | 1175
A759EK276M1J(1)E054 | Radial Solid Polymer Aluminum Capacitors | KEMET | 63 | 27 | 72.5 |  |  | 340 | 2000 |  | 125 | [8 empty] | 54 | [23 empty] | 1998 |  | 1175
A759KC276M1J(1)E054 | Radial Solid Polymer Aluminum Capacitors | KEMET | 63 | 27 | 72.5 |  |  | 340 | 2000 |  | 125 | [8 empty] | 54 | [23 empty] | 1998 |  | 1175
A759KK336M1J(1)E036 | Radial Solid Polymer Aluminum Capacitors | KEMET | 63 | 33 | 72.5 |  |  | 416 | 2000 |  | 125 | [8 empty] | 36 | [23 empty] | 2720 |  | 1600
A759KK396M1J(1)E036 | Radial Solid Polymer Aluminum Capacitors | KEMET | 63 | 39 | 72.5 |  |  | 491 | 2000 |  | 125 | [8 empty] | 36 | [23 empty] | 2720 |  | 1600
A759KS476M1J(1)E068 | Radial Solid Polymer Aluminum Capacitors | KEMET | 63 | 47 | 72.5 |  |  | 444 | 2000 |  | 125 | [8 empty] | 68 | [23 empty] | 1630 |  | 950
A759MS686M1J(1)E047 | Radial Solid Polymer Aluminum Capacitors | KEMET | 63 | 68 | 72.5 |  |  | 643 | 2000 |  | 125 | [8 empty] | 47 | [23 empty] | 1970 |  | 1150
A759MS826M1J(1)E050 | Radial Solid Polymer Aluminum Capacitors | KEMET | 63 | 82 | 72.5 |  |  | 775 | 2000 |  | 125 | [8 empty] | 50 | [23 empty] | 2500 |  | 1380
A759MW157M1J(1)E048 | Radial Solid Polymer Aluminum Capacitors | KEMET | 63 | 150 | 72.5 |  |  | 1418 | 2000 |  | 125 | [8 empty] | 48 | [23 empty] | 2610 |  | 1520
A759MY227M1J(1)E045 | Radial Solid Polymer Aluminum Capacitors | KEMET | 63 | 220 | 72.5 |  |  | 2079 | 2000 |  | 125 | [8 empty] | 45 | [23 empty] | 3600 |  | 2100
A759PY337M1J(1)E042 | Radial Solid Polymer Aluminum Capacitors | KEMET | 63 | 330 | 72.5 |  |  | 3119 | 2000 |  | 125 | [8 empty] | 42 | [23 empty] | 4030 |  | 2350
A759KK106M1K(1)E075 | Radial Solid Polymer Aluminum Capacitors | KEMET | 80 | 10 | 92 |  |  | 120 | 2000 |  | 125 | [8 empty] | 75 | [23 empty] | 952 |  | 550
A759KK186M1K(1)E075 | Radial Solid Polymer Aluminum Capacitors | KEMET | 80 | 18 | 92 |  |  | 216 | 2000 |  | 125 | [8 empty] | 75 | [23 empty] | 1055 |  | 610
A759KS336M1K(1)E055 | Radial Solid Polymer Aluminum Capacitors | KEMET | 80 | 33 | 92 |  |  | 396 | 2000 |  | 125 | [8 empty] | 55 | [23 empty] | 1839 |  | 1063
A759KS476M1K(1)E045 | Radial Solid Polymer Aluminum Capacitors | KEMET | 80 | 47 | 92 |  |  | 564 | 2000 |  | 125 | [8 empty] | 45 | [23 empty] | 2163 |  | 1250
A759MS566M1K(1)E045 | Radial Solid Polymer Aluminum Capacitors | KEMET | 80 | 56 | 92 |  |  | 672 | 2000 |  | 125 | [8 empty] | 45 | [23 empty] | 2630 |  | 1520
A759EQ475M2A(1)E160 | Radial Solid Polymer Aluminum Capacitors | KEMET | 100 | 4.7 | 115 |  |  | 120 | 2000 |  | 125 | [8 empty] | 160 | [23 empty] | 510 |  | 300
A759KS156M2A(1)E052 | Radial Solid Polymer Aluminum Capacitors | KEMET | 100 | 15 | 115 |  |  | 225 | 2000 |  | 125 | [8 empty] | 52 | [23 empty] | 1850 |  | 680
A759MS226M2A(1)E045 | Radial Solid Polymer Aluminum Capacitors | KEMET | 100 | 22 | 115 |  |  | 330 | 2000 |  | 125 | [8 empty] | 45 | [23 empty] | 2300 |  | 720
A759KS106M2C(1)E110 | Radial Solid Polymer Aluminum Capacitors | KEMET | 160 | 10 | 184 |  |  | 240 | 2000 |  | 125 | [8 empty] | 110 | [23 empty] | 1350 |  | 550
A759MS156M2C(1)E094 | Radial Solid Polymer Aluminum Capacitors | KEMET | 160 | 15 | 184 |  |  | 360 | 2000 |  | 125 | [8 empty] | 94 | [23 empty] | 1580 |  | 685
A759MS186M2C(1)E090 | Radial Solid Polymer Aluminum Capacitors | KEMET | 160 | 18 | 184 |  |  | 432 | 2000 |  | 125 | [8 empty] | 90 | [23 empty] | 1944 |  | 720
A759KK225M2E(1)E685 | Radial Solid Polymer Aluminum Capacitors | KEMET | 250 | 2.2 | 287.5 |  |  | 120 | 2000 |  | 125 | [8 empty] | 685 | [23 empty] | 210 |  | 70
A759KS335M2E(1)E512 | Radial Solid Polymer Aluminum Capacitors | KEMET | 250 | 3.3 | 287.5 |  |  | 124 | 2000 |  | 125 | [8 empty] | 512 | [23 empty] | 450 |  | 175
A759KS475M2E(1)E496 | Radial Solid Polymer Aluminum Capacitors | KEMET | 250 | 4.7 | 287.5 |  |  | 176 | 2000 |  | 125 | [8 empty] | 496 | [23 empty] | 650 |  | 210
A759MS685M2E(1)E482 | Radial Solid Polymer Aluminum Capacitors | KEMET | 250 | 6.8 | 287.5 |  |  | 255 | 2000 |  | 125 | [8 empty] | 482 | [23 empty] | 780 |  | 250
A759MS825M2E(1)E458 | Radial Solid Polymer Aluminum Capacitors | KEMET | 250 | 8.2 | 287.5 |  |  | 308 | 2000 |  | 125 | [8 empty] | 458 | [23 empty] | 950 |  | 315
A759SZ826M2E(1)E150 | Radial Solid Polymer Aluminum Capacitors | KEMET | 250 | 82 | 287.5 |  |  | 3075 | 2000 |  | 125 | [8 empty] | 150 | [23 empty] | 3200 |  | 1750
A759TC227M2E(1)E250 | Radial Solid Polymer Aluminum Capacitors | KEMET | 250 | 220 | 287.5 |  |  | 8250 | 2000 |  | 125 | [8 empty] | 250 | [23 empty] | 1800 |  | 1000
A768KS477M1CLA(1)017 | Surface Mount Solid Polymer Aluminum Capacitors | KEMET | 16 | 470 | 18.4 |  |  | 1504 | 2000 |  | 125 | [8 empty] | 17 | [25 empty] | 2500
A768KS567M1CLA(1)017 | Surface Mount Solid Polymer Aluminum Capacitors | KEMET | 16 | 560 | 18.4 |  |  | 1792 | 2000 |  | 125 | [8 empty] | 17 | [25 empty] | 2500
A768MS687M1CLA(1)015 | Surface Mount Solid Polymer Aluminum Capacitors | KEMET | 16 | 680 | 18.4 |  |  | 2176 | 2000 |  | 125 | [8 empty] | 15 | [25 empty] | 2700
A768MS108M1CLA(1)015 | Surface Mount Solid Polymer Aluminum Capacitors | KEMET | 16 | 1000 | 18.4 |  |  | 3200 | 2000 |  | 125 | [8 empty] | 15 | [25 empty] | 2700
A768EB127M1DLA(1)034 | Surface Mount Solid Polymer Aluminum Capacitors | KEMET | 20 | 120 | 23 |  |  | 480 | 2000 |  | 125 | [8 empty] | 34 | [25 empty] | 1300
A768KE187M1DLA(1)029 | Surface Mount Solid Polymer Aluminum Capacitors | KEMET | 20 | 180 | 23 |  |  | 720 | 2000 |  | 125 | [8 empty] | 29 | [25 empty] | 1600
A768KE227M1DLA(1)029 | Surface Mount Solid Polymer Aluminum Capacitors | KEMET | 20 | 220 | 23 |  |  | 880 | 2000 |  | 125 | [8 empty] | 29 | [25 empty] | 1600
A768KS397M1DLA(1)017 | Surface Mount Solid Polymer Aluminum Capacitors | KEMET | 20 | 390 | 23 |  |  | 1560 | 2000 |  | 125 | [8 empty] | 17 | [25 empty] | 2400
A768MS687M1DLA(1)015 | Surface Mount Solid Polymer Aluminum Capacitors | KEMET | 20 | 680 | 23 |  |  | 2720 | 2000 |  | 125 | [8 empty] | 15 | [25 empty] | 2600
A768EB476M1ELA(1)042 | Surface Mount Solid Polymer Aluminum Capacitors | KEMET | 25 | 47 | 28.75 |  |  | 235 | 2000 |  | 125 | [8 empty] | 42 | [25 empty] | 1175
A768EB566M1ELA(1)040 | Surface Mount Solid Polymer Aluminum Capacitors | KEMET | 25 | 56 | 28.75 |  |  | 280 | 2000 |  | 125 | [8 empty] | 40 | [25 empty] | 1200
A768EB826M1ELA(1)036 | Surface Mount Solid Polymer Aluminum Capacitors | KEMET | 25 | 82 | 28.75 |  |  | 410 | 2000 |  | 125 | [8 empty] | 36 | [25 empty] | 1255
A768EB107M1ELA(1)036 | Surface Mount Solid Polymer Aluminum Capacitors | KEMET | 25 | 100 | 28.75 |  |  | 500 | 2000 |  | 125 | [8 empty] | 36 | [25 empty] | 1255
A768KE157M1ELA(1)029 | Surface Mount Solid Polymer Aluminum Capacitors | KEMET | 25 | 150 | 28.75 |  |  | 750 | 2000 |  | 125 | [8 empty] | 29 | [25 empty] | 1600
A768KE187M1ELA(1)029 | Surface Mount Solid Polymer Aluminum Capacitors | KEMET | 25 | 180 | 28.75 |  |  | 900 | 2000 |  | 125 | [8 empty] | 29 | [25 empty] | 1600
A768KS337M1ELA(1)019 | Surface Mount Solid Polymer Aluminum Capacitors | KEMET | 25 | 330 | 28.75 |  |  | 1650 | 2000 |  | 125 | [8 empty] | 19 | [25 empty] | 2325
A768KS397M1ELA(1)019 | Surface Mount Solid Polymer Aluminum Capacitors | KEMET | 25 | 390 | 28.75 |  |  | 1950 | 2000 |  | 125 | [8 empty] | 19 | [25 empty] | 2325
A768MS477M1ELA(1)017 | Surface Mount Solid Polymer Aluminum Capacitors | KEMET | 25 | 470 | 28.75 |  |  | 2350 | 2000 |  | 125 | [8 empty] | 17 | [25 empty] | 2500
A768MS567M1ELA(1)017 | Surface Mount Solid Polymer Aluminum Capacitors | KEMET | 25 | 560 | 28.75 |  |  | 2800 | 2000 |  | 125 | [8 empty] | 17 | [25 empty] | 2500
A768EB476M1VLA(1)042 | Surface Mount Solid Polymer Aluminum Capacitors | KEMET | 35 | 47 | 40.25 |  |  | 329 | 2000 |  | 125 | [8 empty] | 42 | [25 empty] | 1175
A768EB566M1VLA(1)042 | Surface Mount Solid Polymer Aluminum Capacitors | KEMET | 35 | 56 | 40.25 |  |  | 392 | 2000 |  | 125 | [8 empty] | 42 | [25 empty] | 1175
A768KE826M1VLA(1)036 | Surface Mount Solid Polymer Aluminum Capacitors | KEMET | 35 | 82 | 40.25 |  |  | 574 | 2000 |  | 125 | [8 empty] | 36 | [25 empty] | 1400
A768KE107M1VLA(1)036 | Surface Mount Solid Polymer Aluminum Capacitors | KEMET | 35 | 100 | 40.25 |  |  | 700 | 2000 |  | 125 | [8 empty] | 36 | [25 empty] | 1400
A768KS187M1VLA(1)024 | Surface Mount Solid Polymer Aluminum Capacitors | KEMET | 35 | 180 | 40.25 |  |  | 1260 | 2000 |  | 125 | [8 empty] | 24 | [25 empty] | 2000
A768KS227M1VLA(1)024 | Surface Mount Solid Polymer Aluminum Capacitors | KEMET | 35 | 220 | 40.25 |  |  | 1540 | 2000 |  | 125 | [8 empty] | 24 | [25 empty] | 2000
A768MS277M1VLA(1)022 | Surface Mount Solid Polymer Aluminum Capacitors | KEMET | 35 | 270 | 40.25 |  |  | 1890 | 2000 |  | 125 | [8 empty] | 22 | [25 empty] | 2200
A768MS337M1VLA(1)022 | Surface Mount Solid Polymer Aluminum Capacitors | KEMET | 35 | 330 | 40.25 |  |  | 2310 | 2000 |  | 125 | [8 empty] | 22 | [25 empty] | 2200
A768EB336M1GLA(1)045 | Surface Mount Solid Polymer Aluminum Capacitors | KEMET | 40 | 33 | 46 |  |  | 264 | 2000 |  | 125 | [8 empty] | 45 | [25 empty] | 1150
A768EB396M1GLA(1)045 | Surface Mount Solid Polymer Aluminum Capacitors | KEMET | 40 | 39 | 46 |  |  | 312 | 2000 |  | 125 | [8 empty] | 45 | [25 empty] | 1150
A768KE686M1GLA(1)038 | Surface Mount Solid Polymer Aluminum Capacitors | KEMET | 40 | 68 | 46 |  |  | 544 | 2000 |  | 125 | [8 empty] | 38 | [25 empty] | 1350
A768KE826M1GLA(1)038 | Surface Mount Solid Polymer Aluminum Capacitors | KEMET | 40 | 82 | 46 |  |  | 656 | 2000 |  | 125 | [8 empty] | 38 | [25 empty] | 1350
A768KS157M1GLA(1)025 | Surface Mount Solid Polymer Aluminum Capacitors | KEMET | 40 | 150 | 46 |  |  | 1200 | 2000 |  | 125 | [8 empty] | 25 | [25 empty] | 1950
A768MS227M1GLA(1)022 | Surface Mount Solid Polymer Aluminum Capacitors | KEMET | 40 | 220 | 46 |  |  | 1760 | 2000 |  | 125 | [8 empty] | 22 | [25 empty] | 2200
A768MS277M1GLA(1)022 | Surface Mount Solid Polymer Aluminum Capacitors | KEMET | 40 | 270 | 46 |  |  | 2160 | 2000 |  | 125 | [8 empty] | 22 | [25 empty] | 2200
A768EB186M1HLA(1)048 | Surface Mount Solid Polymer Aluminum Capacitors | KEMET | 50 | 18 | 57.5 |  |  | 180 | 2000 |  | 125 | [8 empty] | 48 | [25 empty] | 1100
A768EB226M1HLA(1)048 | Surface Mount Solid Polymer Aluminum Capacitors | KEMET | 50 | 22 | 57.5 |  |  | 220 | 2000 |  | 125 | [8 empty] | 48 | [25 empty] | 1100
A768KE336M1HLA(1)042 | Surface Mount Solid Polymer Aluminum Capacitors | KEMET | 50 | 33 | 57.5 |  |  | 330 | 2000 |  | 125 | [8 empty] | 42 | [25 empty] | 1300
A768KE396M1HLA(1)042 | Surface Mount Solid Polymer Aluminum Capacitors | KEMET | 50 | 39 | 57.5 |  |  | 390 | 2000 |  | 125 | [8 empty] | 42 | [25 empty] | 1300
A768KS826M1HLA(1)020 | Surface Mount Solid Polymer Aluminum Capacitors | KEMET | 50 | 82 | 57.5 |  |  | 820 | 2000 |  | 125 | [8 empty] | 20 | [25 empty] | 1900
A768MS107M1HLA(1)024 | Surface Mount Solid Polymer Aluminum Capacitors | KEMET | 50 | 100 | 57.5 |  |  | 1000 | 2000 |  | 125 | [8 empty] | 24 | [25 empty] | 2150
A768KS107M1HLA(1)030 | Surface Mount Solid Polymer Aluminum Capacitors | KEMET | 50 | 100 | 57.5 |  |  | 1000 | 2000 |  | 125 | [8 empty] | 30 | [25 empty] | 1900
A768MS127M1HLA(1)024 | Surface Mount Solid Polymer Aluminum Capacitors | KEMET | 50 | 120 | 57.5 |  |  | 1200 | 2000 |  | 125 | [8 empty] | 24 | [25 empty] | 2150
A768MS157M1HLA(1)024 | Surface Mount Solid Polymer Aluminum Capacitors | KEMET | 50 | 150 | 57.5 |  |  | 1500 | 2000 |  | 125 | [8 empty] | 24 | [25 empty] | 2150
A768KE226M1JLA(1)054 | Surface Mount Solid Polymer Aluminum Capacitors | KEMET | 63 | 22 | 72.45 |  |  | 277 | 2000 |  | 125 | [8 empty] | 54 | [25 empty] | 1175
A768KE276M1JLA(1)054 | Surface Mount Solid Polymer Aluminum Capacitors | KEMET | 63 | 27 | 72.45 |  |  | 340 | 2000 |  | 125 | [8 empty] | 54 | [25 empty] | 1175
A768KS476M1JLA(1)031 | Surface Mount Solid Polymer Aluminum Capacitors | KEMET | 63 | 47 | 72.45 |  |  | 592 | 2000 |  | 125 | [8 empty] | 31 | [25 empty] | 1800
A768KS566M1JLA(1)031 | Surface Mount Solid Polymer Aluminum Capacitors | KEMET | 63 | 56 | 72.45 |  |  | 706 | 2000 |  | 125 | [8 empty] | 31 | [25 empty] | 1800
A768MS826M1JLA(1)027 | Surface Mount Solid Polymer Aluminum Capacitors | KEMET | 63 | 82 | 72.45 |  |  | 1033 | 2000 |  | 125 | [8 empty] | 27 | [25 empty] | 2000
A768MS107M1JLA(1)027 | Surface Mount Solid Polymer Aluminum Capacitors | KEMET | 63 | 100 | 72.45 |  |  | 1260 | 2000 |  | 125 | [8 empty] | 27 | [25 empty] | 2000
A768KS336M1KLA(1)038* | Surface Mount Solid Polymer Aluminum Capacitors | KEMET | 80 | 33 | 92 |  |  | 528 | 2000 |  | 125 | [8 empty] | 38 | [25 empty] | 1600
A768KS396M1KLA(1)038* | Surface Mount Solid Polymer Aluminum Capacitors | KEMET | 80 | 39 | 92 |  |  | 624 | 2000 |  | 125 | [8 empty] | 38 | [25 empty] | 1600
A768MS476M1KLA(1)034* | Surface Mount Solid Polymer Aluminum Capacitors | KEMET | 80 | 47 | 92 |  |  | 752 | 2000 |  | 125 | [8 empty] | 34 | [25 empty] | 1800
A768MS566M1KLA(1)034* | Surface Mount Solid Polymer Aluminum Capacitors | KEMET | 80 | 56 | 92 |  |  | 896 | 2000 |  | 125 | [8 empty] | 34 | [25 empty] | 1800
A766EB127M1ALAE027 | Surface Mount Solid Polymer Aluminum Capacitors | KEMET | 10 | 120 | 11.5 |  |  | 240 | 5000 |  | 105 | [8 empty] | 27 | [23 empty] | 2320
A766KE157M1ALAE030 | Surface Mount Solid Polymer Aluminum Capacitors | KEMET | 10 | 150 | 11.5 |  |  | 300 | 5000 |  | 105 | [8 empty] | 30 | [23 empty] | 2760
A766EB396M1CLAE037 | Surface Mount Solid Polymer Aluminum Capacitors | KEMET | 16 | 39 | 18.4 |  |  | 124.8 | 5000 |  | 105 | [8 empty] | 37 | [23 empty] | 2050
A766EB686M1CLAE030 | Surface Mount Solid Polymer Aluminum Capacitors | KEMET | 16 | 68 | 18.4 |  |  | 217.6 | 5000 |  | 105 | [8 empty] | 30 | [23 empty] | 2200
A766KE826M1CLAE030 | Surface Mount Solid Polymer Aluminum Capacitors | KEMET | 16 | 82 | 18.4 |  |  | 262.4 | 5000 |  | 105 | [8 empty] | 30 | [23 empty] | 2760
A766KE127M1CLAE027 | Surface Mount Solid Polymer Aluminum Capacitors | KEMET | 16 | 120 | 18.4 |  |  | 384 | 5000 |  | 105 | [8 empty] | 27 | [23 empty] | 2900
A766KS277M1CLAE014 | Surface Mount Solid Polymer Aluminum Capacitors | KEMET | 16 | 270 | 18.4 |  |  | 864 | 5000 |  | 105 | [8 empty] | 14 | [23 empty] | 4350
A766EB226M1DLAE060 | Surface Mount Solid Polymer Aluminum Capacitors | KEMET | 20 | 22 | 23 |  |  | 88 | 5000 |  | 105 | [8 empty] | 60 | [23 empty] | 1450
A766KE476M1DLAE045 | Surface Mount Solid Polymer Aluminum Capacitors | KEMET | 20 | 47 | 23 |  |  | 188 | 5000 |  | 105 | [8 empty] | 45 | [23 empty] | 1890
A766KE106M1ELAE060 | Surface Mount Solid Polymer Aluminum Capacitors | KEMET | 25 | 10 | 28.8 |  |  | 125 | 5000 |  | 105 | [8 empty] | 60 | [23 empty] | 1500
A767EB106M1VLAE085 | Surface Mount Solid Polymer Aluminum Capacitors | KEMET | 35 | 10 | 40.2 |  |  | 300 | 2000 |  | 105 | [8 empty] | 85 | [23 empty] | 800
A767EB186M1VLAE085 | Surface Mount Solid Polymer Aluminum Capacitors | KEMET | 35 | 18 | 40.2 |  |  | 300 | 2000 |  | 105 | [8 empty] | 85 | [23 empty] | 800
A767EB226M1VLAE050 | Surface Mount Solid Polymer Aluminum Capacitors | KEMET | 35 | 22 | 40.2 |  |  | 300 | 2000 |  | 105 | [8 empty] | 50 | [23 empty] | 1300
A767KN336M1VLAE031 | Surface Mount Solid Polymer Aluminum Capacitors | KEMET | 35 | 33 | 40.2 |  |  | 300 | 2000 |  | 105 | [8 empty] | 31 | [23 empty] | 1900
A767KN476M1VLAE031 | Surface Mount Solid Polymer Aluminum Capacitors | KEMET | 35 | 47 | 40.2 |  |  | 329 | 2000 |  | 105 | [8 empty] | 31 | [23 empty] | 1900
A767KN566M1VLAE031 | Surface Mount Solid Polymer Aluminum Capacitors | KEMET | 35 | 56 | 40.2 |  |  | 392 | 2000 |  | 105 | [8 empty] | 31 | [23 empty] | 1900
A767KN826M1VLAE031 | Surface Mount Solid Polymer Aluminum Capacitors | KEMET | 35 | 82 | 40.2 |  |  | 574 | 2000 |  | 105 | [8 empty] | 31 | [23 empty] | 3600
A767MU107M1VLAE029 | Surface Mount Solid Polymer Aluminum Capacitors | KEMET | 35 | 100 | 40.2 |  |  | 700 | 2000 |  | 105 | [8 empty] | 29 | [23 empty] | 2500
A767MU157M1VLAE028 | Surface Mount Solid Polymer Aluminum Capacitors | KEMET | 35 | 150 | 40.2 |  |  | 1050 | 2000 |  | 105 | [8 empty] | 28 | [23 empty] | 2600
A767MU187M1VLAE028 | Surface Mount Solid Polymer Aluminum Capacitors | KEMET | 35 | 180 | 40.2 |  |  | 1260 | 2000 |  | 105 | [8 empty] | 28 | [23 empty] | 2600
A767MU227M1VLAE028 | Surface Mount Solid Polymer Aluminum Capacitors | KEMET | 35 | 220 | 40.2 |  |  | 1540 | 2000 |  | 105 | [8 empty] | 28 | [23 empty] | 2600
A767KN186M1HLAE050 | Surface Mount Solid Polymer Aluminum Capacitors | KEMET | 50 | 18 | 57.5 |  |  | 300 | 2000 |  | 105 | [8 empty] | 50 | [23 empty] | 1300
A767KN226M1HLAE050 | Surface Mount Solid Polymer Aluminum Capacitors | KEMET | 50 | 22 | 57.5 |  |  | 300 | 2000 |  | 105 | [8 empty] | 50 | [23 empty] | 1500
A767KN336M1HLAE045 | Surface Mount Solid Polymer Aluminum Capacitors | KEMET | 50 | 33 | 57.5 |  |  | 330 | 2000 |  | 105 | [8 empty] | 45 | [23 empty] | 1800
A767KN476M1HLAE029 | Surface Mount Solid Polymer Aluminum Capacitors | KEMET | 50 | 47 | 57.5 |  |  | 470 | 2000 |  | 105 | [8 empty] | 29 | [23 empty] | 3300
A767KN566M1HLAE029 | Surface Mount Solid Polymer Aluminum Capacitors | KEMET | 50 | 56 | 57.5 |  |  | 560 | 2000 |  | 105 | [8 empty] | 29 | [23 empty] | 2800
A767MU826M1HLAE027 | Surface Mount Solid Polymer Aluminum Capacitors | KEMET | 50 | 82 | 57.5 |  |  | 820 | 2000 |  | 105 | [8 empty] | 27 | [23 empty] | 3300
A767MU107M1HLAE027 | Surface Mount Solid Polymer Aluminum Capacitors | KEMET | 50 | 100 | 57.5 |  |  | 1000 | 2000 |  | 105 | [8 empty] | 27 | [23 empty] | 2500
A767EB475M1JLAE080 | Surface Mount Solid Polymer Aluminum Capacitors | KEMET | 63 | 4.7 | 72 |  |  | 59 | 2000 |  | 105 | [8 empty] | 80 | [23 empty] | 1265
A767KN226M1JLAE045 | Surface Mount Solid Polymer Aluminum Capacitors | KEMET | 63 | 22 | 72 |  |  | 300 | 2000 |  | 105 | [8 empty] | 45 | [23 empty] | 1800
A767KN336M1JLAE042 | Surface Mount Solid Polymer Aluminum Capacitors | KEMET | 63 | 33 | 72 |  |  | 415 | 2000 |  | 105 | [8 empty] | 42 | [23 empty] | 1950
A767KS476M1JLAE036 | Surface Mount Solid Polymer Aluminum Capacitors | KEMET | 63 | 47 | 72 |  |  | 592 | 2000 |  | 105 | [8 empty] | 36 | [23 empty] | 2200
A767MU686M1JLAE030 | Surface Mount Solid Polymer Aluminum Capacitors | KEMET | 63 | 68 | 72 |  |  | 856 | 2000 |  | 105 | [8 empty] | 30 | [23 empty] | 2450
A767MU107M1JLAE028 | Surface Mount Solid Polymer Aluminum Capacitors | KEMET | 63 | 100 | 72 |  |  | 1260 | 2000 |  | 105 | [8 empty] | 28 | [23 empty] | 2550
A767KN226M1KLAE045 | Surface Mount Solid Polymer Aluminum Capacitors | KEMET | 80 | 22 | 92 |  |  | 352 | 2000 |  | 105 | [8 empty] | 45 | [23 empty] | 2100
A767KS336M1KLAE045 | Surface Mount Solid Polymer Aluminum Capacitors | KEMET | 80 | 33 | 92 |  |  | 528 | 2000 |  | 105 | [8 empty] | 45 | [23 empty] | 2100
A767MU476M1KLAE040 | Surface Mount Solid Polymer Aluminum Capacitors | KEMET | 80 | 47 | 92 |  |  | 752 | 2000 |  | 105 | [8 empty] | 40 | [23 empty] | 2500
A767KS106M2ALAE045 | Surface Mount Solid Polymer Aluminum Capacitors | KEMET | 100 | 10 | 115 |  |  | 300 | 2000 |  | 105 | [8 empty] | 45 | [23 empty] | 1700
A767MU226M2ALAE038 | Surface Mount Solid Polymer Aluminum Capacitors | KEMET | 100 | 22 | 115 |  |  | 440 | 2000 |  | 105 | [8 empty] | 38 | [23 empty] | 2250
A768KS477M1CLA(1)017 | Surface Mount Solid Polymer Aluminum Capacitors | KEMET | 16 | 470 | 18.4 |  |  | 1504 | 2000 |  | 125 | [8 empty] | 17 | [25 empty] | 2500
A768KS567M1CLA(1)017 | Surface Mount Solid Polymer Aluminum Capacitors | KEMET | 16 | 560 | 18.4 |  |  | 1792 | 2000 |  | 125 | [8 empty] | 17 | [25 empty] | 2500
A768MS687M1CLA(1)015 | Surface Mount Solid Polymer Aluminum Capacitors | KEMET | 16 | 680 | 18.4 |  |  | 2176 | 2000 |  | 125 | [8 empty] | 15 | [25 empty] | 2700
A768MS108M1CLA(1)015 | Surface Mount Solid Polymer Aluminum Capacitors | KEMET | 16 | 1000 | 18.4 |  |  | 3200 | 2000 |  | 125 | [8 empty] | 15 | [25 empty] | 2700
A768EB127M1DLA(1)034 | Surface Mount Solid Polymer Aluminum Capacitors | KEMET | 20 | 120 | 23 |  |  | 480 | 2000 |  | 125 | [8 empty] | 34 | [25 empty] | 1300
A768KE187M1DLA(1)029 | Surface Mount Solid Polymer Aluminum Capacitors | KEMET | 20 | 180 | 23 |  |  | 720 | 2000 |  | 125 | [8 empty] | 29 | [25 empty] | 1600
A768KE227M1DLA(1)029 | Surface Mount Solid Polymer Aluminum Capacitors | KEMET | 20 | 220 | 23 |  |  | 880 | 2000 |  | 125 | [8 empty] | 29 | [25 empty] | 1600
A768KS397M1DLA(1)017 | Surface Mount Solid Polymer Aluminum Capacitors | KEMET | 20 | 390 | 23 |  |  | 1560 | 2000 |  | 125 | [8 empty] | 17 | [25 empty] | 2400
A768MS687M1DLA(1)015 | Surface Mount Solid Polymer Aluminum Capacitors | KEMET | 20 | 680 | 23 |  |  | 2720 | 2000 |  | 125 | [8 empty] | 15 | [25 empty] | 2600
A768EB476M1ELA(1)042 | Surface Mount Solid Polymer Aluminum Capacitors | KEMET | 25 | 47 | 28.75 |  |  | 235 | 2000 |  | 125 | [8 empty] | 42 | [25 empty] | 1175
A768EB566M1ELA(1)040 | Surface Mount Solid Polymer Aluminum Capacitors | KEMET | 25 | 56 | 28.75 |  |  | 280 | 2000 |  | 125 | [8 empty] | 40 | [25 empty] | 1200
A768EB826M1ELA(1)036 | Surface Mount Solid Polymer Aluminum Capacitors | KEMET | 25 | 82 | 28.75 |  |  | 410 | 2000 |  | 125 | [8 empty] | 36 | [25 empty] | 1255
A768EB107M1ELA(1)036 | Surface Mount Solid Polymer Aluminum Capacitors | KEMET | 25 | 100 | 28.75 |  |  | 500 | 2000 |  | 125 | [8 empty] | 36 | [25 empty] | 1255
A768KE157M1ELA(1)029 | Surface Mount Solid Polymer Aluminum Capacitors | KEMET | 25 | 150 | 28.75 |  |  | 750 | 2000 |  | 125 | [8 empty] | 29 | [25 empty] | 1600
A768KE187M1ELA(1)029 | Surface Mount Solid Polymer Aluminum Capacitors | KEMET | 25 | 180 | 28.75 |  |  | 900 | 2000 |  | 125 | [8 empty] | 29 | [25 empty] | 1600
A768KS337M1ELA(1)019 | Surface Mount Solid Polymer Aluminum Capacitors | KEMET | 25 | 330 | 28.75 |  |  | 1650 | 2000 |  | 125 | [8 empty] | 19 | [25 empty] | 2325
A768KS397M1ELA(1)019 | Surface Mount Solid Polymer Aluminum Capacitors | KEMET | 25 | 390 | 28.75 |  |  | 1950 | 2000 |  | 125 | [8 empty] | 19 | [25 empty] | 2325
A768MS477M1ELA(1)017 | Surface Mount Solid Polymer Aluminum Capacitors | KEMET | 25 | 470 | 28.75 |  |  | 2350 | 2000 |  | 125 | [8 empty] | 17 | [25 empty] | 2500
A768MS567M1ELA(1)017 | Surface Mount Solid Polymer Aluminum Capacitors | KEMET | 25 | 560 | 28.75 |  |  | 2800 | 2000 |  | 125 | [8 empty] | 17 | [25 empty] | 2500
A768EB476M1VLA(1)042 | Surface Mount Solid Polymer Aluminum Capacitors | KEMET | 35 | 47 | 40.25 |  |  | 329 | 2000 |  | 125 | [8 empty] | 42 | [25 empty] | 1175
A768EB566M1VLA(1)042 | Surface Mount Solid Polymer Aluminum Capacitors | KEMET | 35 | 56 | 40.25 |  |  | 392 | 2000 |  | 125 | [8 empty] | 42 | [25 empty] | 1175
A768KE826M1VLA(1)036 | Surface Mount Solid Polymer Aluminum Capacitors | KEMET | 35 | 82 | 40.25 |  |  | 574 | 2000 |  | 125 | [8 empty] | 36 | [25 empty] | 1400
A768KE107M1VLA(1)036 | Surface Mount Solid Polymer Aluminum Capacitors | KEMET | 35 | 100 | 40.25 |  |  | 700 | 2000 |  | 125 | [8 empty] | 36 | [25 empty] | 1400
A768KS187M1VLA(1)024 | Surface Mount Solid Polymer Aluminum Capacitors | KEMET | 35 | 180 | 40.25 |  |  | 1260 | 2000 |  | 125 | [8 empty] | 24 | [25 empty] | 2000
A768KS227M1VLA(1)024 | Surface Mount Solid Polymer Aluminum Capacitors | KEMET | 35 | 220 | 40.25 |  |  | 1540 | 2000 |  | 125 | [8 empty] | 24 | [25 empty] | 2000
A768MS277M1VLA(1)022 | Surface Mount Solid Polymer Aluminum Capacitors | KEMET | 35 | 270 | 40.25 |  |  | 1890 | 2000 |  | 125 | [8 empty] | 22 | [25 empty] | 2200
A768MS337M1VLA(1)022 | Surface Mount Solid Polymer Aluminum Capacitors | KEMET | 35 | 330 | 40.25 |  |  | 2310 | 2000 |  | 125 | [8 empty] | 22 | [25 empty] | 2200
A768EB336M1GLA(1)045 | Surface Mount Solid Polymer Aluminum Capacitors | KEMET | 40 | 33 | 46 |  |  | 264 | 2000 |  | 125 | [8 empty] | 45 | [25 empty] | 1150
A768EB396M1GLA(1)045 | Surface Mount Solid Polymer Aluminum Capacitors | KEMET | 40 | 39 | 46 |  |  | 312 | 2000 |  | 125 | [8 empty] | 45 | [25 empty] | 1150
A768KE686M1GLA(1)038 | Surface Mount Solid Polymer Aluminum Capacitors | KEMET | 40 | 68 | 46 |  |  | 544 | 2000 |  | 125 | [8 empty] | 38 | [25 empty] | 1350
A768KE826M1GLA(1)038 | Surface Mount Solid Polymer Aluminum Capacitors | KEMET | 40 | 82 | 46 |  |  | 656 | 2000 |  | 125 | [8 empty] | 38 | [25 empty] | 1350
A768KS157M1GLA(1)025 | Surface Mount Solid Polymer Aluminum Capacitors | KEMET | 40 | 150 | 46 |  |  | 1200 | 2000 |  | 125 | [8 empty] | 25 | [25 empty] | 1950
A768MS227M1GLA(1)022 | Surface Mount Solid Polymer Aluminum Capacitors | KEMET | 40 | 220 | 46 |  |  | 1760 | 2000 |  | 125 | [8 empty] | 22 | [25 empty] | 2200
A768MS277M1GLA(1)022 | Surface Mount Solid Polymer Aluminum Capacitors | KEMET | 40 | 270 | 46 |  |  | 2160 | 2000 |  | 125 | [8 empty] | 22 | [25 empty] | 2200
A768EB186M1HLA(1)048 | Surface Mount Solid Polymer Aluminum Capacitors | KEMET | 50 | 18 | 57.5 |  |  | 180 | 2000 |  | 125 | [8 empty] | 48 | [25 empty] | 1100
A768EB226M1HLA(1)048 | Surface Mount Solid Polymer Aluminum Capacitors | KEMET | 50 | 22 | 57.5 |  |  | 220 | 2000 |  | 125 | [8 empty] | 48 | [25 empty] | 1100
A768KE336M1HLA(1)042 | Surface Mount Solid Polymer Aluminum Capacitors | KEMET | 50 | 33 | 57.5 |  |  | 330 | 2000 |  | 125 | [8 empty] | 42 | [25 empty] | 1300
A768KE396M1HLA(1)042 | Surface Mount Solid Polymer Aluminum Capacitors | KEMET | 50 | 39 | 57.5 |  |  | 390 | 2000 |  | 125 | [8 empty] | 42 | [25 empty] | 1300
A768KS826M1HLA(1)020 | Surface Mount Solid Polymer Aluminum Capacitors | KEMET | 50 | 82 | 57.5 |  |  | 820 | 2000 |  | 125 | [8 empty] | 20 | [25 empty] | 1900
A768MS107M1HLA(1)024 | Surface Mount Solid Polymer Aluminum Capacitors | KEMET | 50 | 100 | 57.5 |  |  | 1000 | 2000 |  | 125 | [8 empty] | 24 | [25 empty] | 2150
A768KS107M1HLA(1)030 | Surface Mount Solid Polymer Aluminum Capacitors | KEMET | 50 | 100 | 57.5 |  |  | 1000 | 2000 |  | 125 | [8 empty] | 30 | [25 empty] | 1900
A768MS127M1HLA(1)024 | Surface Mount Solid Polymer Aluminum Capacitors | KEMET | 50 | 120 | 57.5 |  |  | 1200 | 2000 |  | 125 | [8 empty] | 24 | [25 empty] | 2150
A768MS157M1HLA(1)024 | Surface Mount Solid Polymer Aluminum Capacitors | KEMET | 50 | 150 | 57.5 |  |  | 1500 | 2000 |  | 125 | [8 empty] | 24 | [25 empty] | 2150
A768KE226M1JLA(1)054 | Surface Mount Solid Polymer Aluminum Capacitors | KEMET | 63 | 22 | 72.45 |  |  | 277 | 2000 |  | 125 | [8 empty] | 54 | [25 empty] | 1175
A768KE276M1JLA(1)054 | Surface Mount Solid Polymer Aluminum Capacitors | KEMET | 63 | 27 | 72.45 |  |  | 340 | 2000 |  | 125 | [8 empty] | 54 | [25 empty] | 1175
A768KS476M1JLA(1)031 | Surface Mount Solid Polymer Aluminum Capacitors | KEMET | 63 | 47 | 72.45 |  |  | 592 | 2000 |  | 125 | [8 empty] | 31 | [25 empty] | 1800
A768KS566M1JLA(1)031 | Surface Mount Solid Polymer Aluminum Capacitors | KEMET | 63 | 56 | 72.45 |  |  | 706 | 2000 |  | 125 | [8 empty] | 31 | [25 empty] | 1800
A768MS826M1JLA(1)027 | Surface Mount Solid Polymer Aluminum Capacitors | KEMET | 63 | 82 | 72.45 |  |  | 1033 | 2000 |  | 125 | [8 empty] | 27 | [25 empty] | 2000
A768MS107M1JLA(1)027 | Surface Mount Solid Polymer Aluminum Capacitors | KEMET | 63 | 100 | 72.45 |  |  | 1260 | 2000 |  | 125 | [8 empty] | 27 | [25 empty] | 2000
A768KS336M1KLA(1)038* | Surface Mount Solid Polymer Aluminum Capacitors | KEMET | 80 | 33 | 92 |  |  | 528 | 2000 |  | 125 | [8 empty] | 38 | [25 empty] | 1600
A768KS396M1KLA(1)038* | Surface Mount Solid Polymer Aluminum Capacitors | KEMET | 80 | 39 | 92 |  |  | 624 | 2000 |  | 125 | [8 empty] | 38 | [25 empty] | 1600
A768MS476M1KLA(1)034* | Surface Mount Solid Polymer Aluminum Capacitors | KEMET | 80 | 47 | 92 |  |  | 752 | 2000 |  | 125 | [8 empty] | 34 | [25 empty] | 1800
A768MS566M1KLA(1)034* | Surface Mount Solid Polymer Aluminum Capacitors | KEMET | 80 | 56 | 92 |  |  | 896 | 2000 |  | 125 | [8 empty] | 34 | [25 empty] | 1800
A769KS477M1CLAS011 | Surface Mount Solid Polymer Aluminum Capacitors | KEMET | 16 | 470 | 18.4 |  |  | 1504 | 2000 |  | 125 | [8 empty] | 11 | [23 empty] | 3375
A769KS567M1CLAS011 | Surface Mount Solid Polymer Aluminum Capacitors | KEMET | 16 | 560 | 18.4 |  |  | 1792 | 2000 |  | 125 | [8 empty] | 11 | [23 empty] | 3375
A769MS108M1CLAS010 | Surface Mount Solid Polymer Aluminum Capacitors | KEMET | 16 | 1000 | 18.4 |  |  | 3200 | 2000 |  | 125 | [8 empty] | 10 | [23 empty] | 3645
A769KE187M1DLAS025 | Surface Mount Solid Polymer Aluminum Capacitors | KEMET | 20 | 180 | 23 |  |  | 720 | 2000 |  | 125 | [8 empty] | 25 | [23 empty] | 1840
A769KE227M1DLAS025 | Surface Mount Solid Polymer Aluminum Capacitors | KEMET | 20 | 220 | 23 |  |  | 880 | 2000 |  | 125 | [8 empty] | 25 | [23 empty] | 1840
A769KS397M1DLAS011 | Surface Mount Solid Polymer Aluminum Capacitors | KEMET | 20 | 390 | 23 |  |  | 1560 | 2000 |  | 125 | [8 empty] | 11 | [23 empty] | 3240
A769MS687M1DLAS010 | Surface Mount Solid Polymer Aluminum Capacitors | KEMET | 20 | 680 | 23 |  |  | 2720 | 2000 |  | 125 | [8 empty] | 10 | [23 empty] | 3510
A769KE157M1ELAS025 | Surface Mount Solid Polymer Aluminum Capacitors | KEMET | 25 | 150 | 28.75 |  |  | 750 | 2000 |  | 125 | [8 empty] | 25 | [23 empty] | 1840
A769KE187M1ELAS025 | Surface Mount Solid Polymer Aluminum Capacitors | KEMET | 25 | 180 | 28.75 |  |  | 900 | 2000 |  | 125 | [8 empty] | 25 | [23 empty] | 1840
A769KS337M1ELAS012 | Surface Mount Solid Polymer Aluminum Capacitors | KEMET | 25 | 330 | 28.75 |  |  | 1650 | 2000 |  | 125 | [8 empty] | 12 | [23 empty] | 3139
A769KS397M1ELAS012 | Surface Mount Solid Polymer Aluminum Capacitors | KEMET | 25 | 390 | 28.75 |  |  | 1950 | 2000 |  | 125 | [8 empty] | 12 | [23 empty] | 3139
A769MS477M1ELAS011 | Surface Mount Solid Polymer Aluminum Capacitors | KEMET | 25 | 470 | 28.75 |  |  | 2350 | 2000 |  | 125 | [8 empty] | 11 | [23 empty] | 3375
A769MS567M1ELAS011 | Surface Mount Solid Polymer Aluminum Capacitors | KEMET | 25 | 560 | 28.75 |  |  | 2800 | 2000 |  | 125 | [8 empty] | 11 | [23 empty] | 3375
A769KE826M1VLAS031 | Surface Mount Solid Polymer Aluminum Capacitors | KEMET | 35 | 82 | 40.25 |  |  | 574 | 2000 |  | 125 | [8 empty] | 31 | [23 empty] | 1610
A769KE107M1VLAS031 | Surface Mount Solid Polymer Aluminum Capacitors | KEMET | 35 | 100 | 40.25 |  |  | 700 | 2000 |  | 125 | [8 empty] | 31 | [23 empty] | 1610
A769KS187M1VLAS016 | Surface Mount Solid Polymer Aluminum Capacitors | KEMET | 35 | 180 | 40.25 |  |  | 1260 | 2000 |  | 125 | [8 empty] | 16 | [23 empty] | 2700
A769KS227M1VLAS016 | Surface Mount Solid Polymer Aluminum Capacitors | KEMET | 35 | 220 | 40.25 |  |  | 1540 | 2000 |  | 125 | [8 empty] | 16 | [23 empty] | 2700
A769MS277M1VLAS014 | Surface Mount Solid Polymer Aluminum Capacitors | KEMET | 35 | 270 | 40.25 |  |  | 1890 | 2000 |  | 125 | [8 empty] | 14 | [23 empty] | 2970
A769MS337M1VLAS014 | Surface Mount Solid Polymer Aluminum Capacitors | KEMET | 35 | 330 | 40.25 |  |  | 2310 | 2000 |  | 125 | [8 empty] | 14 | [23 empty] | 2970
A769KE686M1GLAS032 | Surface Mount Solid Polymer Aluminum Capacitors | KEMET | 40 | 68 | 46 |  |  | 544 | 2000 |  | 125 | [8 empty] | 32 | [23 empty] | 1553
A769KE826M1GLAS032 | Surface Mount Solid Polymer Aluminum Capacitors | KEMET | 40 | 82 | 46 |  |  | 656 | 2000 |  | 125 | [8 empty] | 32 | [23 empty] | 1553
A769KS157M1GLAS016 | Surface Mount Solid Polymer Aluminum Capacitors | KEMET | 40 | 150 | 46 |  |  | 1200 | 2000 |  | 125 | [8 empty] | 16 | [23 empty] | 2633
A769MS227M1GLAS014 | Surface Mount Solid Polymer Aluminum Capacitors | KEMET | 40 | 220 | 46 |  |  | 1760 | 2000 |  | 125 | [8 empty] | 14 | [23 empty] | 2970
A769MS277M1GLAS014 | Surface Mount Solid Polymer Aluminum Capacitors | KEMET | 40 | 270 | 46 |  |  | 2160 | 2000 |  | 125 | [8 empty] | 14 | [23 empty] | 2970
A769KE336M1HLAS036 | Surface Mount Solid Polymer Aluminum Capacitors | KEMET | 50 | 33 | 57.5 |  |  | 330 | 2000 |  | 125 | [8 empty] | 36 | [23 empty] | 1495
A769KE396M1HLAS036 | Surface Mount Solid Polymer Aluminum Capacitors | KEMET | 50 | 39 | 57.5 |  |  | 390 | 2000 |  | 125 | [8 empty] | 36 | [23 empty] | 1495
A769KS826M1HLAS013 | Surface Mount Solid Polymer Aluminum Capacitors | KEMET | 50 | 82 | 57.5 |  |  | 820 | 2000 |  | 125 | [8 empty] | 13 | [23 empty] | 2565
A769MS107M1HLAS016 | Surface Mount Solid Polymer Aluminum Capacitors | KEMET | 50 | 100 | 57.5 |  |  | 1000 | 2000 |  | 125 | [8 empty] | 16 | [23 empty] | 2903
A769KS107M1HLAS020 | Surface Mount Solid Polymer Aluminum Capacitors | KEMET | 50 | 100 | 57.5 |  |  | 1000 | 2000 |  | 125 | [8 empty] | 20 | [23 empty] | 2565
A769MS127M1HLAS016 | Surface Mount Solid Polymer Aluminum Capacitors | KEMET | 50 | 120 | 57.5 |  |  | 1200 | 2000 |  | 125 | [8 empty] | 16 | [23 empty] | 2903
A769MS157M1HLAS016 | Surface Mount Solid Polymer Aluminum Capacitors | KEMET | 50 | 150 | 57.5 |  |  | 1500 | 2000 |  | 125 | [8 empty] | 16 | [23 empty] | 2903
A769KE226M1JLAS046 | Surface Mount Solid Polymer Aluminum Capacitors | KEMET | 63 | 22 | 72.45 |  |  | 277 | 2000 |  | 125 | [8 empty] | 46 | [23 empty] | 1351
A769KE276M1JLAS046 | Surface Mount Solid Polymer Aluminum Capacitors | KEMET | 63 | 27 | 72.45 |  |  | 340 | 2000 |  | 125 | [8 empty] | 46 | [23 empty] | 1351
A769KS476M1JLAS020 | Surface Mount Solid Polymer Aluminum Capacitors | KEMET | 63 | 47 | 72.45 |  |  | 592 | 2000 |  | 125 | [8 empty] | 20 | [23 empty] | 2430
A769KS566M1JLAS020 | Surface Mount Solid Polymer Aluminum Capacitors | KEMET | 63 | 56 | 72.45 |  |  | 706 | 2000 |  | 125 | [8 empty] | 20 | [23 empty] | 2430
A769MS826M1JLAS018 | Surface Mount Solid Polymer Aluminum Capacitors | KEMET | 63 | 82 | 72.45 |  |  | 1033 | 2000 |  | 125 | [8 empty] | 18 | [23 empty] | 2700
A769MS107M1JLAS018 | Surface Mount Solid Polymer Aluminum Capacitors | KEMET | 63 | 100 | 72.45 |  |  | 1260 | 2000 |  | 125 | [8 empty] | 18 | [23 empty] | 2700
A770KS477M1CLAS017 | Surface Mount Solid Polymer Aluminum Capacitors | KEMET | 16 | 470 | 18.4 |  |  | 225.6 | 2000 |  | 125 | [8 empty] | 17 | [25 empty] | 2500
A770KS567M1CLAS017 | Surface Mount Solid Polymer Aluminum Capacitors | KEMET | 16 | 560 | 18.4 |  |  | 268.8 | 2000 |  | 125 | [8 empty] | 17 | [25 empty] | 2500
A770MS108M1CLAS015 | Surface Mount Solid Polymer Aluminum Capacitors | KEMET | 16 | 1000 | 18.4 |  |  | 480 | 2000 |  | 125 | [8 empty] | 15 | [25 empty] | 2700
A770KE187M1DLAS029 | Surface Mount Solid Polymer Aluminum Capacitors | KEMET | 20 | 180 | 23 |  |  | 108 | 2000 |  | 125 | [8 empty] | 29 | [25 empty] | 1600
A770KE227M1DLAS029 | Surface Mount Solid Polymer Aluminum Capacitors | KEMET | 20 | 220 | 23 |  |  | 132 | 2000 |  | 125 | [8 empty] | 29 | [25 empty] | 1600
A770KS397M1DLAS017 | Surface Mount Solid Polymer Aluminum Capacitors | KEMET | 20 | 390 | 23 |  |  | 234 | 2000 |  | 125 | [8 empty] | 17 | [25 empty] | 2400
A770MS687M1DLAS015 | Surface Mount Solid Polymer Aluminum Capacitors | KEMET | 20 | 680 | 23 |  |  | 408 | 2000 |  | 125 | [8 empty] | 15 | [25 empty] | 2600
A770KE157M1ELAS029 | Surface Mount Solid Polymer Aluminum Capacitors | KEMET | 25 | 150 | 28.75 |  |  | 112.5 | 2000 |  | 125 | [8 empty] | 29 | [25 empty] | 1600
A770KE187M1ELAS029 | Surface Mount Solid Polymer Aluminum Capacitors | KEMET | 25 | 180 | 28.75 |  |  | 135 | 2000 |  | 125 | [8 empty] | 29 | [25 empty] | 1600
A770KS337M1ELAS019 | Surface Mount Solid Polymer Aluminum Capacitors | KEMET | 25 | 330 | 28.75 |  |  | 247.5 | 2000 |  | 125 | [8 empty] | 19 | [25 empty] | 2325
A770KS397M1ELAS019 | Surface Mount Solid Polymer Aluminum Capacitors | KEMET | 25 | 390 | 28.75 |  |  | 292.5 | 2000 |  | 125 | [8 empty] | 19 | [25 empty] | 2325
A770MS477M1ELAS017 | Surface Mount Solid Polymer Aluminum Capacitors | KEMET | 25 | 470 | 28.75 |  |  | 352.5 | 2000 |  | 125 | [8 empty] | 17 | [25 empty] | 2500
A770MS567M1ELAS017 | Surface Mount Solid Polymer Aluminum Capacitors | KEMET | 25 | 560 | 28.75 |  |  | 420 | 2000 |  | 125 | [8 empty] | 17 | [25 empty] | 2500
A770KE826M1VLAS036 | Surface Mount Solid Polymer Aluminum Capacitors | KEMET | 35 | 82 | 40.25 |  |  | 86.1 | 2000 |  | 125 | [8 empty] | 36 | [25 empty] | 1400
A770KE107M1VLAS036 | Surface Mount Solid Polymer Aluminum Capacitors | KEMET | 35 | 100 | 40.25 |  |  | 105 | 2000 |  | 125 | [8 empty] | 36 | [25 empty] | 1400
A770KS187M1VLAS024 | Surface Mount Solid Polymer Aluminum Capacitors | KEMET | 35 | 180 | 40.25 |  |  | 189 | 2000 |  | 125 | [8 empty] | 24 | [25 empty] | 2000
A770KS227M1VLAS024 | Surface Mount Solid Polymer Aluminum Capacitors | KEMET | 35 | 220 | 40.25 |  |  | 231 | 2000 |  | 125 | [8 empty] | 24 | [25 empty] | 2000
A770MS277M1VLAS022 | Surface Mount Solid Polymer Aluminum Capacitors | KEMET | 35 | 270 | 40.25 |  |  | 283.5 | 2000 |  | 125 | [8 empty] | 22 | [25 empty] | 2200
A770MS337M1VLAS022 | Surface Mount Solid Polymer Aluminum Capacitors | KEMET | 35 | 330 | 40.25 |  |  | 346.5 | 2000 |  | 125 | [8 empty] | 22 | [25 empty] | 2200
A770KE686M1GLAS038 | Surface Mount Solid Polymer Aluminum Capacitors | KEMET | 40 | 68 | 46 |  |  | 81.6 | 2000 |  | 125 | [8 empty] | 38 | [25 empty] | 1350
A770KE826M1GLAS038 | Surface Mount Solid Polymer Aluminum Capacitors | KEMET | 40 | 82 | 46 |  |  | 98.4 | 2000 |  | 125 | [8 empty] | 38 | [25 empty] | 1350
A770KS157M1GLAS025 | Surface Mount Solid Polymer Aluminum Capacitors | KEMET | 40 | 150 | 46 |  |  | 180 | 2000 |  | 125 | [8 empty] | 25 | [25 empty] | 1950
A770MS227M1GLAS022 | Surface Mount Solid Polymer Aluminum Capacitors | KEMET | 40 | 220 | 46 |  |  | 264 | 2000 |  | 125 | [8 empty] | 22 | [25 empty] | 2200
A770MS277M1GLAS022 | Surface Mount Solid Polymer Aluminum Capacitors | KEMET | 40 | 270 | 46 |  |  | 324 | 2000 |  | 125 | [8 empty] | 22 | [25 empty] | 2200
A770KE336M1HLAS042 | Surface Mount Solid Polymer Aluminum Capacitors | KEMET | 50 | 33 | 57.5 |  |  | 49.5 | 2000 |  | 125 | [8 empty] | 42 | [25 empty] | 1300
A770KE396M1HLAS042 | Surface Mount Solid Polymer Aluminum Capacitors | KEMET | 50 | 39 | 57.5 |  |  | 58.5 | 2000 |  | 125 | [8 empty] | 42 | [25 empty] | 1300
A770KS826M1HLAS020 | Surface Mount Solid Polymer Aluminum Capacitors | KEMET | 50 | 82 | 57.5 |  |  | 123 | 2000 |  | 125 | [8 empty] | 20 | [25 empty] | 1900
A770MS107M1HLAS024 | Surface Mount Solid Polymer Aluminum Capacitors | KEMET | 50 | 100 | 57.5 |  |  | 150 | 2000 |  | 125 | [8 empty] | 24 | [25 empty] | 2150
A770KS107M1HLAS030 | Surface Mount Solid Polymer Aluminum Capacitors | KEMET | 50 | 100 | 57.5 |  |  | 150 | 2000 |  | 125 | [8 empty] | 30 | [25 empty] | 1900
A770MS127M1HLAS024 | Surface Mount Solid Polymer Aluminum Capacitors | KEMET | 50 | 120 | 57.5 |  |  | 180 | 2000 |  | 125 | [8 empty] | 24 | [25 empty] | 2150
A770MS157M1HLAS024 | Surface Mount Solid Polymer Aluminum Capacitors | KEMET | 50 | 150 | 57.5 |  |  | 225 | 2000 |  | 125 | [8 empty] | 24 | [25 empty] | 2150
A770KE226M1JLAS054 | Surface Mount Solid Polymer Aluminum Capacitors | KEMET | 63 | 22 | 72.45 |  |  | 41.6 | 2000 |  | 125 | [8 empty] | 54 | [25 empty] | 1175
A770KE276M1JLAS054 | Surface Mount Solid Polymer Aluminum Capacitors | KEMET | 63 | 27 | 72.45 |  |  | 51 | 2000 |  | 125 | [8 empty] | 54 | [25 empty] | 1175
A770KS476M1JLAS031 | Surface Mount Solid Polymer Aluminum Capacitors | KEMET | 63 | 47 | 72.45 |  |  | 88.8 | 2000 |  | 125 | [8 empty] | 31 | [25 empty] | 1800
A770KS566M1JLAS031 | Surface Mount Solid Polymer Aluminum Capacitors | KEMET | 63 | 56 | 72.45 |  |  | 105.8 | 2000 |  | 125 | [8 empty] | 31 | [25 empty] | 1800
A770MS826M1JLAS027 | Surface Mount Solid Polymer Aluminum Capacitors | KEMET | 63 | 82 | 72.45 |  |  | 155 | 2000 |  | 125 | [8 empty] | 27 | [25 empty] | 2000
A770MS107M1JLAS027 | Surface Mount Solid Polymer Aluminum Capacitors | KEMET | 63 | 100 | 72.45 |  |  | 189 | 2000 |  | 125 | [8 empty] | 27 | [25 empty] | 2000
A771KS477M1CLAS011 | Surface Mount Solid Polymer Aluminum Capacitors | KEMET | 16 | 470 | 18.4 |  |  | 1504 | 4000 |  | 125 | [8 empty] | 11 | [25 empty] | 3375
A771KS567M1CLAS011 | Surface Mount Solid Polymer Aluminum Capacitors | KEMET | 16 | 560 | 18.4 |  |  | 1792 | 4000 |  | 125 | [8 empty] | 11 | [25 empty] | 3375
A771MN687M1CLAS013 | Surface Mount Solid Polymer Aluminum Capacitors | KEMET | 16 | 680 | 18.4 |  |  | 2176 | 4000 |  | 125 | [8 empty] | 13 | [25 empty] | 3190
A771MS108M1CLAS010 | Surface Mount Solid Polymer Aluminum Capacitors | KEMET | 16 | 1000 | 18.4 |  |  | 3200 | 4000 |  | 125 | [8 empty] | 10 | [25 empty] | 3645
A771KS397M1DLAS011 | Surface Mount Solid Polymer Aluminum Capacitors | KEMET | 20 | 390 | 23 |  |  | 1560 | 4000 |  | 125 | [8 empty] | 11 | [25 empty] | 3240
A771MN567M1DLAS013 | Surface Mount Solid Polymer Aluminum Capacitors | KEMET | 20 | 560 | 23 |  |  | 2240 | 4000 |  | 125 | [8 empty] | 13 | [25 empty] | 3080
A771MS687M1DLAS010 | Surface Mount Solid Polymer Aluminum Capacitors | KEMET | 20 | 680 | 23 |  |  | 2720 | 4000 |  | 125 | [8 empty] | 10 | [25 empty] | 3510
A771KS337M1ELAS012 | Surface Mount Solid Polymer Aluminum Capacitors | KEMET | 25 | 330 | 28.75 |  |  | 1650 | 4000 |  | 125 | [8 empty] | 12 | [25 empty] | 3139
A771KS397M1ELAS012 | Surface Mount Solid Polymer Aluminum Capacitors | KEMET | 25 | 390 | 28.75 |  |  | 1950 | 4000 |  | 125 | [8 empty] | 12 | [25 empty] | 3139
A771MN337M1ELAS014 | Surface Mount Solid Polymer Aluminum Capacitors | KEMET | 25 | 330 | 28.75 |  |  | 1650 | 4000 |  | 125 | [8 empty] | 14 | [25 empty] | 2990
A771MS477M1ELAS011 | Surface Mount Solid Polymer Aluminum Capacitors | KEMET | 25 | 470 | 28.75 |  |  | 2350 | 4000 |  | 125 | [8 empty] | 11 | [25 empty] | 3375
A771MS567M1ELAS011 | Surface Mount Solid Polymer Aluminum Capacitors | KEMET | 25 | 560 | 28.75 |  |  | 2800 | 4000 |  | 125 | [8 empty] | 11 | [25 empty] | 3375
A771KS187M1VLAS016 | Surface Mount Solid Polymer Aluminum Capacitors | KEMET | 35 | 180 | 40.25 |  |  | 1260 | 4000 |  | 125 | [8 empty] | 16 | [25 empty] | 2700
A771KS227M1VLAS016 | Surface Mount Solid Polymer Aluminum Capacitors | KEMET | 35 | 220 | 40.25 |  |  | 1540 | 4000 |  | 125 | [8 empty] | 16 | [25 empty] | 2700
A771MN277M1VLAS014 | Surface Mount Solid Polymer Aluminum Capacitors | KEMET | 35 | 270 | 40.25 |  |  | 1890 | 4000 |  | 125 | [8 empty] | 14 | [25 empty] | 2970
A771MS277M1VLAS014 | Surface Mount Solid Polymer Aluminum Capacitors | KEMET | 35 | 270 | 40.25 |  |  | 1890 | 4000 |  | 125 | [8 empty] | 14 | [25 empty] | 2970
A771MS337M1VLAS014 | Surface Mount Solid Polymer Aluminum Capacitors | KEMET | 35 | 330 | 40.25 |  |  | 2310 | 4000 |  | 125 | [8 empty] | 14 | [25 empty] | 2970
A771KS157M1GLAS016 | Surface Mount Solid Polymer Aluminum Capacitors | KEMET | 40 | 150 | 46 |  |  | 1200 | 4000 |  | 125 | [8 empty] | 16 | [25 empty] | 2633
A771MN207M1GLAS014 | Surface Mount Solid Polymer Aluminum Capacitors | KEMET | 40 | 200 | 46 |  |  | 1600 | 4000 |  | 125 | [8 empty] | 14 | [25 empty] | 2970
A771MS227M1GLAS014 | Surface Mount Solid Polymer Aluminum Capacitors | KEMET | 40 | 220 | 46 |  |  | 1760 | 4000 |  | 125 | [8 empty] | 14 | [25 empty] | 2970
A771MS277M1GLAS014 | Surface Mount Solid Polymer Aluminum Capacitors | KEMET | 40 | 270 | 46 |  |  | 2160 | 4000 |  | 125 | [8 empty] | 14 | [25 empty] | 2970
A771KS826M1HLAS013 | Surface Mount Solid Polymer Aluminum Capacitors | KEMET | 50 | 82 | 57.5 |  |  | 820 | 4000 |  | 125 | [8 empty] | 13 | [25 empty] | 2565
A771MS107M1HLAS016 | Surface Mount Solid Polymer Aluminum Capacitors | KEMET | 50 | 100 | 57.5 |  |  | 1000 | 4000 |  | 125 | [8 empty] | 16 | [25 empty] | 2903
A771KS107M1HLAS020 | Surface Mount Solid Polymer Aluminum Capacitors | KEMET | 50 | 100 | 57.5 |  |  | 1000 | 4000 |  | 125 | [8 empty] | 20 | [25 empty] | 2565
A771MN127M1HLAS016 | Surface Mount Solid Polymer Aluminum Capacitors | KEMET | 50 | 120 | 57.5 |  |  | 1200 | 4000 |  | 125 | [8 empty] | 16 | [25 empty] | 2903
A771MS127M1HLAS016 | Surface Mount Solid Polymer Aluminum Capacitors | KEMET | 50 | 120 | 57.5 |  |  | 1200 | 4000 |  | 125 | [8 empty] | 16 | [25 empty] | 2903
A771MS157M1HLAS016 | Surface Mount Solid Polymer Aluminum Capacitors | KEMET | 50 | 150 | 57.5 |  |  | 1500 | 4000 |  | 125 | [8 empty] | 16 | [25 empty] | 2903
A771KS476M1JLAS020 | Surface Mount Solid Polymer Aluminum Capacitors | KEMET | 63 | 47 | 72.45 |  |  | 592 | 4000 |  | 125 | [8 empty] | 20 | [25 empty] | 2430
A771KS566M1JLAS020 | Surface Mount Solid Polymer Aluminum Capacitors | KEMET | 63 | 56 | 72.45 |  |  | 706 | 4000 |  | 125 | [8 empty] | 20 | [25 empty] | 2430
A771MN686M1JLAS018 | Surface Mount Solid Polymer Aluminum Capacitors | KEMET | 63 | 68 | 72.45 |  |  | 857 | 4000 |  | 125 | [8 empty] | 18 | [25 empty] | 2700
A771MS826M1JLAS018 | Surface Mount Solid Polymer Aluminum Capacitors | KEMET | 63 | 82 | 72.45 |  |  | 1033 | 4000 |  | 125 | [8 empty] | 18 | [25 empty] | 2700
A771MS107M1JLAS018 | Surface Mount Solid Polymer Aluminum Capacitors | KEMET | 63 | 100 | 72.45 |  |  | 1260 | 4000 |  | 125 | [8 empty] | 18 | [25 empty] | 2700
A782KN187M1ELAS025 | Surface Mount Hybrid Aluminum Polymer Capacitors | KEMET | 25 | 180 | 28.75 |  |  | 45 | 4000 |  | 135 | #REF! | [7 empty] | 25 | [25 empty] | 3400 | 2600
A782KN227M1ELAS025 | Surface Mount Hybrid Aluminum Polymer Capacitors | KEMET | 25 | 220 | 28.75 |  |  | 55 | 4000 |  | 135 | #REF! | [7 empty] | 25 | [25 empty] | 3400 | 2600
A782MN307M1ELAS025 | Surface Mount Hybrid Aluminum Polymer Capacitors | KEMET | 25 | 300 | 28.75 |  |  | 75 | 4000 |  | 135 | #REF! | [7 empty] | 25 | [25 empty] | 3600 | 2750
A782MN337M1ELAS025 | Surface Mount Hybrid Aluminum Polymer Capacitors | KEMET | 25 | 330 | 28.75 |  |  | 82.5 | 4000 |  | 135 | #REF! | [7 empty] | 25 | [25 empty] | 3600 | 2750
A782MS427M1ELAS020 | Surface Mount Hybrid Aluminum Polymer Capacitors | KEMET | 25 | 420 | 28.75 |  |  | 105 | 4000 |  | 135 | #REF! | [7 empty] | 20 | [25 empty] | 4450 | 3400
A782MS477M1ELAS020 | Surface Mount Hybrid Aluminum Polymer Capacitors | KEMET | 25 | 470 | 28.75 |  |  | 117.5 | 4000 |  | 135 | #REF! | [7 empty] | 20 | [25 empty] | 4500 | 3450
A782MW567M1ELAS013 | Surface Mount Hybrid Aluminum Polymer Capacitors | KEMET | 25 | 560 | 28.75 |  |  | 140 | 4000 |  | 135 | #REF! | [7 empty] | 13 | [25 empty] | 5650 | 4300
A782MW687M1ELAS013 | Surface Mount Hybrid Aluminum Polymer Capacitors | KEMET | 25 | 680 | 28.75 |  |  | 170 | 4000 |  | 135 | #REF! | [7 empty] | 13 | [25 empty] | 5650 | 4300
A782KN127M1VLAS025 | Surface Mount Hybrid Aluminum Polymer Capacitors | KEMET | 35 | 120 | 40.25 |  |  | 42 | 4000 |  | 135 | #REF! | [7 empty] | 25 | [25 empty] | 3400 | 2600
A782MN157M1VLAS025 | Surface Mount Hybrid Aluminum Polymer Capacitors | KEMET | 35 | 150 | 40.25 |  |  | 52.5 | 4000 |  | 135 | #REF! | [7 empty] | 25 | [25 empty] | 3600 | 2750
A782KN157M1VLAS025 | Surface Mount Hybrid Aluminum Polymer Capacitors | KEMET | 35 | 150 | 40.25 |  |  | 52.5 | 4000 |  | 135 | #REF! | [7 empty] | 25 | [25 empty] | 3400 | 2600
A782MN187M1VLAS025 | Surface Mount Hybrid Aluminum Polymer Capacitors | KEMET | 35 | 180 | 40.25 |  |  | 63 | 4000 |  | 135 | #REF! | [7 empty] | 25 | [25 empty] | 3600 | 2750
A782MS227M1VLAS020 | Surface Mount Hybrid Aluminum Polymer Capacitors | KEMET | 35 | 220 | 40.25 |  |  | 77 | 4000 |  | 135 | #REF! | [7 empty] | 20 | [25 empty] | 4450 | 3400
A782MN227M1VLAS025 | Surface Mount Hybrid Aluminum Polymer Capacitors | KEMET | 35 | 220 | 40.25 |  |  | 77 | 4000 |  | 135 | #REF! | [7 empty] | 25 | [25 empty] | 3600 | 2750
A782MS337M1VLAS020 | Surface Mount Hybrid Aluminum Polymer Capacitors | KEMET | 35 | 330 | 40.25 |  |  | 115.5 | 4000 |  | 135 | #REF! | [7 empty] | 20 | [25 empty] | 4500 | 3450
A782MW427M1VLAS015 | Surface Mount Hybrid Aluminum Polymer Capacitors | KEMET | 35 | 420 | 40.25 |  |  | 147 | 4000 |  | 135 | #REF! | [7 empty] | 15 | [25 empty] | 5250 | 4000
A782MW477M1VLAS015 | Surface Mount Hybrid Aluminum Polymer Capacitors | KEMET | 35 | 470 | 40.25 |  |  | 164.5 | 4000 |  | 135 | #REF! | [7 empty] | 15 | [25 empty] | 5250 | 4000
A782KN686M1HLAS030 | Surface Mount Hybrid Aluminum Polymer Capacitors | KEMET | 50 | 68 | 57.5 |  |  | 34 | 4000 |  | 135 | #REF! | [7 empty] | 30 | [25 empty] | 3100 | 2350
A782KN826M1HLAS030 | Surface Mount Hybrid Aluminum Polymer Capacitors | KEMET | 50 | 82 | 57.5 |  |  | 41 | 4000 |  | 135 | #REF! | [7 empty] | 30 | [25 empty] | 3100 | 2350
A782MN107M1HLAS030 | Surface Mount Hybrid Aluminum Polymer Capacitors | KEMET | 50 | 100 | 57.5 |  |  | 50 | 4000 |  | 135 | #REF! | [7 empty] | 30 | [25 empty] | 3300 | 2500
A782MN127M1HLAS030 | Surface Mount Hybrid Aluminum Polymer Capacitors | KEMET | 50 | 120 | 57.5 |  |  | 60 | 4000 |  | 135 | #REF! | [7 empty] | 30 | [25 empty] | 3250 | 2500
A782MS157M1HLAS028 | Surface Mount Hybrid Aluminum Polymer Capacitors | KEMET | 50 | 150 | 57.5 |  |  | 75 | 4000 |  | 135 | #REF! | [7 empty] | 28 | [25 empty] | 3800 | 2900
A782MS187M1HLAS028 | Surface Mount Hybrid Aluminum Polymer Capacitors | KEMET | 50 | 180 | 57.5 |  |  | 90 | 4000 |  | 135 | #REF! | [7 empty] | 28 | [25 empty] | 3800 | 2900
A782MW227M1HLAS016 | Surface Mount Hybrid Aluminum Polymer Capacitors | KEMET | 50 | 220 | 57.5 |  |  | 110 | 4000 |  | 135 | #REF! | [7 empty] | 16 | [25 empty] | 5100 | 3900
A782MW277M1HLAS016 | Surface Mount Hybrid Aluminum Polymer Capacitors | KEMET | 50 | 270 | 57.5 |  |  | 135 | 4000 |  | 135 | #REF! | [7 empty] | 16 | [25 empty] | 5100 | 3900
A782KN476M1JLAS035 | Surface Mount Hybrid Aluminum Polymer Capacitors | KEMET | 63 | 47 | 72.45 |  |  | 29.6 | 4000 |  | 135 | #REF! | [7 empty] | 35 | [25 empty] | 2850 | 2200
A782KN566M1JLAS035 | Surface Mount Hybrid Aluminum Polymer Capacitors | KEMET | 63 | 56 | 72.45 |  |  | 35.3 | 4000 |  | 135 | #REF! | [7 empty] | 35 | [25 empty] | 2850 | 2200
A782MN686M1JLAS035 | Surface Mount Hybrid Aluminum Polymer Capacitors | KEMET | 63 | 68 | 72.45 |  |  | 42.8 | 4000 |  | 135 | #REF! | [7 empty] | 35 | [25 empty] | 3050 | 2300
A782MN826M1JLAS035 | Surface Mount Hybrid Aluminum Polymer Capacitors | KEMET | 63 | 82 | 72.45 |  |  | 51.7 | 4000 |  | 135 | #REF! | [7 empty] | 35 | [25 empty] | 3050 | 2300
A782MS107M1JLAS030 | Surface Mount Hybrid Aluminum Polymer Capacitors | KEMET | 63 | 100 | 72.45 |  |  | 63 | 4000 |  | 135 | #REF! | [7 empty] | 30 | [25 empty] | 3650 | 2800
A782MS127M1JLAS030 | Surface Mount Hybrid Aluminum Polymer Capacitors | KEMET | 63 | 120 | 72.45 |  |  | 75.6 | 4000 |  | 135 | #REF! | [7 empty] | 30 | [25 empty] | 3650 | 2800
A782MW157M1JLAS017 | Surface Mount Hybrid Aluminum Polymer Capacitors | KEMET | 63 | 150 | 72.45 |  |  | 94.5 | 4000 |  | 135 | #REF! | [7 empty] | 17 | [25 empty] | 4900 | 3750
A782MW187M1JLAS017 | Surface Mount Hybrid Aluminum Polymer Capacitors | KEMET | 63 | 180 | 72.45 |  |  | 113.4 | 4000 |  | 135 | #REF! | [7 empty] | 17 | [25 empty] | 4900 | 3750
A784MS477M1ELAS018 | Surface Mount Hybrid Aluminum Polymer Capacitors | KEMET | 25 | 470 | 28.75 |  |  | 117.5 | 1000 |  | 150 | #REF! | [7 empty] | 18 | [25 empty] | 3200 |  | 1900
A784MW567M1VLAS013 | Surface Mount Hybrid Aluminum Polymer Capacitors | KEMET | 35 | 560 | 40.25 |  |  | 196 | 1000 |  | 150 | #REF! | [7 empty] | 13 | [25 empty] | 3900 |  | 2500
A784MS157M1HLAS026 | Surface Mount Hybrid Aluminum Polymer Capacitors | KEMET | 50 | 150 | 57.50 |  |  | 75 | 1000 |  | 150 | #REF! | [7 empty] | 26 | [25 empty] | 2700 |  | 1700
A784MS107M1JLAS028 | Surface Mount Hybrid Aluminum Polymer Capacitors | KEMET | 63 | 100 | 72.45 |  |  | 63 | 1000 |  | 150 | #REF! | [7 empty] | 28 | [25 empty] | 2600 |  | 1700
A784MW157M1JLAS015 | Surface Mount Hybrid Aluminum Polymer Capacitors | KEMET | 63 | 150 | 72.45 |  |  | 94.5 | 1000 |  | 150 | #REF! | [7 empty] | 15 | [25 empty] | 3600 |  | 2200
A785KN227M1ELAS029 | Surface Mount Hybrid Aluminum Polymer Capacitors | KEMET | 25 | 220 | 28.75 |  |  | 55 | 1000 |  | 150 | #REF! | [7 empty] | 29 | [25 empty] | 2600 | 1600 | 800
A785KS337M1ELAS027 | Surface Mount Hybrid Aluminum Polymer Capacitors | KEMET | 25 | 330 | 28.75 |  |  | 82.5 | 1000 |  | 150 | #REF! | [7 empty] | 27 | [25 empty] | 2800 | 1800 | 900
A785MN337M1ELAS020 | Surface Mount Hybrid Aluminum Polymer Capacitors | KEMET | 25 | 330 | 28.75 |  |  | 82.5 | 1000 |  | 150 | #REF! | [7 empty] | 20 | [25 empty] | 3300 | 2000 | 1500
A785MN397M1ELAS020 | Surface Mount Hybrid Aluminum Polymer Capacitors | KEMET | 25 | 390 | 28.75 |  |  | 97.5 | 1000 |  | 150 | #REF! | [7 empty] | 20 | [25 empty] | 3300 | 2000 | 1500
A785MN477M1ELAS020 | Surface Mount Hybrid Aluminum Polymer Capacitors | KEMET | 25 | 470 | 28.75 |  |  | 117.5 | 1000 |  | 150 | #REF! | [7 empty] | 20 | [25 empty] | 3300 | 2000 | 1500
A785MN567M1ELAS020 | Surface Mount Hybrid Aluminum Polymer Capacitors | KEMET | 25 | 560 | 28.75 |  |  | 140 | 1000 |  | 150 | #REF! | [7 empty] | 20 | [25 empty] | 3300 | 2000 | 1500
A785MS567M1ELAS017 | Surface Mount Hybrid Aluminum Polymer Capacitors | KEMET | 25 | 560 | 28.75 |  |  | 140 | 1000 |  | 150 | #REF! | [7 empty] | 17 | [25 empty] | 4000 | 2200 | 1700
A785MW827M1ELAS015 | Surface Mount Hybrid Aluminum Polymer Capacitors | KEMET | 25 | 820 | 28.75 |  |  | 205 | 1000 |  | 150 | #REF! | [7 empty] | 15 | [25 empty] | 4300 | 2700 | 1800
A785KN127M1VLAS035 | Surface Mount Hybrid Aluminum Polymer Capacitors | KEMET | 35 | 120 | 40.25 |  |  | 42 | 1000 |  | 150 | #REF! | [7 empty] | 35 | [25 empty] | 2300 | 1500 | 1000
A785KS187M1VLAS032 | Surface Mount Hybrid Aluminum Polymer Capacitors | KEMET | 35 | 180 | 40.25 |  |  | 63 | 1000 |  | 150 | #REF! | [7 empty] | 32 | [25 empty] | 2600 | 1600 | 1200
A785MN227M1VLAS023 | Surface Mount Hybrid Aluminum Polymer Capacitors | KEMET | 35 | 220 | 40.25 |  |  | 77 | 1000 |  | 150 | #REF! | [7 empty] | 23 | [25 empty] | 3000 | 1900 | 1300
A785MS277M1VLAS020 | Surface Mount Hybrid Aluminum Polymer Capacitors | KEMET | 35 | 270 | 40.25 |  |  | 94.5 | 1000 |  | 150 | #REF! | [7 empty] | 20 | [25 empty] | 3700 | 2200 | 1600
A785MW477M1VLAS015 | Surface Mount Hybrid Aluminum Polymer Capacitors | KEMET | 35 | 470 | 40.25 |  |  | 164.5 | 1000 |  | 150 | #REF! | [7 empty] | 15 | [25 empty] | 4300 | 2600 | 1800
A785KN686M1HLAS040 | Surface Mount Hybrid Aluminum Polymer Capacitors | KEMET | 50 | 68 | 57.5 |  |  | 34 | 1000 |  | 150 | #REF! | [7 empty] | 40 | [25 empty] | 2500 | 1800 | 1200
A785KS826M1HLAS036 | Surface Mount Hybrid Aluminum Polymer Capacitors | KEMET | 50 | 82 | 57.5 |  |  | 41 | 1000 |  | 150 | #REF! | [7 empty] | 36 | [25 empty] | 2800 | 2100 | 1300
A785MN127M1HLAS028 | Surface Mount Hybrid Aluminum Polymer Capacitors | KEMET | 50 | 120 | 57.5 |  |  | 60 | 1000 |  | 150 | #REF! | [7 empty] | 28 | [25 empty] | 3200 | 2300 | 1500
A785MS157M1HLAS026 | Surface Mount Hybrid Aluminum Polymer Capacitors | KEMET | 50 | 150 | 57.5 |  |  | 75 | 1000 |  | 150 | #REF! | [7 empty] | 26 | [25 empty] | 3700 | 2700 | 1700
A785MW227M1HLAS015 | Surface Mount Hybrid Aluminum Polymer Capacitors | KEMET | 50 | 220 | 57.5 |  |  | 110 | 1000 |  | 150 | #REF! | [7 empty] | 15 | [25 empty] | 4900 | 3600 | 2300
A785KN476M1JLAS045 | Surface Mount Hybrid Aluminum Polymer Capacitors | KEMET | 63 | 47 | 72.45 |  |  | 29.6 | 1000 |  | 150 | #REF! | [7 empty] | 45 | [25 empty] | 2400 | 1700 | 1100
A785KS686M1JLAS040 | Surface Mount Hybrid Aluminum Polymer Capacitors | KEMET | 63 | 68 | 72.45 |  |  | 42.8 | 1000 |  | 150 | #REF! | [7 empty] | 40 | [25 empty] | 2700 | 1900 | 1200
A785MN826M1JLAS030 | Surface Mount Hybrid Aluminum Polymer Capacitors | KEMET | 63 | 82 | 72.45 |  |  | 51.7 | 1000 |  | 150 | #REF! | [7 empty] | 30 | [25 empty] | 3100 | 2200 | 1400
A785MS127M1JLAS028 | Surface Mount Hybrid Aluminum Polymer Capacitors | KEMET | 63 | 120 | 72.45 |  |  | 75.6 | 1000 |  | 150 | #REF! | [7 empty] | 28 | [25 empty] | 3600 | 2600 | 1600
A785MW157M1JLAS013 | Surface Mount Hybrid Aluminum Polymer Capacitors | KEMET | 63 | 150 | 72.45 |  |  | 94.5 | 1000 |  | 150 | #REF! | [7 empty] | 13 | [25 empty] | 5500 | 4000 | 2200
A785MW187M1JLAS013 | Surface Mount Hybrid Aluminum Polymer Capacitors | KEMET | 63 | 180 | 72.45 |  |  | 113.4 | 1000 |  | 150 | #REF! | [7 empty] | 13 | [25 empty] | 5500 | 4000 | 2200
ALA7A(1)221BC400 | Snap-In Aluminum Electrolytic Capacitors | KEMET | 400 | 220 |  | BC | 25*35 |  | 5000 |  | 85 |  | 484 |  | 180 |  | 792 | [7 empty] | 1.2 | [13 empty] | 2.6
ALA7A(1)271BD400 | Snap-In Aluminum Electrolytic Capacitors | KEMET | 400 | 270 |  | BD | 25*40 |  | 5000 |  | 85 |  | 396 |  | 180 |  | 648 | [7 empty] | 1.4 | [13 empty] | 3
ALA7A(1)331BE400 | Snap-In Aluminum Electrolytic Capacitors | KEMET | 400 | 330 |  | BE | 25*45 |  | 5000 |  | 85 |  | 326 |  | 180 |  | 532 | [7 empty] | 1.6 | [13 empty] | 3.4
ALA7A(1)331CC400 | Snap-In Aluminum Electrolytic Capacitors | KEMET | 400 | 330 |  | CC | 30*35 |  | 5000 |  | 85 |  | 316 |  | 160 |  | 522 | [7 empty] | 1.7 | [13 empty] | 3.9
ALA7A(1)391BF400 | Snap-In Aluminum Electrolytic Capacitors | KEMET | 400 | 390 |  | BF | 25*50 |  | 5000 |  | 85 |  | 276 |  | 180 |  | 452 | [7 empty] | 1.8 | [13 empty] | 3.7
ALA7A(1)391CD400 | Snap-In Aluminum Electrolytic Capacitors | KEMET | 400 | 390 |  | CD | 30*40 |  | 5000 |  | 85 |  | 268 |  | 160 |  | 442 | [7 empty] | 1.9 | [13 empty] | 4.3
ALA7A(1)471CE400 | Snap-In Aluminum Electrolytic Capacitors | KEMET | 400 | 470 |  | CE | 30*45 |  | 5000 |  | 85 |  | 268 |  | 160 |  | 368 | [7 empty] | 2.2 | [13 empty] | 4.9
ALA7A(1)471DC400 | Snap-In Aluminum Electrolytic Capacitors | KEMET | 400 | 470 |  | DC | 35*35 |  | 5000 |  | 85 |  | 228 |  | 100 |  | 374 | [7 empty] | 2.2 | [13 empty] | 4.6
ALA7A(1)561CF400 | Snap-In Aluminum Electrolytic Capacitors | KEMET | 400 | 560 |  | CF | 30*50 |  | 5000 |  | 85 |  | 222 |  | 160 |  | 442 | [7 empty] | 2.5 | [13 empty] | 5.4
ALA7A(1)561DD400 | Snap-In Aluminum Electrolytic Capacitors | KEMET | 400 | 560 |  | DD | 35*40 |  | 5000 |  | 85 |  | 192 |  | 100 |  | 314 | [7 empty] | 2.5 | [13 empty] | 5.3
ALA7A(1)681DE400 | Snap-In Aluminum Electrolytic Capacitors | KEMET | 400 | 680 |  | DE | 35*45 |  | 5000 |  | 85 |  | 160 |  | 100 |  | 260 | [7 empty] | 2.9 | [13 empty] | 5.9
ALA7A(1)821DF400 | Snap-In Aluminum Electrolytic Capacitors | KEMET | 400 | 820 |  | DF | 35*50 |  | 5000 |  | 85 |  | 132 |  | 100 |  | 216 | [7 empty] | 3.2 | [13 empty] | 6.5
ALA7A(1)181BC450 | Snap-In Aluminum Electrolytic Capacitors | KEMET | 450 | 180 |  | BC | 25*35 |  | 5000 |  | 85 |  | 500 |  | 180 |  | 846 | [7 empty] | 1.2 | [13 empty] | 2.6
ALA7A(1)221BD450 | Snap-In Aluminum Electrolytic Capacitors | KEMET | 450 | 220 |  | BD | 25*40 |  | 5000 |  | 85 |  | 410 |  | 180 |  | 694 | [7 empty] | 1.3 | [13 empty] | 3
ALA7A(1)271BE450 | Snap-In Aluminum Electrolytic Capacitors | KEMET | 450 | 270 |  | BE | 25*45 |  | 5000 |  | 85 |  | 336 |  | 180 |  | 568 | [7 empty] | 1.5 | [13 empty] | 3.4
ALA7A(1)271CC450 | Snap-In Aluminum Electrolytic Capacitors | KEMET | 450 | 270 |  | CC | 30*35 |  | 5000 |  | 85 |  | 306 |  | 160 |  | 558 | [7 empty] | 1.6 | [13 empty] | 3.8
ALA7A(1)331BF450 | Snap-In Aluminum Electrolytic Capacitors | KEMET | 450 | 330 |  | BF | 25*50 |  | 5000 |  | 85 |  | 278 |  | 180 |  | 466 | [7 empty] | 1.7 | [13 empty] | 3.8
ALA7A(1)331CD450 | Snap-In Aluminum Electrolytic Capacitors | KEMET | 450 | 330 |  | CD | 30*40 |  | 5000 |  | 85 |  | 268 |  | 160 |  | 456 | [7 empty] | 1.9 | [13 empty] | 4.4
ALA7A(1)391CE450 | Snap-In Aluminum Electrolytic Capacitors | KEMET | 450 | 390 |  | CE | 30*45 |  | 5000 |  | 85 |  | 306 |  | 160 |  | 386 | [7 empty] | 2.1 | [13 empty] | 4.9
ALA7A(1)391DC450 | Snap-In Aluminum Electrolytic Capacitors | KEMET | 450 | 390 |  | DC | 35*35 |  | 5000 |  | 85 |  | 234 |  | 100 |  | 394 | [7 empty] | 2.1 | [13 empty] | 4.6
ALA7A(1)471CF450 | Snap-In Aluminum Electrolytic Capacitors | KEMET | 450 | 470 |  | CF | 30*50 |  | 5000 |  | 85 |  | 228 |  | 160 |  | 322 | [7 empty] | 2.4 | [13 empty] | 5.4
ALA7A(1)471DD450 | Snap-In Aluminum Electrolytic Capacitors | KEMET | 450 | 470 |  | DD | 35*40 |  | 5000 |  | 85 |  | 194 |  | 100 |  | 326 | [7 empty] | 2.5 | [13 empty] | 5.3
ALA7A(1)561DE450 | Snap-In Aluminum Electrolytic Capacitors | KEMET | 450 | 560 |  | DE | 35*45 |  | 5000 |  | 85 |  | 162 |  | 100 |  | 276 | [7 empty] | 2.7 | [13 empty] | 5.9
ALA7A(1)681DF450 | Snap-In Aluminum Electrolytic Capacitors | KEMET | 450 | 680 |  | DF | 35*50 |  | 5000 |  | 85 |  | 136 |  | 100 |  | 228 | [7 empty] | 3.1 | [13 empty] | 6.5
ALA7A(1)151BC500 | Snap-In Aluminum Electrolytic Capacitors | KEMET | 500 | 150 |  | BC | 25*35 |  | 5000 |  | 85 |  | 990 |  | 180 |  | 1392 | [7 empty] | 1.1 | [13 empty] | 2.2
ALA7A(1)181BD500 | Snap-In Aluminum Electrolytic Capacitors | KEMET | 500 | 180 |  | BD | 25*40 |  | 5000 |  | 85 |  | 826 |  | 180 |  | 1160 | [7 empty] | 1.2 | [13 empty] | 2.5
ALA7A(1)221BE500 | Snap-In Aluminum Electrolytic Capacitors | KEMET | 500 | 220 |  | BE | 25*45 |  | 5000 |  | 85 |  | 556 |  | 180 |  | 778 | [7 empty] | 1.4 | [13 empty] | 2.9
ALA7A(1)221CC500 | Snap-In Aluminum Electrolytic Capacitors | KEMET | 500 | 220 |  | cC | 30*35 |  | 5000 |  | 85 |  | 668 |  | 160 |  | 942 | [7 empty] | 1.5 | [13 empty] | 3.2
ALA7A(1)271BF500 | Snap-In Aluminum Electrolytic Capacitors | KEMET | 500 | 270 |  | BF | 25*50 |  | 5000 |  | 85 |  | 678 |  | 180 |  | 952 | [7 empty] | 1.6 | [13 empty] | 3.2
ALA7A(1)271CD500 | Snap-In Aluminum Electrolytic Capacitors | KEMET | 500 | 270 |  | CD | 30*40 |  | 5000 |  | 85 |  | 546 |  | 160 |  | 768 | [7 empty] | 1.7 | [13 empty] | 3.7
ALA7A(1)331CE500 | Snap-In Aluminum Electrolytic Capacitors | KEMET | 500 | 330 |  | CE | 30*45 |  | 5000 |  | 85 |  | 448 |  | 160 |  | 630 | [7 empty] | 2 | [13 empty] | 4.1
ALA7A(1)331DC500 | Snap-In Aluminum Electrolytic Capacitors | KEMET | 500 | 330 |  | DC | 35*35 |  | 5000 |  | 85 |  | 454 |  | 100 |  | 636 | [7 empty] | 2 | [13 empty] | 4
ALA7A(1)391CF500 | Snap-In Aluminum Electrolytic Capacitors | KEMET | 500 | 390 |  | CF | 30*50 |  | 5000 |  | 85 |  | 378 |  | 160 |  | 534 | [7 empty] | 2.2 | [13 empty] | 4.6
ALA7A(1)391DD500 | Snap-In Aluminum Electrolytic Capacitors | KEMET | 500 | 390 |  | DD | 35*40 |  | 5000 |  | 85 |  | 384 |  | 100 |  | 538 | [7 empty] | 2.2 | [13 empty] | 4.5
ALA7A(1)471DE500 | Snap-In Aluminum Electrolytic Capacitors | KEMET | 500 | 470 |  | DE | 35*45 |  | 5000 |  | 85 |  | 318 |  | 100 |  | 448 | [7 empty] | 2.5 | [13 empty] | 5.1
ALA7A(1)561DF500 | Snap-In Aluminum Electrolytic Capacitors | KEMET | 500 | 560 |  | DF | 35*50 |  | 5000 |  | 85 |  | 268 |  | 100 |  | 376 | [7 empty] | 2.8 | [13 empty] | 5.6
ALA7A(1)121BC550 | Snap-In Aluminum Electrolytic Capacitors | KEMET | 550 | 120 |  | BC | 25*35 |  | 5000 |  | 85 |  | 996 |  | 180 |  | 1438 | [7 empty] | 1.1 | [13 empty] | 2.3
ALA7A(1)151BD550 | Snap-In Aluminum Electrolytic Capacitors | KEMET | 550 | 150 |  | BD | 25*40 |  | 5000 |  | 85 |  | 798 |  | 180 |  | 1152 | [7 empty] | 1.2 | [13 empty] | 2.5
ALA7A(1)181BE550 | Snap-In Aluminum Electrolytic Capacitors | KEMET | 550 | 180 |  | BE | 25*45 |  | 5000 |  | 85 |  | 666 |  | 180 |  | 962 | [7 empty] | 1.3 | [13 empty] | 2.8
ALA7A(1)181CC550 | Snap-In Aluminum Electrolytic Capacitors | KEMET | 550 | 180 |  | CC | 30*35 |  | 5000 |  | 85 |  | 656 |  | 160 |  | 952 | [7 empty] | 1.4 | [13 empty] | 3
ALA7A(1)221CD550 | Snap-In Aluminum Electrolytic Capacitors | KEMET | 550 | 220 |  | CD | 30*40 |  | 5000 |  | 85 |  | 538 |  | 160 |  | 780 | [7 empty] | 1.6 | [13 empty] | 3.4
ALA7A(1)221DC550 | Snap-In Aluminum Electrolytic Capacitors | KEMET | 550 | 220 |  | DC | 35*35 |  | 5000 |  | 85 |  | 542 |  | 100 |  | 784 | [7 empty] | 1.7 | [13 empty] | 3.6
ALA7A(1)271CE550 | Snap-In Aluminum Electrolytic Capacitors | KEMET | 550 | 270 |  | CE | 30*45 |  | 5000 |  | 85 |  | 440 |  | 160 |  | 636 | [7 empty] | 1.9 | [13 empty] | 3.9
ALA7A(1)271DD550 | Snap-In Aluminum Electrolytic Capacitors | KEMET | 550 | 270 |  | DD | 35*40 |  | 5000 |  | 85 |  | 442 |  | 100 |  | 640 | [7 empty] | 2 | [13 empty] | 4.1
ALA7A(1)331DE550 | Snap-In Aluminum Electrolytic Capacitors | KEMET | 550 | 330 |  | DE | 35*45 |  | 5000 |  | 85 |  | 362 |  | 100 |  | 524 | [7 empty] | 2.2 | [13 empty] | 4.6
ALA7A(1)391DF550 | Snap-In Aluminum Electrolytic Capacitors | KEMET | 550 | 390 |  | DF | 35*50 |  | 5000 |  | 85 |  | 308 |  | 100 |  | 444 | [7 empty] | 2.5 | [13 empty] | 5.1
ALA7A(1)820BC600 | Snap-In Aluminum Electrolytic Capacitors | KEMET | 600 | 82 |  | BC | 25*35 |  | 5000 |  | 85 |  | 904 |  | 180 |  | 1312 | [7 empty] | 1 | [13 empty] | 2.1
ALA7A(1)101BD600 | Snap-In Aluminum Electrolytic Capacitors | KEMET | 600 | 100 |  | BD | 25*40 |  | 5000 |  | 85 |  | 1100 |  | 180 |  | 1598 | [7 empty] | 1.1 | [13 empty] | 2.3
ALA7A(1)121BE600 | Snap-In Aluminum Electrolytic Capacitors | KEMET | 600 | 120 |  | BE | 25*45 |  | 5000 |  | 85 |  | 754 |  | 180 |  | 1094 | [7 empty] | 1.2 | [13 empty] | 2.6
ALA7A(1)121CC600 | Snap-In Aluminum Electrolytic Capacitors | KEMET | 600 | 120 |  | CC | 30*35 |  | 5000 |  | 85 |  | 746 |  | 160 |  | 1086 | [7 empty] | 1.3 | [13 empty] | 2.9
ALA7A(1)151BF600 | Snap-In Aluminum Electrolytic Capacitors | KEMET | 600 | 150 |  | BF | 25*50 |  | 5000 |  | 85 |  | 606 |  | 180 |  | 878 | [7 empty] | 1.4 | [13 empty] | 3
ALA7A(1)151CD600 | Snap-In Aluminum Electrolytic Capacitors | KEMET | 600 | 150 |  | CD | 30*40 |  | 5000 |  | 85 |  | 598 |  | 160 |  | 870 | [7 empty] | 1.5 | [13 empty] | 3.3
ALA7A(1)181CE600 | Snap-In Aluminum Electrolytic Capacitors | KEMET | 600 | 180 |  | CE | 30*45 |  | 5000 |  | 85 |  | 498 |  | 160 |  | 724 | [7 empty] | 1.7 | [13 empty] | 3.8
ALA7A(1)181DC600 | Snap-In Aluminum Electrolytic Capacitors | KEMET | 600 | 180 |  | DC | 35*35 |  | 5000 |  | 85 |  | 472 |  | 100 |  | 732 | [7 empty] | 1.7 | [13 empty] | 3.7
ALA7A(1)221CF600 | Snap-In Aluminum Electrolytic Capacitors | KEMET | 600 | 220 |  | CF | 30*50 |  | 5000 |  | 85 |  | 408 |  | 160 |  | 594 | [7 empty] | 1.9 | [13 empty] | 4.2
ALA7A(1)221DD600 | Snap-In Aluminum Electrolytic Capacitors | KEMET | 600 | 220 |  | DD | 35*40 |  | 5000 |  | 85 |  | 412 |  | 100 |  | 598 | [7 empty] | 2 | [13 empty] | 4.2
ALA7A(1)271DE600 | Snap-In Aluminum Electrolytic Capacitors | KEMET | 600 | 270 |  | DE | 35*45 |  | 5000 |  | 85 |  | 408 |  | 100 |  | 488 | [7 empty] | 2.3 | [13 empty] | 4.8
ALA7D(1)361CC400 | Snap-In Aluminum Electrolytic Capacitors | KEMET | 400 | 360 |  | CC | 30*35 |  | 13000 |  | 85 |  | 299 |  | 160 |  | 488 | [7 empty] | 1.8 | [13 empty] | 3.9
ALA7D(1)431CD400 | Snap-In Aluminum Electrolytic Capacitors | KEMET | 400 | 430 |  | CD | 30*40 |  | 13000 |  | 85 |  | 250 |  | 160 |  | 409 | [7 empty] | 2 | [13 empty] | 4.4
ALA7D(1)471DC400 | Snap-In Aluminum Electrolytic Capacitors | KEMET | 400 | 470 |  | DC | 35*35 |  | 15000 |  | 85 |  | 235 |  | 100 |  | 380 | [7 empty] | 2.2 | [13 empty] | 4.6
ALA7D(1)511CE400 | Snap-In Aluminum Electrolytic Capacitors | KEMET | 400 | 510 |  | CE | 30*45 |  | 13000 |  | 85 |  | 212 |  | 160 |  | 345 | [7 empty] | 2.2 | [13 empty] | 4.8
ALA7D(1)561DD400 | Snap-In Aluminum Electrolytic Capacitors | KEMET | 400 | 560 |  | DD | 35*40 |  | 15000 |  | 85 |  | 197 |  | 100 |  | 319 | [7 empty] | 2.5 | [13 empty] | 5.2
ALA7D(1)621CF400 | Snap-In Aluminum Electrolytic Capacitors | KEMET | 400 | 620 |  | CF | 30*50 |  | 13000 |  | 85 |  | 175 |  | 160 |  | 285 | [7 empty] | 2.6 | [13 empty] | 5.5
ALA7D(1)681DE400 | Snap-In Aluminum Electrolytic Capacitors | KEMET | 400 | 680 |  | DE | 35*45 |  | 15000 |  | 85 |  | 1628 |  | 100 |  | 263 | [7 empty] | 2.8 | [13 empty] | 5.8
ALA7D(1)821DF400 | Snap-In Aluminum Electrolytic Capacitors | KEMET | 400 | 820 |  | DF | 35*50 |  | 15000 |  | 85 |  | 136 |  | 100 |  | 220 | [7 empty] | 3.2 | [13 empty] | 6.5
ALA7D(1)821EE400 | Snap-In Aluminum Electrolytic Capacitors | KEMET | 400 | 820 |  | EE | 40*45 |  | 18000 |  | 85 |  | 161 |  | 72 |  | 246 | [7 empty] | 3.3 | [13 empty] | 6.2
ALA7D(1)102EF400 | Snap-In Aluminum Electrolytic Capacitors | KEMET | 400 | 1000 |  | EF | 40*50 |  | 18000 |  | 85 |  | 133 |  | 36 |  | 203 | [7 empty] | 3.7 | [13 empty] | 6.8
ALA7D(1)301CC450 | Snap-In Aluminum Electrolytic Capacitors | KEMET | 450 | 300 |  | CC | 30*35 |  | 13000 |  | 85 |  | 296 |  | 160 |  | 504 | [7 empty] | 1.7 | [13 empty] | 4
ALA7D(1)361CD450 | Snap-In Aluminum Electrolytic Capacitors | KEMET | 450 | 360 |  | CD | 30*40 |  | 13000 |  | 85 |  | 247 |  | 160 |  | 420 | [7 empty] | 2 | [13 empty] | 4.5
ALA7D(1)391DC450 | Snap-In Aluminum Electrolytic Capacitors | KEMET | 450 | 390 |  | DC | 35*35 |  | 15000 |  | 85 |  | 233 |  | 100 |  | 394 | [7 empty] | 2.1 | [13 empty] | 4.6
ALA7D(1)431CE450 | Snap-In Aluminum Electrolytic Capacitors | KEMET | 450 | 430 |  | CE | 30*45 |  | 13000 |  | 85 |  | 207 |  | 160 |  | 353 | [7 empty] | 2.2 | [13 empty] | 5
ALA7D(1)471CF450 | Snap-In Aluminum Electrolytic Capacitors | KEMET | 450 | 470 |  | CF | 30*50 |  | 13000 |  | 85 |  | 189 |  | 160 |  | 322 | [7 empty] | 2.3 | [13 empty] | 5.2
ALA7D(1)471DD450 | Snap-In Aluminum Electrolytic Capacitors | KEMET | 450 | 470 |  | DD | 35*40 |  | 15000 |  | 85 |  | 194 |  | 100 |  | 327 | [7 empty] | 2.4 | [13 empty] | 5.2
ALA7D(1)561DE450 | Snap-In Aluminum Electrolytic Capacitors | KEMET | 450 | 560 |  | DE | 35*45 |  | 15000 |  | 85 |  | 163 |  | 100 |  | 275 | [7 empty] | 2.7 | [13 empty] | 5.8
ALA7D(1)681DF450 | Snap-In Aluminum Electrolytic Capacitors | KEMET | 450 | 680 |  | DF | 35*50 |  | 15000 |  | 85 |  | 135 |  | 100 |  | 228 | [7 empty] | 3.1 | [13 empty] | 6.5
ALA7D(1)681EE450 | Snap-In Aluminum Electrolytic Capacitors | KEMET | 450 | 680 |  | EE | 40*45 |  | 18000 |  | 85 |  | 164 |  | 72 |  | 259 | [7 empty] | 3.1 | [13 empty] | 6.1
ALA7D(1)821EF450 | Snap-In Aluminum Electrolytic Capacitors | KEMET | 450 | 820 |  | EF | 40*50 |  | 18000 |  | 85 |  | 137 |  | 36 |  | 216 | [7 empty] | 3.5 | [13 empty] | 6.8
ALA7D(1)241CC500 | Snap-In Aluminum Electrolytic Capacitors | KEMET | 500 | 240 |  | CC | 30*35 |  | 13000 |  | 85 |  | 780 |  | 160 |  | 1032 | [7 empty] | 1.5 | [13 empty] | 3
ALA7D(1)271CD500 | Snap-In Aluminum Electrolytic Capacitors | KEMET | 500 | 270 |  | CD | 30*40 |  | 13000 |  | 85 |  | 693 |  | 160 |  | 916 | [7 empty] | 1.7 | [13 empty] | 2.9
ALA7D(1)331CE500 | Snap-In Aluminum Electrolytic Capacitors | KEMET | 500 | 330 |  | CE | 30*45 |  | 13000 |  | 85 |  | 568 |  | 160 |  | 751 | [7 empty] | 1.9 | [13 empty] | 3.7
ALA7D(1)331DC500 | Snap-In Aluminum Electrolytic Capacitors | KEMET | 500 | 330 |  | DC | 35*35 |  | 15000 |  | 85 |  | 574 |  | 100 |  | 757 | [7 empty] | 1.9 | [13 empty] | 3.7
ALA7D(1)391CF500 | Snap-In Aluminum Electrolytic Capacitors | KEMET | 500 | 390 |  | CF | 30*50 |  | 13000 |  | 85 |  | 481 |  | 160 |  | 636 | [7 empty] | 2.1 | [13 empty] | 4.1
ALA7D(1)391DD500 | Snap-In Aluminum Electrolytic Capacitors | KEMET | 500 | 390 |  | DD | 35*40 |  | 15000 |  | 85 |  | 485 |  | 100 |  | 640 | [7 empty] | 2.1 | [13 empty] | 4
ALA7D(1)471DE500 | Snap-In Aluminum Electrolytic Capacitors | KEMET | 500 | 470 |  | DE | 35*45 |  | 15000 |  | 85 |  | 403 |  | 100 |  | 532 | [7 empty] | 2.5 | [13 empty] | 4.6
ALA7D(1)511DF500 | Snap-In Aluminum Electrolytic Capacitors | KEMET | 500 | 510 |  | DF | 35*50 |  | 15000 |  | 85 |  | 371 |  | 100 |  | 490 | [7 empty] | 2.6 | [13 empty] | 4.8
ALA7D(1)561EE500 | Snap-In Aluminum Electrolytic Capacitors | KEMET | 500 | 560 |  | EE | 40*45 |  | 18000 |  | 85 |  | 320 |  | 72 |  | 428 | [7 empty] | 2.9 | [13 empty] | 5.4
ALA7D(1)681EF500 | Snap-In Aluminum Electrolytic Capacitors | KEMET | 500 | 680 |  | EF | 40*50 |  | 18000 |  | 85 |  | 265 |  | 36 |  | 354 | [7 empty] | 3.3 | [13 empty] | 6
ALA7D(1)181CC550 | Snap-In Aluminum Electrolytic Capacitors | KEMET | 550 | 180 |  | CC | 30*35 |  | 13000 |  | 85 |  | 651 |  | 160 |  | 943 | [7 empty] | 1.4 | [13 empty] | 3
ALA7D(1)221CD550 | Snap-In Aluminum Electrolytic Capacitors | KEMET | 550 | 220 |  | CD | 30*40 |  | 13000 |  | 85 |  | 533 |  | 160 |  | 772 | [7 empty] | 1.6 | [13 empty] | 3.5
ALA7D(1)241DC550 | Snap-In Aluminum Electrolytic Capacitors | KEMET | 550 | 240 |  | DC | 35*35 |  | 15000 |  | 85 |  | 494 |  | 100 |  | 713 | [7 empty] | 1.8 | [13 empty] | 3.7
ALA7D(1)271CE550 | Snap-In Aluminum Electrolytic Capacitors | KEMET | 550 | 270 |  | CE | 30*45 |  | 13000 |  | 85 |  | 435 |  | 160 |  | 630 | [7 empty] | 1.9 | [13 empty] | 3.9
ALA7D(1)301CF550 | Snap-In Aluminum Electrolytic Capacitors | KEMET | 550 | 300 |  | CF | 30*50 |  | 13000 |  | 85 |  | 392 |  | 160 |  | 567 | [7 empty] | 2 | [13 empty] | 4.3
ALA7D(1)301DD550 | Snap-In Aluminum Electrolytic Capacitors | KEMET | 550 | 300 |  | DD | 35*40 |  | 15000 |  | 85 |  | 396 |  | 100 |  | 572 | [7 empty] | 2.1 | [13 empty] | 4.2
ALA7D(1)361DE550 | Snap-In Aluminum Electrolytic Capacitors | KEMET | 550 | 360 |  | DE | 35*45 |  | 15000 |  | 85 |  | 331 |  | 100 |  | 477 | [7 empty] | 2.3 | [13 empty] | 4.8
ALA7D(1)391DF550 | Snap-In Aluminum Electrolytic Capacitors | KEMET | 550 | 390 |  | DF | 35*50 |  | 15000 |  | 85 |  | 305 |  | 100 |  | 440 | [7 empty] | 2.5 | [13 empty] | 5.1
ALA7D(1)471EE550 | Snap-In Aluminum Electrolytic Capacitors | KEMET | 550 | 470 |  | EE | 40*45 |  | 18000 |  | 85 |  | 261 |  | 72 |  | 375 | [7 empty] | 2.8 | [13 empty] | 5.5
ALA7D(1)561EF550 | Snap-In Aluminum Electrolytic Capacitors | KEMET | 550 | 560 |  | EF | 40*50 |  | 18000 |  | 85 |  | 220 |  | 36 |  | 315 | [7 empty] | 3.2 | [13 empty] | 6.1
ALA7D(1)131CC600 | Snap-In Aluminum Electrolytic Capacitors | KEMET | 600 | 130 |  | CC | 30*35 |  | 13000 |  | 85 |  | 676 |  | 160 |  | 980 | [7 empty] | 1.4 | [13 empty] | 3
ALA7D(1)161CD600 | Snap-In Aluminum Electrolytic Capacitors | KEMET | 600 | 160 |  | CD | 30*40 |  | 13000 |  | 85 |  | 550 |  | 160 |  | 797 | [7 empty] | 1.6 | [13 empty] | 3.5
ALA7D(1)181CE600 | Snap-In Aluminum Electrolytic Capacitors | KEMET | 600 | 180 |  | CE | 30*45 |  | 13000 |  | 85 |  | 488 |  | 160 |  | 708 | [7 empty] | 1.7 | [13 empty] | 3.8
ALA7D(1)181DC600 | Snap-In Aluminum Electrolytic Capacitors | KEMET | 600 | 180 |  | DC | 35*35 |  | 15000 |  | 85 |  | 494 |  | 100 |  | 714 | [7 empty] | 1.8 | [13 empty] | 3.7
ALA7D(1)221CF600 | Snap-In Aluminum Electrolytic Capacitors | KEMET | 600 | 220 |  | CF | 30*50 |  | 13000 |  | 85 |  | 400 |  | 160 |  | 580 | [7 empty] | 2 | [13 empty] | 4.3
ALA7D(1)221DD600 | Snap-In Aluminum Electrolytic Capacitors | KEMET | 600 | 220 |  | DD | 35*40 |  | 15000 |  | 85 |  | 405 |  | 100 |  | 585 | [7 empty] | 2 | [13 empty] | 4.2
ALA7D(1)241DE600 | Snap-In Aluminum Electrolytic Capacitors | KEMET | 600 | 240 |  | DE | 35*45 |  | 15000 |  | 85 |  | 370 |  | 100 |  | 535 | [7 empty] | 2.2 | [13 empty] | 4.6
ALA7D(1)301DF600 | Snap-In Aluminum Electrolytic Capacitors | KEMET | 600 | 300 |  | DF | 35*50 |  | 15000 |  | 85 |  | 297 |  | 100 |  | 430 | [7 empty] | 2.5 | [13 empty] | 5.2
ALA7D(1)331EE600 | Snap-In Aluminum Electrolytic Capacitors | KEMET | 600 | 330 |  | EE | 40*45 |  | 18000 |  | 85 |  | 277 |  | 36 |  | 399 | [7 empty] | 2.7 | [13 empty] | 5.4
ALA7D(1)391EF600 | Snap-In Aluminum Electrolytic Capacitors | KEMET | 600 | 390 |  | EF | 40*50 |  | 18000 |  | 85 |  | 235 |  | 36 |  | 339 | [7 empty] | 3 | [13 empty] | 6
ALA8A(1)181BC400 | Snap-In Aluminum Electrolytic Capacitors | KEMET | 400 | 180 |  | BC | 25x35 |  | 5000 |  | 105 |  | 500 |  | 180 |  | 846 | [7 empty] | 1.2 | [13 empty] | 3.1
ALA8A(1)221BD400 | Snap-In Aluminum Electrolytic Capacitors | KEMET | 400 | 220 |  | BD | 25x40 |  | 5000 |  | 105 |  | 410 |  | 180 |  | 694 | [7 empty] | 1.2 | [13 empty] | 3.3
ALA8A(1)271BE400 | Snap-In Aluminum Electrolytic Capacitors | KEMET | 400 | 270 |  | BE | 25x45 |  | 5000 |  | 105 |  | 336 |  | 180 |  | 568 | [7 empty] | 1.6 | [13 empty] | 4
ALA8A(1)271CC400 | Snap-In Aluminum Electrolytic Capacitors | KEMET | 400 | 270 |  | CC | 30x35 |  | 5000 |  | 105 |  | 326 |  | 160 |  | 558 | [7 empty] | 1.7 | [13 empty] | 4.7
ALA8A(1)331BF400 | Snap-In Aluminum Electrolytic Capacitors | KEMET | 400 | 330 |  | BF | 25x50 |  | 5000 |  | 105 |  | 278 |  | 180 |  | 466 | [7 empty] | 1.8 | [13 empty] | 4.3
ALA8A(1)331CD400 | Snap-In Aluminum Electrolytic Capacitors | KEMET | 400 | 330 |  | CD | 30x40 |  | 5000 |  | 105 |  | 268 |  | 160 |  | 456 | [7 empty] | 1.9 | [13 empty] | 5.3
ALA8A(1)391CE400 | Snap-In Aluminum Electrolytic Capacitors | KEMET | 400 | 390 |  | CE | 30x45 |  | 5000 |  | 105 |  | 228 |  | 160 |  | 386 | [7 empty] | 2.2 | [13 empty] | 5.9
ALA8A(1)391DC400 | Snap-In Aluminum Electrolytic Capacitors | KEMET | 400 | 390 |  | DC | 35x35 |  | 5000 |  | 105 |  | 234 |  | 100 |  | 394 | [7 empty] | 2.2 | [13 empty] | 5.4
ALA8A(1)471CF400 | Snap-In Aluminum Electrolytic Capacitors | KEMET | 400 | 470 |  | CF | 30x50 |  | 5000 |  | 105 |  | 190 |  | 160 |  | 322 | [7 empty] | 2.4 | [13 empty] | 6.5
ALA8A(1)471DD400 | Snap-In Aluminum Electrolytic Capacitors | KEMET | 400 | 470 |  | DD | 35x40 |  | 5000 |  | 105 |  | 194 |  | 100 |  | 326 | [7 empty] | 2.5 | [13 empty] | 6.2
ALA8A(1)561DE400 | Snap-In Aluminum Electrolytic Capacitors | KEMET | 400 | 560 |  | DE | 35x45 |  | 5000 |  | 105 |  | 162 |  | 100 |  | 274 | [7 empty] | 2.8 | [13 empty] | 6.8
ALA8A(1)681DF400 | Snap-In Aluminum Electrolytic Capacitors | KEMET | 400 | 680 |  | DF | 35x50 |  | 5000 |  | 105 |  | 136 |  | 100 |  | 228 | [7 empty] | 3.2 | [13 empty] | 7.5
ALA8A(1)181BC450 | Snap-In Aluminum Electrolytic Capacitors | KEMET | 450 | 180 |  | BC | 25x35 |  | 5000 |  | 105 |  | 454 |  | 180 |  | 778 | [7 empty] | 1.2 | [13 empty] | 3.3
ALA8A(1)221BD450 | Snap-In Aluminum Electrolytic Capacitors | KEMET | 450 | 220 |  | BD | 25x 40 |  | 5000 |  | 105 |  | 372 |  | 180 |  | 638 | [7 empty] | 1.4 | [13 empty] | 3.5
ALA8A(1)271BE450 | Snap-In Aluminum Electrolytic Capacitors | KEMET | 450 | 270 |  | BE | 25x45 |  | 5000 |  | 105 |  | 306 |  | 180 |  | 522 | [7 empty] | 1.6 | [13 empty] | 4
ALA8A(1)271CC450 | Snap-In Aluminum Electrolytic Capacitors | KEMET | 450 | 270 |  | CC | 30x 35 |  | 5000 |  | 105 |  | 296 |  | 160 |  | 510 | [7 empty] | 1.7 | [13 empty] | 4.8
ALA8A(1)331CD450 | Snap-In Aluminum Electrolytic Capacitors | KEMET | 450 | 330 |  | CD | 30x40 |  | 5000 |  | 105 |  | 242 |  | 160 |  | 418 | [7 empty] | 2 | [13 empty] | 5.4
ALA8A(1)331DC450 | Snap-In Aluminum Electrolytic Capacitors | KEMET | 450 | 330 |  | DC | 35x 35 |  | 5000 |  | 105 |  | 246 |  | 100 |  | 424 | [7 empty] | 2.1 | [13 empty] | 5.4
ALA8A(1)391CE450 | Snap-In Aluminum Electrolytic Capacitors | KEMET | 450 | 390 |  | CE | 30x45 |  | 5000 |  | 105 |  | 206 |  | 160 |  | 354 | [7 empty] | 2.2 | [13 empty] | 6.1
ALA8A(1)391DD450 | Snap-In Aluminum Electrolytic Capacitors | KEMET | 450 | 390 |  | DD | 35x40 |  | 5000 |  | 105 |  | 208 |  | 100 |  | 358 | [7 empty] | 2.3 | [13 empty] | 6.1
ALA8A(1)471DE450 | Snap-In Aluminum Electrolytic Capacitors | KEMET | 450 | 470 |  | DE | 35x45 |  | 5000 |  | 105 |  | 174 |  | 100 |  | 298 | [7 empty] | 2.7 | [13 empty] | 6.8
ALA8A(1)561DF450 | Snap-In Aluminum Electrolytic Capacitors | KEMET | 450 | 560 |  | DF | 35x 50 |  | 5000 |  | 105 |  | 146 |  | 100 |  | 250 | [7 empty] | 3 | [13 empty] | 7.5
ALA8A(1)121BC500 | Snap-In Aluminum Electrolytic Capacitors | KEMET | 500 | 120 |  | BC | 25x 35 |  | 5000 |  | 105 |  | 1272 |  | 180 |  | 1730 | [7 empty] | 1.1 | [13 empty] | 2.5
ALA8A(1)151BD500 | Snap-In Aluminum Electrolytic Capacitors | KEMET | 500 | 150 |  | BD | 25x40 |  | 5000 |  | 105 |  | 1020 |  | 180 |  | 1386 | [7 empty] | 1.2 | [13 empty] | 2.8
ALA8A(1)181BE500 | Snap-In Aluminum Electrolytic Capacitors | KEMET | 500 | 180 |  | BE | 25x45 |  | 5000 |  | 105 |  | 852 |  | 180 |  | 1158 | [7 empty] | 1.4 | [13 empty] | 3.2
ALA8A(1)181CC500 | Snap-In Aluminum Electrolytic Capacitors | KEMET | 500 | 180 |  | CC | 30x 35 |  | 5000 |  | 105 |  | 842 |  | 160 |  | 1148 | [7 empty] | 1.5 | [13 empty] | 3.6
ALA8A(1)221BF500 | Snap-In Aluminum Electrolytic Capacitors | KEMET | 500 | 220 |  | BF | 25x50 |  | 5000 |  | 105 |  | 700 |  | 180 |  | 950 | [7 empty] | 1.6 | [13 empty] | 3.6
ALA8A(1)221CD500 | Snap-In Aluminum Electrolytic Capacitors | KEMET | 500 | 220 |  | CD | 30x40 |  | 5000 |  | 105 |  | 690 |  | 160 |  | 940 | [7 empty] | 1.7 | [13 empty] | 4.1
ALA8A(1)271CE500 | Snap-In Aluminum Electrolytic Capacitors | KEMET | 500 | 270 |  | CE | 30x45 |  | 5000 |  | 105 |  | 562 |  | 160 |  | 766 | [7 empty] | 1.9 | [13 empty] | 4.6
ALA8A(1)271DC500 | Snap-In Aluminum Electrolytic Capacitors | KEMET | 500 | 270 |  | DC | 35x35 |  | 5000 |  | 105 |  | 578 |  | 100 |  | 774 | [7 empty] | 1.9 | [13 empty] | 4.4
ALA8A(1)331CF500 | Snap-In Aluminum Electrolytic Capacitors | KEMET | 500 | 330 |  | CF | 30x50 |  | 5000 |  | 105 |  | 462 |  | 160 |  | 628 | [7 empty] | 2.2 | [13 empty] | 5.1
ALA8A(1)331DD500 | Snap-In Aluminum Electrolytic Capacitors | KEMET | 500 | 330 |  | DD | 35x40 |  | 5000 |  | 105 |  | 456 |  | 100 |  | 634 | [7 empty] | 2.2 | [13 empty] | 5
ALA8A(1)391DE500 | Snap-In Aluminum Electrolytic Capacitors | KEMET | 500 | 390 |  | DE | 35x45 |  | 5000 |  | 105 |  | 386 |  | 100 |  | 536 | [7 empty] | 2.5 | [13 empty] | 5.6
ALA8D(1)271CC400 | Snap-In Aluminum Electrolytic Capacitors | KEMET | 400 | 270 |  | CC | 30*35 |  | 7000 |  | 105 |  | 327 |  | 160 |  | 558 | [8 empty] | 1.7 | [13 empty] | 4.6
ALA8D(1)361CD400 | Snap-In Aluminum Electrolytic Capacitors | KEMET | 400 | 360 |  | CD | 30*40 |  | 7000 |  | 105 |  | 247 |  | 160 |  | 420 | [8 empty] | 2 | [13 empty] | 5.4
ALA8D(1)391DC400 | Snap-In Aluminum Electrolytic Capacitors | KEMET | 400 | 390 |  | DC | 35*35 |  | 8000 |  | 105 |  | 233 |  | 100 |  | 394 | [8 empty] | 2.2 | [13 empty] | 5.4
ALA8D(1)431CE400 | Snap-In Aluminum Electrolytic Capacitors | KEMET | 400 | 430 |  | CE | 30*45 |  | 7000 |  | 105 |  | 207 |  | 160 |  | 353 | [8 empty] | 2.3 | [13 empty] | 6
ALA8D(1)471CF400 | Snap-In Aluminum Electrolytic Capacitors | KEMET | 400 | 470 |  | CF | 30*50 |  | 7000 |  | 105 |  | 189 |  | 160 |  | 322 | [8 empty] | 2.4 | [13 empty] | 6.5
ALA8D(1)471DD400 | Snap-In Aluminum Electrolytic Capacitors | KEMET | 400 | 470 |  | DD | 35*40 |  | 8000 |  | 105 |  | 194 |  |  |  | 327 | [8 empty] | 2.5 | [13 empty] | 6.1
ALA8D(1)561DE400 | Snap-In Aluminum Electrolytic Capacitors | KEMET | 400 | 560 |  | DE | 35*45 |  | 8000 |  | 105 |  | 163 |  | 100 |  | 275 | [8 empty] | 2.8 | [13 empty] | 6.8
ALA8D(1)621DF400 | Snap-In Aluminum Electrolytic Capacitors | KEMET | 400 | 620 |  | DF | 35*50 |  | 8000 |  | 105 |  | 147 |  | 100 |  | 248 | [8 empty] | 2.9 | [13 empty] | 7.1
ALA8D(1)681EE400 | Snap-In Aluminum Electrolytic Capacitors | KEMET | 400 | 680 |  | EE | 40*45 |  | 9000 |  | 105 |  | 164 |  | 72 |  | 259 | [8 empty] | 3.2 | [13 empty] | 7.1
ALA8D(1)821EF400 | Snap-In Aluminum Electrolytic Capacitors | KEMET | 400 | 820 |  | EF | 40*50 |  | 9000 |  | 105 |  | 137 |  | 36 |  | 216 | [8 empty] | 3.6 | [13 empty] | 7.8
ALA8D(1)241CC450 | Snap-In Aluminum Electrolytic Capacitors | KEMET | 450 | 240 |  | CC | 30*35 |  | 7000 |  | 105 |  | 331 |  | 160 |  | 566 | [8 empty] | 1.6 | [13 empty] | 4.6
ALA8D(1)301CD450 | Snap-In Aluminum Electrolytic Capacitors | KEMET | 450 | 300 |  | CD | 30*40 |  | 7000 |  | 105 |  | 265 |  | 160 |  | 454 | [8 empty] | 1.9 | [13 empty] | 5.3
ALA8D(1)361CE450 | Snap-In Aluminum Electrolytic Capacitors | KEMET | 450 | 360 |  | CE | 30*45 |  | 7000 |  | 105 |  | 222 |  | 160 |  | 379 | [8 empty] | 2.2 | [13 empty] | 5.9
ALA8D(1)361DC450 | Snap-In Aluminum Electrolytic Capacitors | KEMET | 450 | 360 |  | DC | 35*35 |  | 8000 |  | 105 |  | 228 |  | 100 |  | 386 | [8 empty] | 2.2 | [13 empty] | 5.4
ALA8D(1)431CF450 | Snap-In Aluminum Electrolytic Capacitors | KEMET | 450 | 430 |  | CF | 30*50 |  | 7000 |  | 105 |  | 186 |  | 160 |  | 318 | [8 empty] | 2.4 | [13 empty] | 6.5
ALA8D(1)431DD450 | Snap-In Aluminum Electrolytic Capacitors | KEMET | 450 | 430 |  | DD | 35*40 |  | 8000 |  | 105 |  | 191 |  | 100 |  | 323 | [8 empty] | 2.4 | [13 empty] | 5.9
ALA8D(1)511DE450 | Snap-In Aluminum Electrolytic Capacitors | KEMET | 450 | 510 |  | DE | 35*45 |  | 8000 |  | 105 |  | 161 |  | 100 |  | 273 | [8 empty] | 2.7 | [13 empty] | 6.6
ALA8D(1)561DF450 | Snap-In Aluminum Electrolytic Capacitors | KEMET | 450 | 560 |  | DF | 35*50 |  | 8000 |  | 105 |  | 146 |  | 100 |  | 248 | [8 empty] | 3 | [13 empty] | 7.4
ALA8D(1)561EE450 | Snap-In Aluminum Electrolytic Capacitors | KEMET | 450 | 560 |  | EE | 40*45 |  | 9000 |  | 105 |  | 165 |  | 72 |  | 268 | [8 empty] | 3.1 | [13 empty] | 7.1
ALA8D(1)681EF450 | Snap-In Aluminum Electrolytic Capacitors | KEMET | 450 | 680 |  | EF | 40*50 |  | 9000 |  | 105 |  | 137 |  | 36 |  | 223 | [8 empty] | 3.5 | [13 empty] | 7.8
ALA8D(1)201CC500 | Snap-In Aluminum Electrolytic Capacitors | KEMET | 500 | 200 |  | CC | 30*35 |  | 7000 |  | 105 |  | 760 |  | 160 |  | 1031 | [8 empty] | 1.5 | [13 empty] | 3.7
ALA8D(1)241CD500 | Snap-In Aluminum Electrolytic Capacitors | KEMET | 500 | 240 |  | CD | 30*40 |  | 7000 |  | 105 |  | 633 |  | 160 |  | 859 | [8 empty] | 1.8 | [13 empty] | 4.2
ALA8D(1)241DC500 | Snap-In Aluminum Electrolytic Capacitors | KEMET | 500 | 240 |  | DC | 35*35 |  | 8000 |  | 105 |  | 637 |  | 100 |  | 863 | [8 empty] | 1.8 | [13 empty] | 4.3
ALA8D(1)271CE500 | Snap-In Aluminum Electrolytic Capacitors | KEMET | 500 | 270 |  | CE | 30*45 |  | 7000 |  | 105 |  | 563 |  | 160 |  | 764 | [8 empty] | 1.9 | [13 empty] | 4.6
ALA8D(1)301CF500 | Snap-In Aluminum Electrolytic Capacitors | KEMET | 500 | 300 |  | CF | 30*50 |  | 7000 |  | 105 |  | 506 |  | 160 |  | 687 | [8 empty] | 2 | [13 empty] | 4.8
ALA8D(1)301DD500 | Snap-In Aluminum Electrolytic Capacitors | KEMET | 500 | 300 |  | DD | 35*40 |  | 8000 |  | 105 |  | 510 |  | 100 |  | 692 | [8 empty] | 2 | [13 empty] | 4.7
ALA8D(1)361DE500 | Snap-In Aluminum Electrolytic Capacitors | KEMET | 500 | 360 |  | DE | 35*45 |  | 8000 |  | 105 |  | 426 |  | 100 |  | 577 | [8 empty] | 2.4 | [13 empty] | 5.5
ALA8D(1)431DF500 | Snap-In Aluminum Electrolytic Capacitors | KEMET | 500 | 430 |  | DF | 35*50 |  | 8000 |  | 105 |  | 358 |  | 100 |  | 484 | [8 empty] | 2.7 | [13 empty] | 6.1
ALA8D(1)471EE500 | Snap-In Aluminum Electrolytic Capacitors | KEMET | 500 | 470 |  | EE | 40*45 |  | 9000 |  | 105 |  | 312 |  | 72 |  | 428 | [8 empty] | 2.9 | [13 empty] | 6.3
ALA8D(1)561EF500 | Snap-In Aluminum Electrolytic Capacitors | KEMET | 500 | 560 |  | EF | 40*50 |  | 9000 |  | 105 |  | 263 |  | 36 |  | 360 | [8 empty] | 3.3 | [13 empty] | 7
ALC10(1)333EF035 | Snap-In Aluminum Electrolytic Capacitors | KEMET | 35 | 33000 |  | EF | 40*50 |  | 18000 |  | 85 |  | 38 |  |  |  | 42 | [7 empty] | 7.16 | [13 empty] | 10.03
ALC10(1)563EL035 | Snap-In Aluminum Electrolytic Capacitors | KEMET | 35 | 56000 |  | EL | 40*80 |  | 18000 |  | 85 |  | 21 |  |  |  | 23 | [7 empty] | 11.68 | [13 empty] | 12.92
ALC10(1)104EP035 | Snap-In Aluminum Electrolytic Capacitors | KEMET | 35 | 100000 |  | EP | 40*105 |  | 18000 |  | 85 |  | 16 |  |  |  | 17 | [7 empty] | 14.18 | [13 empty] | 15.39
ALC10(1)392BB040 | Snap-In Aluminum Electrolytic Capacitors | KEMET | 40 | 3900 |  | BB | 25*30 |  | 10000 |  | 85 |  | 103 |  |  |  | 125 | [7 empty] | 2.33 | [13 empty] | 2.53
ALC10(1)472BC040 | Snap-In Aluminum Electrolytic Capacitors | KEMET | 40 | 4700 |  | BC | 25*35 |  | 10000 |  | 85 |  | 81 |  |  |  | 99 | [7 empty] | 2.77 | [13 empty] | 3.01
ALC10(1)562CB040 | Snap-In Aluminum Electrolytic Capacitors | KEMET | 40 | 5600 |  | CB | 30*30 |  | 13000 |  | 85 |  | 94 |  |  |  | 115 | [7 empty] | 2.74 | [13 empty] | 2.98
ALC10(1)562BD040 | Snap-In Aluminum Electrolytic Capacitors | KEMET | 40 | 5600 |  | BD | 25*40 |  | 10000 |  | 85 |  | 70 |  |  |  | 85 | [7 empty] | 3.14 | [13 empty] | 3.42
ALC10(1)682CC040 | Snap-In Aluminum Electrolytic Capacitors | KEMET | 40 | 6800 |  | CC | 30*35 |  | 13000 |  | 85 |  | 74 |  |  |  | 90 | [7 empty] | 3.26 | [13 empty] | 3.55
ALC10(1)822CD040 | Snap-In Aluminum Electrolytic Capacitors | KEMET | 40 | 8200 |  | CD | 30*40 |  | 13000 |  | 85 |  | 63 |  |  |  | 77 | [7 empty] | 3.7 | [13 empty] | 4.03
ALC10(1)103DC040 | Snap-In Aluminum Electrolytic Capacitors | KEMET | 40 | 10000 |  | DC | 35*35 |  | 15000 |  | 85 |  | 71 |  |  |  | 86 | [7 empty] | 3.69 | [13 empty] | 4.01
ALC10(1)123CF040 | Snap-In Aluminum Electrolytic Capacitors | KEMET | 40 | 12000 |  | CF | 30*50 |  | 13000 |  | 85 |  | 48 |  |  |  | 59 | [7 empty] | 4.59 | [13 empty] | 4.99
ALC10(1)123DD040 | Snap-In Aluminum Electrolytic Capacitors | KEMET | 40 | 12000 |  | DD | 35*40 |  | 15000 |  | 85 |  | 62 |  |  |  | 75 | [7 empty] | 4.14 | [13 empty] | 4.5
ALC10(1)153EB040 | Snap-In Aluminum Electrolytic Capacitors | KEMET | 40 | 15000 |  | EB | 40*30 |  | 18000 |  | 85 |  | 79 |  |  |  | 89 | [7 empty] | 4.42 | [13 empty] | 4.51
ALC10(1)183DF040 | Snap-In Aluminum Electrolytic Capacitors | KEMET | 40 | 18000 |  | DF | 35*50 |  | 15000 |  | 85 |  | 45 |  |  |  | 55 | [7 empty] | 5.23 | [13 empty] | 5.69
ALC10(1)183EC040 | Snap-In Aluminum Electrolytic Capacitors | KEMET | 40 | 18000 |  | EC | 40*35 |  | 18000 |  | 85 |  | 70 |  |  |  | 78 | [7 empty] | 4.88 | [13 empty] | 4.97
ALC10(1)223ED040 | Snap-In Aluminum Electrolytic Capacitors | KEMET | 40 | 22000 |  | ED | 40*40 |  | 18000 |  | 85 |  | 56 |  |  |  | 62 | [7 empty] | 5.81 | [13 empty] | 5.92
ALC10(1)273EF040 | Snap-In Aluminum Electrolytic Capacitors | KEMET | 40 | 27000 |  | EF | 40*50 |  | 18000 |  | 85 |  | 38 |  |  |  | 43 | [7 empty] | 7.23 | [13 empty] | 7.36
ALC10(1)333EH040 | Snap-In Aluminum Electrolytic Capacitors | KEMET | 40 | 33000 |  | EH | 40*60 |  | 18000 |  | 85 |  | 30 |  |  |  | 33 | [7 empty] | 8.74 | [13 empty] | 8.91
ALC10(1)473EL040 | Snap-In Aluminum Electrolytic Capacitors | KEMET | 40 | 47000 |  | EL | 40*80 |  | 18000 |  | 85 |  | 21 |  |  |  | 23 | [7 empty] | 10.96 | [13 empty] | 11.17
ALC10(1)823EP040 | Snap-In Aluminum Electrolytic Capacitors | KEMET | 40 | 82000 |  | EP | 40*105 |  | 18000 |  | 85 |  | 17 |  |  |  | 18 | [7 empty] | 12.63 | [13 empty] | 13.44
ALC10(1)222BB063 | Snap-In Aluminum Electrolytic Capacitors | KEMET | 63 | 2200 |  | BB | 25*30 |  | 10000 |  | 85 |  | 118 |  |  |  | 149 | [7 empty] | 2.13 | [13 empty] | 2.37
ALC10(1)272BC063 | Snap-In Aluminum Electrolytic Capacitors | KEMET | 63 | 2700 |  | BC | 25*35 |  | 10000 |  | 85 |  | 101 |  |  |  | 128 | [7 empty] | 2.43 | [13 empty] | 2.7
ALC10(1)332CB063 | Snap-In Aluminum Electrolytic Capacitors | KEMET | 63 | 3300 |  | CB | 30*30 |  | 13000 |  | 85 |  | 88 |  |  |  | 112 | [7 empty] | 2.77 | [13 empty] | 3.08
ALC10(1)332BD063 | Snap-In Aluminum Electrolytic Capacitors | KEMET | 63 | 3300 |  | BD | 25*40 |  | 10000 |  | 85 |  | 88 |  |  |  | 112 | [7 empty] | 2.73 | [13 empty] | 3.04
ALC10(1)472CC063 | Snap-In Aluminum Electrolytic Capacitors | KEMET | 63 | 4700 |  | CC | 30*35 |  | 13000 |  | 85 |  | 72 |  |  |  | 91 | [7 empty] | 3.24 | [13 empty] | 3.61
ALC10(1)562CD063 | Snap-In Aluminum Electrolytic Capacitors | KEMET | 63 | 5600 |  | CD | 30*40 |  | 13000 |  | 85 |  | 66 |  |  |  | 83 | [7 empty] | 3.56 | [13 empty] | 3.96
ALC10(1)682DC063 | Snap-In Aluminum Electrolytic Capacitors | KEMET | 63 | 6800 |  | DC | 35*35 |  | 15000 |  | 85 |  | 59 |  |  |  | 75 | [7 empty] | 3.95 | [13 empty] | 4.4
ALC10(1)682CF063 | Snap-In Aluminum Electrolytic Capacitors | KEMET | 63 | 6800 |  | CF | 30*50 |  | 13000 |  | 85 |  | 59 |  |  |  | 75 | [7 empty] | 4.07 | [13 empty] | 4.53
ALC10(1)822DD063 | Snap-In Aluminum Electrolytic Capacitors | KEMET | 63 | 8200 |  | DD | 35*40 |  | 15000 |  | 85 |  | 55 |  |  |  | 69 | [7 empty] | 4.31 | [13 empty] | 4.8
ALC10(1)822EB063 | Snap-In Aluminum Electrolytic Capacitors | KEMET | 63 | 8200 |  | EB | 40*30 |  | 18000 |  | 85 |  | 72 |  |  |  | 82 | [7 empty] | 3.95 | [13 empty] | 4.03
ALC10(1)103DF063 | Snap-In Aluminum Electrolytic Capacitors | KEMET | 63 | 10000 |  | DF | 35*50 |  | 15000 |  | 85 |  | 51 |  |  |  | 64 | [7 empty] | 4.85 | [13 empty] | 5.4
ALC10(1)103EC063 | Snap-In Aluminum Electrolytic Capacitors | KEMET | 63 | 10000 |  | EC | 40*35 |  | 18000 |  | 85 |  | 72 |  |  |  | 80 | [7 empty] | 4.58 | [13 empty] | 4.67
ALC10(1)123ED063 | Snap-In Aluminum Electrolytic Capacitors | KEMET | 63 | 12000 |  | ED | 40*40 |  | 18000 |  | 85 |  | 57 |  |  |  | 64 | [7 empty] | 5.42 | [13 empty] | 5.55
ALC10(1)153EF063 | Snap-In Aluminum Electrolytic Capacitors | KEMET | 63 | 15000 |  | EF | 40*50 |  | 18000 |  | 85 |  | 39 |  |  |  | 44 | [7 empty] | 7.02 | [13 empty] | 7.18
ALC10(1)183EH063 | Snap-In Aluminum Electrolytic Capacitors | KEMET | 63 | 18000 |  | EH | 40*60 |  | 18000 |  | 85 |  | 31 |  |  |  | 35 | [7 empty] | 8.54 | [13 empty] | 8.75
ALC10(1)273EL063 | Snap-In Aluminum Electrolytic Capacitors | KEMET | 63 | 27000 |  | EL | 40*80 |  | 18000 |  | 85 |  | 21 |  |  |  | 24 | [7 empty] | 10.53 | [13 empty] | 10.78
ALC10(1)393EP063 | Snap-In Aluminum Electrolytic Capacitors | KEMET | 63 | 39000 |  | EP | 40*105 |  | 18000 |  | 85 |  | 17 |  |  |  | 19 | [7 empty] | 12.23 | [13 empty] | 13.51
ALC10(1)102BB100 | Snap-In Aluminum Electrolytic Capacitors | KEMET | 100 | 1000 |  | BB | 25*30 |  | 10000 |  | 85 |  | 182 |  |  |  | 243 | [7 empty] | 1.67 | [13 empty] | 2.04
ALC10(1)122BC100 | Snap-In Aluminum Electrolytic Capacitors | KEMET | 100 | 1200 |  | BC | 25*35 |  | 10000 |  | 85 |  | 152 |  |  |  | 203 | [7 empty] | 1.93 | [13 empty] | 2.36
ALC10(1)152CB100 | Snap-In Aluminum Electrolytic Capacitors | KEMET | 100 | 1500 |  | CB | 30*30 |  | 13000 |  | 85 |  | 122 |  |  |  | 163 | [7 empty] | 2.3 | [13 empty] | 2.81
ALC10(1)152BD100 | Snap-In Aluminum Electrolytic Capacitors | KEMET | 100 | 1500 |  | BD | 25*40 |  | 10000 |  | 85 |  | 122 |  |  |  | 163 | [7 empty] | 2.27 | [13 empty] | 2.78
ALC10(1)182CC100 | Snap-In Aluminum Electrolytic Capacitors | KEMET | 100 | 1800 |  | CC | 30*35 |  | 13000 |  | 85 |  | 103 |  |  |  | 137 | [7 empty] | 2.64 | [13 empty] | 3.23
ALC10(1)222CD100 | Snap-In Aluminum Electrolytic Capacitors | KEMET | 100 | 2200 |  | CD | 30*40 |  | 13000 |  | 85 |  | 85 |  |  |  | 113 | [7 empty] | 3.05 | [13 empty] | 3.73
ALC10(1)272DC100 | Snap-In Aluminum Electrolytic Capacitors | KEMET | 100 | 2700 |  | DC | 35*35 |  | 15000 |  | 85 |  | 69 |  |  |  | 92 | [7 empty] | 3.57 | [13 empty] | 4.37
ALC10(1)272EB100 | Snap-In Aluminum Electrolytic Capacitors | KEMET | 100 | 2700 |  | EB | 40*30 |  | 18000 |  | 85 |  | 104 |  |  |  | 121 | [7 empty] | 3.72 | [13 empty] | 3.88
ALC10(1)332CF100 | Snap-In Aluminum Electrolytic Capacitors | KEMET | 100 | 3300 |  | CF | 30*50 |  | 13000 |  | 85 |  | 57 |  |  |  | 76 | [7 empty] | 4.05 | [13 empty] | 4.95
ALC10(1)332DD100 | Snap-In Aluminum Electrolytic Capacitors | KEMET | 100 | 3300 |  | DD | 35*40 |  | 15000 |  | 85 |  | 57 |  |  |  | 76 | [7 empty] | 4.11 | [13 empty] | 5.03
ALC10(1)332EC100 | Snap-In Aluminum Electrolytic Capacitors | KEMET | 100 | 3300 |  | EC | 40*35 |  | 18000 |  | 85 |  | 92 |  |  |  | 106 | [7 empty] | 4.09 | [13 empty] | 4.24
ALC10(1)392ED100 | Snap-In Aluminum Electrolytic Capacitors | KEMET | 100 | 3900 |  | ED | 40*40 |  | 18000 |  | 85 |  | 74 |  |  |  | 85 | [7 empty] | 4.88 | [13 empty] | 5.08
ALC10(1)472DF100 | Snap-In Aluminum Electrolytic Capacitors | KEMET | 100 | 4700 |  | DF | 35*50 |  | 15000 |  | 85 |  | 41 |  |  |  | 55 | [7 empty] | 5.23 | [13 empty] | 6.4
ALC10(1)472EE100 | Snap-In Aluminum Electrolytic Capacitors | KEMET | 100 | 4700 |  | EE | 40*45 |  | 18000 |  | 85 |  | 61 |  |  |  | 70 | [7 empty] | 5.6 | [13 empty] | 5.83
ALC10(1)562EF100 | Snap-In Aluminum Electrolytic Capacitors | KEMET | 100 | 5600 |  | EF | 40*50 |  | 18000 |  | 85 |  | 51 |  |  |  | 59 | [7 empty] | 6.41 | [13 empty] | 6.68
ALC10(1)682EG100 | Snap-In Aluminum Electrolytic Capacitors | KEMET | 100 | 6800 |  | EG | 40*55 |  | 18000 |  | 85 |  | 46 |  |  |  | 53 | [7 empty] | 6.61 | [13 empty] | 6.84
ALC10(1)822EH100 | Snap-In Aluminum Electrolytic Capacitors | KEMET | 100 | 8200 |  | EH | 40*60 |  | 18000 |  | 85 |  | 39 |  |  |  | 44 | [7 empty] | 7.36 | [13 empty] | 7.61
ALC10(1)123EL100 | Snap-In Aluminum Electrolytic Capacitors | KEMET | 100 | 12000 |  | EL | 40*80 |  | 18000 |  | 85 |  | 27 |  |  |  | 31 | [7 empty] | 9.14 | [13 empty] | 9.45
ALC10(1)183EP100 | Snap-In Aluminum Electrolytic Capacitors | KEMET | 100 | 18000 |  | EP | 40*105 |  | 18000 |  | 85 |  | 17 |  |  |  | 19 | [7 empty] | 11.34 | [13 empty] | 12.61
ALC10(1)331BB200 | Snap-In Aluminum Electrolytic Capacitors | KEMET | 200 | 330 |  | BB | 25*30 |  | 10000 |  | 85 |  | 340 |  |  |  | 486 | [7 empty] | 1.18 | [13 empty] | 1.63
ALC10(1)391BC200 | Snap-In Aluminum Electrolytic Capacitors | KEMET | 200 | 390 |  | BC | 25*35 |  | 10000 |  | 85 |  | 288 |  |  |  | 412 | [7 empty] | 1.36 | [13 empty] | 1.87
ALC10(1)471CB200 | Snap-In Aluminum Electrolytic Capacitors | KEMET | 200 | 470 |  | CB | 30*30 |  | 13000 |  | 85 |  | 240 |  |  |  | 343 | [7 empty] | 1.58 | [13 empty] | 2.18
ALC10(1)471BD200 | Snap-In Aluminum Electrolytic Capacitors | KEMET | 200 | 470 |  | BD | 25*40 |  | 10000 |  | 85 |  | 240 |  |  |  | 343 | [7 empty] | 1.56 | [13 empty] | 2.15
ALC10(1)561CC200 | Snap-In Aluminum Electrolytic Capacitors | KEMET | 200 | 560 |  | CC | 30*35 |  | 13000 |  | 85 |  | 202 |  |  |  | 288 | [7 empty] | 1.82 | [13 empty] | 2.51
ALC10(1)681CD200 | Snap-In Aluminum Electrolytic Capacitors | KEMET | 200 | 680 |  | CD | 30*40 |  | 13000 |  | 85 |  | 167 |  |  |  | 238 | [7 empty] | 2.1 | [13 empty] | 2.89
ALC10(1)821DC200 | Snap-In Aluminum Electrolytic Capacitors | KEMET | 200 | 820 |  | DC | 35*35 |  | 15000 |  | 85 |  | 139 |  |  |  | 198 | [7 empty] | 2.43 | [13 empty] | 3.35
ALC10(1)821EB200 | Snap-In Aluminum Electrolytic Capacitors | KEMET | 200 | 820 |  | EB | 40*30 |  | 18000 |  | 85 |  | 142 |  |  |  | 178 | [7 empty] | 3.06 | [13 empty] | 3.63
ALC10(1)102CF200 | Snap-In Aluminum Electrolytic Capacitors | KEMET | 200 | 1000 |  | CF | 30*50 |  | 13000 |  | 85 |  | 114 |  |  |  | 163 | [7 empty] | 2.76 | [13 empty] | 3.8
ALC10(1)102DD200 | Snap-In Aluminum Electrolytic Capacitors | KEMET | 200 | 1000 |  | DD | 35*40 |  | 15000 |  | 85 |  | 114 |  |  |  | 163 | [7 empty] | 2.81 | [13 empty] | 3.87
ALC10(1)102EC200 | Snap-In Aluminum Electrolytic Capacitors | KEMET | 200 | 1000 |  | EC | 40*35 |  | 18000 |  | 85 |  | 124 |  |  |  | 153 | [7 empty] | 3.43 | [13 empty] | 3.99
ALC10(1)122DF200 | Snap-In Aluminum Electrolytic Capacitors | KEMET | 200 | 1200 |  | DF | 35*50 |  | 15000 |  | 85 |  | 82 |  |  |  | 135 | [7 empty] | 3.06 | [13 empty] | 4.01
ALC10(1)122ED200 | Snap-In Aluminum Electrolytic Capacitors | KEMET | 200 | 1200 |  | ED | 40*40 |  | 18000 |  | 85 |  | 99 |  |  |  | 124 | [7 empty] | 4.02 | [13 empty] | 4.69
ALC10(1)152DF200 | Snap-In Aluminum Electrolytic Capacitors | KEMET | 200 | 1500 |  | DF | 35*50 |  | 15000 |  | 85 |  | 77 |  |  |  | 110 | [7 empty] | 3.7 | [13 empty] | 5.1
ALC10(1)152EE200 | Snap-In Aluminum Electrolytic Capacitors | KEMET | 200 | 1500 |  | EE | 40*45 |  | 18000 |  | 85 |  | 81 |  |  |  | 101 | [7 empty] | 4.61 | [13 empty] | 5.38
ALC10(1)182EF200 | Snap-In Aluminum Electrolytic Capacitors | KEMET | 200 | 1800 |  | EF | 40*50 |  | 18000 |  | 85 |  | 68 |  |  |  | 84 | [7 empty] | 5.27 | [13 empty] | 6.15
ALC10(1)222EH200 | Snap-In Aluminum Electrolytic Capacitors | KEMET | 200 | 2200 |  | EH | 40*60 |  | 18000 |  | 85 |  | 53 |  |  |  | 67 | [7 empty] | 6.29 | [13 empty] | 7.43
ALC10(1)332EL200 | Snap-In Aluminum Electrolytic Capacitors | KEMET | 200 | 3300 |  | EL | 40*80 |  | 18000 |  | 85 |  | 37 |  |  |  | 46 | [7 empty] | 7.83 | [13 empty] | 9.17
ALC10(1)472EP200 | Snap-In Aluminum Electrolytic Capacitors | KEMET | 200 | 4700 |  | EP | 40*105 |  | 18000 |  | 85 |  | 32 |  |  |  | 45 | [7 empty] | 8.08 | [13 empty] | 11.73
ALC10(1)562FP200 | Snap-In Aluminum Electrolytic Capacitors | KEMET | 200 | 5600 |  | FP | 45*105 |  | 18000 |  | 85 |  | 29 |  |  |  | 42 | [7 empty] | 8.51 | [13 empty] | 12.16
ALC10(1)822KP200 | Snap-In Aluminum Electrolytic Capacitors | KEMET | 200 | 8200 |  | KP | 50*105 |  | 18000 |  | 85 |  | 25 |  |  |  | 33 | [7 empty] | 9.17 | [13 empty] | 11.76
ALC10(1)221BB250 | Snap-In Aluminum Electrolytic Capacitors | KEMET | 250 | 220 |  | BB | 25*30 |  | 10000 |  | 85 |  | 473 |  |  |  | 727 | [7 empty] | 0.97 | [13 empty] | 1.41
ALC10(1)271BC250 | Snap-In Aluminum Electrolytic Capacitors | KEMET | 250 | 270 |  | BC | 25*35 |  | 10000 |  | 85 |  | 385 |  |  |  | 593 | [7 empty] | 1.13 | [13 empty] | 1.65
ALC10(1)331CB250 | Snap-In Aluminum Electrolytic Capacitors | KEMET | 250 | 330 |  | CB | 30*30 |  | 13000 |  | 85 |  | 316 |  |  |  | 486 | [7 empty] | 1.33 | [13 empty] | 1.94
ALC10(1)331BC250 | Snap-In Aluminum Electrolytic Capacitors | KEMET | 250 | 330 |  | BC | 25*35 |  | 10000 |  | 85 |  | 320 |  |  |  | 490 | [7 empty] | 1.34 | [13 empty] | 1.95
ALC10(1)331BD250 | Snap-In Aluminum Electrolytic Capacitors | KEMET | 250 | 330 |  | BD | 25*40 |  | 10000 |  | 85 |  | 316 |  |  |  | 486 | [7 empty] | 1.31 | [13 empty] | 1.91
ALC10(1)471CC250 | Snap-In Aluminum Electrolytic Capacitors | KEMET | 250 | 470 |  | cc | 30*35 |  | 13000 |  | 85 |  | 223 |  |  |  | 343 | [7 empty] | 1.67 | [13 empty] | 2.43
ALC10(1)561CD250 | Snap-In Aluminum Electrolytic Capacitors | KEMET | 250 | 560 |  | CD | 30*40 |  | 13000 |  | 85 |  | 187 |  |  |  | 288 | [7 empty] | 1.91 | [13 empty] | 2.78
ALC10(1)681DC250 | Snap-In Aluminum Electrolytic Capacitors | KEMET | 250 | 680 |  | DC | 35*35 |  | 15000 |  | 85 |  | 155 |  |  |  | 238 | [7 empty] | 2.22 | [13 empty] | 3.23
ALC10(1)681CF250 | Snap-In Aluminum Electrolytic Capacitors | KEMET | 250 | 680 |  | CF | 30*50 |  | 13000 |  | 85 |  | 155 |  |  |  | 238 | [7 empty] | 2.29 | [13 empty] | 3.34
ALC10(1)681EB250 | Snap-In Aluminum Electrolytic Capacitors | KEMET | 250 | 680 |  | EB | 40*30 |  | 18000 |  | 85 |  | 144 |  |  |  | 187 | [7 empty] | 2.79 | [13 empty] | 3.56
ALC10(1)821DD250 | Snap-In Aluminum Electrolytic Capacitors | KEMET | 250 | 820 |  | DD | 35*40 |  | 15000 |  | 85 |  | 129 |  |  |  | 198 | [7 empty] | 2.55 | [13 empty] | 3.72
ALC10(1)821ED250 | Snap-In Aluminum Electrolytic Capacitors | KEMET | 250 | 820 |  | ED | 40*40 |  | 18000 |  | 85 |  | 116 |  |  |  | 153 | [7 empty] | 3.8 | [13 empty] | 4.91
ALC10(1)102DF250 | Snap-In Aluminum Electrolytic Capacitors | KEMET | 250 | 1000 |  | DF | 35*50 |  | 15000 |  | 85 |  | 106 |  |  |  | 163 | [7 empty] | 3.26 | [13 empty] | 4.75
ALC10(1)102EE250 | Snap-In Aluminum Electrolytic Capacitors | KEMET | 250 | 1000 |  | EE | 40*45 |  | 18000 |  | 85 |  | 96 |  |  |  | 126 | [7 empty] | 4.33 | [13 empty] | 5.58
ALC10(1)122DH250 | Snap-In Aluminum Electrolytic Capacitors | KEMET | 250 | 1200 |  | DH | 35*60 |  | 15000 |  | 85 |  | 100 |  |  |  | 140 | [7 empty] | 3.76 | [13 empty] | 5.48
ALC10(1)122EF250 | Snap-In Aluminum Electrolytic Capacitors | KEMET | 250 | 1200 |  | EF | 40*50 |  | 18000 |  | 85 |  | 80 |  |  |  | 104 | [7 empty] | 4.94 | [13 empty] | 6.37
ALC10(1)152EG250 | Snap-In Aluminum Electrolytic Capacitors | KEMET | 250 | 1500 |  | EG | 40*55 |  | 18000 |  | 85 |  | 69 |  |  |  | 89 | [7 empty] | 5.29 | [13 empty] | 6.58
ALC10(1)182DL250 | Snap-In Aluminum Electrolytic Capacitors | KEMET | 250 | 1800 |  | DL | 35*80 |  | 15000 |  | 85 |  | 82 |  |  |  | 100 | [7 empty] | 4.6 | [13 empty] | 6.69
ALC10(1)182EH250 | Snap-In Aluminum Electrolytic Capacitors | KEMET | 250 | 1800 |  | EH | 40*60 |  | 18000 |  | 85 |  | 58 |  |  |  | 74 | [7 empty] | 5.92 | [13 empty] | 7.34
ALC10(1)222EL250 | Snap-In Aluminum Electrolytic Capacitors | KEMET | 250 | 2200 |  | EL | 40*80 |  | 18000 |  | 85 |  | 43 |  |  |  | 57 | [7 empty] | 7.33 | [13 empty] | 9.49
ALC10(1)392EP250 | Snap-In Aluminum Electrolytic Capacitors | KEMET | 250 | 3900 |  | EP | 40*105 |  | 18000 |  | 85 |  | 32 |  |  |  | 46 | [7 empty] | 7.78 | [13 empty] | 11.71
ALC10(1)472FP250 | Snap-In Aluminum Electrolytic Capacitors | KEMET | 250 | 4700 |  | FP | 45*105 |  | 18000 |  | 85 |  | 29 |  |  |  | 42 | [7 empty] | 8.22 | [13 empty] | 12.11
ALC10(1)562KP250 | Snap-In Aluminum Electrolytic Capacitors | KEMET | 250 | 5600 |  | KP | 50*105 |  | 18000 |  | 85 |  | 27 |  |  |  | 38 | [7 empty] | 8.63 | [13 empty] | 12.03
ALC10(1)121BB350 | Snap-In Aluminum Electrolytic Capacitors | KEMET | 350 | 120 |  | BB | 25*30 |  | 10000 |  | 85 |  | 736 |  |  |  | 1139 | [7 empty] | 0.83 | [13 empty] | 1.75
ALC10(1)151BC350 | Snap-In Aluminum Electrolytic Capacitors | KEMET | 350 | 150 |  | BC | 25*35 |  | 10000 |  | 85 |  | 589 |  |  |  | 912 | [7 empty] | 0.99 | [13 empty] | 2.07
ALC10(1)181BD350 | Snap-In Aluminum Electrolytic Capacitors | KEMET | 350 | 180 |  | BD | 25*40 |  | 10000 |  | 85 |  | 492 |  |  |  | 761 | [7 empty] | 1.13 | [13 empty] | 2.37
ALC10(1)181CB350 | Snap-In Aluminum Electrolytic Capacitors | KEMET | 350 | 180 |  | CB | 30*30 |  | 13000 |  | 85 |  | 506 |  |  |  | 776 | [7 empty] | 1.11 | [13 empty] | 2.19
ALC10(1)271CC350 | Snap-In Aluminum Electrolytic Capacitors | KEMET | 350 | 270 |  | CC | 30*35 |  | 13000 |  | 85 |  | 346 |  |  |  | 527 | [7 empty] | 1.41 | [13 empty] | 2.65
ALC10(1)331CD350 | Snap-In Aluminum Electrolytic Capacitors | KEMET | 350 | 330 |  | CD | 30*40 |  | 13000 |  | 85 |  | 284 |  |  |  | 432 | [7 empty] | 1.65 | [13 empty] | 3.07
ALC10(1)331EB350 | Snap-In Aluminum Electrolytic Capacitors | KEMET | 350 | 330 |  | EB | 40*30 |  | 18000 |  | 85 |  | 277 |  |  |  | 424 | [7 empty] | 2.02 | [13 empty] | 3.97
ALC10(1)391CF350 | Snap-In Aluminum Electrolytic Capacitors | KEMET | 350 | 390 |  | CF | 30*50 |  | 13000 |  | 85 |  | 238 |  |  |  | 364 | [7 empty] | 1.92 | [13 empty] | 3.65
ALC10(1)391DC350 | Snap-In Aluminum Electrolytic Capacitors | KEMET | 350 | 390 |  | DC | 35*35 |  | 15000 |  | 85 |  | 259 |  |  |  | 386 | [7 empty] | 1.82 | [13 empty] | 3.07
ALC10(1)391EC350 | Snap-In Aluminum Electrolytic Capacitors | KEMET | 350 | 390 |  | EC | 40*35 |  | 18000 |  | 85 |  | 236 |  |  |  | 361 | [7 empty] | 2.33 | [13 empty] | 4.5
ALC10(1)471DD350 | Snap-In Aluminum Electrolytic Capacitors | KEMET | 350 | 470 |  | DD | 35*40 |  | 15000 |  | 85 |  | 216 |  |  |  | 321 | [7 empty] | 2.07 | [13 empty] | 3.47
ALC10(1)471ED350 | Snap-In Aluminum Electrolytic Capacitors | KEMET | 350 | 470 |  | ED | 40*40 |  | 18000 |  | 85 |  | 195 |  |  |  | 299 | [7 empty] | 2.69 | [13 empty] | 5.22
ALC10(1)561DF350 | Snap-In Aluminum Electrolytic Capacitors | KEMET | 350 | 560 |  | DF | 35*50 |  | 15000 |  | 85 |  | 180 |  |  |  | 268 | [7 empty] | 2.8 | [13 empty] | 4.8
ALC10(1)561EE350 | Snap-In Aluminum Electrolytic Capacitors | KEMET | 350 | 560 |  | EE | 40*45 |  | 18000 |  | 85 |  | 164 |  |  |  | 251 | [7 empty] | 3.04 | [13 empty] | 5.88
ALC10(1)681EF350 | Snap-In Aluminum Electrolytic Capacitors | KEMET | 350 | 680 |  | EF | 40*50 |  | 18000 |  | 85 |  | 136 |  |  |  | 207 | [7 empty] | 3.46 | [13 empty] | 6.65
ALC10(1)821DH350 | Snap-In Aluminum Electrolytic Capacitors | KEMET | 350 | 820 |  | DH | 35*60 |  | 15000 |  | 85 |  | 130 |  |  |  | 190 | [7 empty] | 3.4 | [13 empty] | 5.5
ALC10(1)821EG350 | Snap-In Aluminum Electrolytic Capacitors | KEMET | 350 | 820 |  | EG | 40*55 |  | 18000 |  | 85 |  | 114 |  |  |  | 174 | [7 empty] | 3.84 | [13 empty] | 7.16
ALC10(1)821EH350 | Snap-In Aluminum Electrolytic Capacitors | KEMET | 350 | 820 |  | EH | 40*60 |  | 18000 |  | 85 |  | 112 |  |  |  | 172 | [7 empty] | 3.99 | [13 empty] | 7.67
ALC10(1)102DL350 | Snap-In Aluminum Electrolytic Capacitors | KEMET | 350 | 1000 |  | DL | 35*80 |  | 15000 |  | 85 |  | 104 |  |  |  | 154 | [7 empty] | 3.9 | [13 empty] | 6.4
ALC10(1)122EL350 | Snap-In Aluminum Electrolytic Capacitors | KEMET | 350 | 1200 |  | EL | 40*80 |  | 18000 |  | 85 |  | 78 |  |  |  | 119 | [7 empty] | 4.95 | [13 empty] | 9.2
ALC10(1)182EP350 | Snap-In Aluminum Electrolytic Capacitors | KEMET | 350 | 1800 |  | EP | 40*105 |  | 18000 |  | 85 |  | 54 |  |  |  | 81 | [7 empty] | 6.14 | [13 empty] | 10.73
ALC10(1)272FP350 | Snap-In Aluminum Electrolytic Capacitors | KEMET | 350 | 2700 |  | FP | 45*105 |  | 18000 |  | 85 |  | 42 |  |  |  | 63 | [7 empty] | 7 | [13 empty] | 11.44
ALC10(1)332KP350 | Snap-In Aluminum Electrolytic Capacitors | KEMET | 350 | 3300 |  | KP | 50*105 |  | 18000 |  | 85 |  | 36 |  |  |  | 54 | [7 empty] | 7.54 | [13 empty] | 11.57
ALC10(1)101BB400 | Snap-In Aluminum Electrolytic Capacitors | KEMET | 400 | 100 |  | BB | 25*30 |  | 10000 |  | 85 |  | 943 |  |  |  | 1400 | [7 empty] | 0.77 | [13 empty] | 1.6
ALC10(1)121BC400 | Snap-In Aluminum Electrolytic Capacitors | KEMET | 400 | 120 |  | BC | 25*35 |  | 10000 |  | 85 |  | 785 |  |  |  | 1166 | [7 empty] | 0.9 | [13 empty] | 1.87
ALC10(1)151CB400 | Snap-In Aluminum Electrolytic Capacitors | KEMET | 400 | 150 |  | CB | 30*30 |  | 13000 |  | 85 |  | 645 |  |  |  | 950 | [7 empty] | 1.04 | [13 empty] | 2.03
ALC10(1)151BD400 | Snap-In Aluminum Electrolytic Capacitors | KEMET | 400 | 150 |  | BD | 25*40 |  | 10000 |  | 85 |  | 630 |  |  |  | 935 | [7 empty] | 1.06 | [13 empty] | 2.18
ALC10(1)181CC400 | Snap-In Aluminum Electrolytic Capacitors | KEMET | 400 | 180 |  | CC | 30*35 |  | 13000 |  | 85 |  | 536 |  |  |  | 791 | [7 empty] | 1.2 | [13 empty] | 2.36
ALC10(1)221CC400 | Snap-In Aluminum Electrolytic Capacitors | KEMET | 400 | 220 |  | CC | 30*35 |  | 13000 |  | 85 |  | 400 |  |  |  | 650 | [7 empty] | 1.31 | [13 empty] | 2.47
ALC10(1)221CD400 | Snap-In Aluminum Electrolytic Capacitors | KEMET | 400 | 220 |  | CD | 30*40 |  | 13000 |  | 85 |  | 440 |  |  |  | 648 | [7 empty] | 1.41 | [13 empty] | 2.74
ALC10(1)271DC400 | Snap-In Aluminum Electrolytic Capacitors | KEMET | 400 | 270 |  | DC | 35*35 |  | 15000 |  | 85 |  | 376 |  |  |  | 547 | [7 empty] | 1.61 | [13 empty] | 2.88
ALC10(1)271EB400 | Snap-In Aluminum Electrolytic Capacitors | KEMET | 400 | 270 |  | EB | 40*30 |  | 18000 |  | 85 |  | 284 |  |  |  | 441 | [7 empty] | 1.85 | [13 empty] | 3.67
ALC10(1)331DC400 | Snap-In Aluminum Electrolytic Capacitors | KEMET | 400 | 330 |  | DC | 35*35 |  | 15000 |  | 85 |  | 320 |  |  |  | 461 | [7 empty] | 1.73 | [13 empty] | 2.92
ALC10(1)331CF400 | Snap-In Aluminum Electrolytic Capacitors | KEMET | 400 | 330 |  | CF | 30*50 |  | 13000 |  | 85 |  | 299 |  |  |  | 438 | [7 empty] | 1.82 | [13 empty] | 3.42
ALC10(1)331DD400 | Snap-In Aluminum Electrolytic Capacitors | KEMET | 400 | 330 |  | DD | 35*40 |  | 15000 |  | 85 |  | 309 |  |  |  | 449 | [7 empty] | 1.84 | [13 empty] | 3.27
ALC10(1)331EC400 | Snap-In Aluminum Electrolytic Capacitors | KEMET | 400 | 330 |  | EC | 40*35 |  | 18000 |  | 85 |  | 252 |  |  |  | 378 | [7 empty] | 2.29 | [13 empty] | 4.21
ALC10(1)391DF400 | Snap-In Aluminum Electrolytic Capacitors | KEMET | 400 | 390 |  | DF | 35*50 |  | 15000 |  | 85 |  | 226 |  |  |  | 377 | [7 empty] | 2.19 | [13 empty] | 3.96
ALC10(1)391ED400 | Snap-In Aluminum Electrolytic Capacitors | KEMET | 400 | 390 |  | ED | 40*40 |  | 18000 |  | 85 |  | 203 |  |  |  | 312 | [7 empty] | 2.62 | [13 empty] | 4.86
ALC10(1)471DE400 | Snap-In Aluminum Electrolytic Capacitors | KEMET | 400 | 470 |  | DE | 35*45 |  | 15000 |  | 85 |  | 246 |  |  |  | 360 | [7 empty] | 2.4 | [13 empty] | 4.1
ALC10(1)471DF400 | Snap-In Aluminum Electrolytic Capacitors | KEMET | 400 | 470 |  | DF | 35*50 |  | 15000 |  | 85 |  | 223 |  |  |  | 321 | [7 empty] | 2.62 | [13 empty] | 4.41
ALC10(1)471ED400 | Snap-In Aluminum Electrolytic Capacitors | KEMET | 400 | 470 |  | ED | 40*40 |  | 18000 |  | 85 |  | 156 |  |  |  | 230 | [7 empty] | 2.74 | [13 empty] | 5.21
ALC10(1)471EE400 | Snap-In Aluminum Electrolytic Capacitors | KEMET | 400 | 470 |  | EE | 40*45 |  | 18000 |  | 85 |  | 168 |  |  |  | 258 | [7 empty] | 3 | [13 empty] | 5.49
ALC10(1)561DF400 | Snap-In Aluminum Electrolytic Capacitors | KEMET | 400 | 560 |  | DF | 35*50 |  | 15000 |  | 85 |  | 180 |  |  |  | 278 | [7 empty] | 2.57 | [13 empty] | 4.04
ALC10(1)561DH400 | Snap-In Aluminum Electrolytic Capacitors | KEMET | 400 | 560 |  | DH | 35*60 |  | 15000 |  | 85 |  | 184 |  |  |  | 264 | [7 empty] | 3.01 | [13 empty] | 5.11
ALC10(1)561EF400 | Snap-In Aluminum Electrolytic Capacitors | KEMET | 400 | 560 |  | EF | 40*50 |  | 18000 |  | 85 |  | 141 |  |  |  | 216 | [7 empty] | 3.41 | [13 empty] | 6.19
ALC10(1)681DH400 | Snap-In Aluminum Electrolytic Capacitors | KEMET | 400 | 680 |  | DH | 35*60 |  | 15000 |  | 85 |  | 142 |  |  |  | 232 | [7 empty] | 2.9 | [13 empty] | 4.73
ALC10(1)681EH400 | Snap-In Aluminum Electrolytic Capacitors | KEMET | 400 | 680 |  | EH | 40*60 |  | 18000 |  | 85 |  | 114 |  |  |  | 177 | [7 empty] | 3.99 | [13 empty] | 7.14
ALC10(1)821DL400 | Snap-In Aluminum Electrolytic Capacitors | KEMET | 400 | 820 |  | DL | 35*80 |  | 15000 |  | 85 |  | 127 |  |  |  | 181 | [7 empty] | 3.7 | [13 empty] | 6.09
ALC10(1)102DL400 | Snap-In Aluminum Electrolytic Capacitors | KEMET | 400 | 1000 |  | DL | 35*80 |  | 15000 |  | 85 |  | 77 |  |  |  | 112 | [7 empty] | 3.98 | [13 empty] | 6.32
ALC10(1)102EL400 | Snap-In Aluminum Electrolytic Capacitors | KEMET | 400 | 1000 |  | EL | 40*80 |  | 18000 |  | 85 |  | 78 |  |  |  | 120 | [7 empty] | 5 | [13 empty] | 8.82
ALC10(1)152EP400 | Snap-In Aluminum Electrolytic Capacitors | KEMET | 400 | 1500 |  | EP | 40*105 |  | 18000 |  | 85 |  | 68 |  |  |  | 99 | [7 empty] | 5.79 | [13 empty] | 10.16
ALC10(1)222FP400 | Snap-In Aluminum Electrolytic Capacitors | KEMET | 400 | 2200 |  | FP | 45*105 |  | 18000 |  | 85 |  | 53 |  |  |  | 77 | [7 empty] | 6.56 | [13 empty] | 10.9
ALC10(1)272KP400 | Snap-In Aluminum Electrolytic Capacitors | KEMET | 400 | 2700 |  | KP | 50*105 |  | 18000 |  | 85 |  | 45 |  |  |  | 66 | [7 empty] | 7.11 | [13 empty] | 11.13
ALC10(1)680BB450 | Snap-In Aluminum Electrolytic Capacitors | KEMET | 450 | 68 |  | BB | 25*30 |  | 10000 |  | 85 |  | 1135 |  |  |  | 1708 | [7 empty] | 0.69 | [13 empty] | 1.5
ALC10(1)101BC450 | Snap-In Aluminum Electrolytic Capacitors | KEMET | 450 | 100 |  | BC | 25*35 |  | 10000 |  | 85 |  | 777 |  |  |  | 1167 | [7 empty] | 0.88 | [13 empty] | 1.9
ALC10(1)121CB450 | Snap-In Aluminum Electrolytic Capacitors | KEMET | 450 | 120 |  | CB | 30*30 |  | 13000 |  | 85 |  | 663 |  |  |  | 989 | [7 empty] | 1 | [13 empty] | 2.03
ALC10(1)121BD450 | Snap-In Aluminum Electrolytic Capacitors | KEMET | 450 | 120 |  | BD | 25*40 |  | 10000 |  | 85 |  | 648 |  |  |  | 973 | [7 empty] | 1.01 | [13 empty] | 2.18
ALC10(1)151BD450 | Snap-In Aluminum Electrolytic Capacitors | KEMET | 450 | 150 |  | BD | 25*40 |  | 10000 |  | 85 |  | 524 |  |  |  | 785 | [7 empty] | 1.12 | [13 empty] | 2.35
ALC10(1)151CB450 | Snap-In Aluminum Electrolytic Capacitors | KEMET | 450 | 150 |  | CB | 30*30 |  | 13000 |  | 85 |  | 543 |  |  |  | 805 | [7 empty] | 1.1 | [13 empty] | 2.12
ALC10(1)151CC450 | Snap-In Aluminum Electrolytic Capacitors | KEMET | 450 | 150 |  | CC | 30*35 |  | 13000 |  | 85 |  | 531 |  |  |  | 792 | [7 empty] | 1.17 | [13 empty] | 2.38
ALC10(1)181CD450 | Snap-In Aluminum Electrolytic Capacitors | KEMET | 450 | 180 |  | CD | 30*40 |  | 13000 |  | 85 |  | 443 |  |  |  | 661 | [7 empty] | 1.36 | [13 empty] | 2.76
ALC10(1)221DC450 | Snap-In Aluminum Electrolytic Capacitors | KEMET | 450 | 220 |  | DC | 35*35 |  | 15000 |  | 85 |  | 379 |  |  |  | 559 | [7 empty] | 1.56 | [13 empty] | 2.89
ALC10(1)221CF450 | Snap-In Aluminum Electrolytic Capacitors | KEMET | 450 | 220 |  | CF | 30*50 |  | 13000 |  | 85 |  | 362 |  |  |  | 540 | [7 empty] | 1.61 | [13 empty] | 3.27
ALC10(1)221EB450 | Snap-In Aluminum Electrolytic Capacitors | KEMET | 450 | 220 |  | EB | 40*30 |  | 18000 |  | 85 |  | 311 |  |  |  | 517 | [7 empty] | 1.77 | [13 empty] | 3.68
ALC10(1)271CF450 | Snap-In Aluminum Electrolytic Capacitors | KEMET | 450 | 270 |  | CF | 30*50 |  | 13000 |  | 85 |  | 301 |  |  |  | 446 | [7 empty] | 1.76 | [13 empty] | 3.43
ALC10(1)271DC450 | Snap-In Aluminum Electrolytic Capacitors | KEMET | 450 | 270 |  | DC | 35*35 |  | 15000 |  | 85 |  | 322 |  |  |  | 470 | [7 empty] | 1.68 | [13 empty] | 2.91
ALC10(1)271DD450 | Snap-In Aluminum Electrolytic Capacitors | KEMET | 450 | 270 |  | DD | 35*40 |  | 15000 |  | 85 |  | 311 |  |  |  | 458 | [7 empty] | 1.78 | [13 empty] | 3.27
ALC10(1)271EC450 | Snap-In Aluminum Electrolytic Capacitors | KEMET | 450 | 270 |  | EC | 40*35 |  | 18000 |  | 85 |  | 259 |  |  |  | 427 | [7 empty] | 2.07 | [13 empty] | 4.22
ALC10(1)331CF450 | Snap-In Aluminum Electrolytic Capacitors | KEMET | 450 | 330 |  | CF | 30*50 |  | 13000 |  | 85 |  | 253 |  |  |  | 373 | [7 empty] | 1.91 | [13 empty] | 3.54
ALC10(1)331DD450 | Snap-In Aluminum Electrolytic Capacitors | KEMET | 450 | 330 |  | DD | 35*40 |  | 15000 |  | 85 |  | 242 |  |  |  | 364 | [7 empty] | 2.2 | [13 empty] | 3.68
ALC10(1)331DF450 | Snap-In Aluminum Electrolytic Capacitors | KEMET | 450 | 330 |  | DF | 35*50 |  | 15000 |  | 85 |  | 253 |  |  |  | 373 | [7 empty] | 2.41 | [13 empty] | 4.38
ALC10(1)331ED450 | Snap-In Aluminum Electrolytic Capacitors | KEMET | 450 | 330 |  | ED | 40*40 |  | 18000 |  | 85 |  | 210 |  |  |  | 348 | [7 empty] | 2.47 | [13 empty] | 4.91
ALC10(1)391DF450 | Snap-In Aluminum Electrolytic Capacitors | KEMET | 450 | 390 |  | DF | 35*50 |  | 15000 |  | 85 |  | 166 |  |  |  | 240 | [7 empty] | 2.6 | [13 empty] | 4.41
ALC10(1)391EE450 | Snap-In Aluminum Electrolytic Capacitors | KEMET | 450 | 390 |  | EE | 40*45 |  | 18000 |  | 85 |  | 177 |  |  |  | 293 | [7 empty] | 2.7 | [13 empty] | 5.53
ALC10(1)471DF450 | Snap-In Aluminum Electrolytic Capacitors | KEMET | 450 | 470 |  | DF | 35*50 |  | 15000 |  | 85 |  | 155 |  |  |  | 252 | [7 empty] | 2.43 | [13 empty] | 4.03
ALC10(1)471DH450 | Snap-In Aluminum Electrolytic Capacitors | KEMET | 450 | 470 |  | DH | 35*60 |  | 15000 |  | 85 |  | 185 |  |  |  | 270 | [7 empty] | 2.95 | [13 empty] | 5.12
ALC10(1)471EF450 | Snap-In Aluminum Electrolytic Capacitors | KEMET | 450 | 470 |  | EF | 40*50 |  | 18000 |  | 85 |  | 147 |  |  |  | 243 | [7 empty] | 3.08 | [13 empty] | 6.25
ALC10(1)561DF450 | Snap-In Aluminum Electrolytic Capacitors | KEMET | 450 | 560 |  | DF | 35*50 |  | 15000 |  | 85 |  | 172 |  |  |  | 266 | [7 empty] | 2.7 | [13 empty] | 4.74
ALC10(1)561EH450 | Snap-In Aluminum Electrolytic Capacitors | KEMET | 450 | 560 |  | EH | 40*60 |  | 18000 |  | 85 |  | 121 |  |  |  | 202 | [7 empty] | 3.56 | [13 empty] | 7.04
ALC10(1)681DL450 | Snap-In Aluminum Electrolytic Capacitors | KEMET | 450 | 680 |  | DL | 35*80 |  | 15000 |  | 85 |  | 131 |  |  |  | 190 | [7 empty] | 3.61 | [13 empty] | 6.09
ALC10(1)821EL450 | Snap-In Aluminum Electrolytic Capacitors | KEMET | 450 | 820 |  | EL | 40*80 |  | 18000 |  | 85 |  | 83 |  |  |  | 138 | [7 empty] | 4.47 | [13 empty] | 8.78
ALC10(1)102EL450 | Snap-In Aluminum Electrolytic Capacitors | KEMET | 450 | 1000 |  | EL | 40*80 |  | 18000 |  | 85 |  | 75 |  |  |  | 114 | [7 empty] | 4.95 | [13 empty] | 9.32
ALC10(1)102EJ450 | Snap-In Aluminum Electrolytic Capacitors | KEMET | 450 | 1000 |  | EJ | 40*70 |  | 18000 |  | 85 |  | 93 |  |  |  | 142 | [7 empty] | 4.42 | [13 empty] | 8.42
ALC10(1)122EP450 | Snap-In Aluminum Electrolytic Capacitors | KEMET | 450 | 1200 |  | EP | 40*105 |  | 18000 |  | 85 |  | 70 |  |  |  | 103 | [7 empty] | 5.57 | [13 empty] | 10.15
ALC10(1)152EP450 | Snap-In Aluminum Electrolytic Capacitors | KEMET | 450 | 1500 |  | EP | 40*105 |  | 18000 |  | 85 |  | 62 |  |  |  | 96 | [7 empty] | 5.77 | [13 empty] | 10.5
ALC10(1)182FP450 | Snap-In Aluminum Electrolytic Capacitors | KEMET | 450 | 1800 |  | FP | 45*105 |  | 18000 |  | 85 |  | 55 |  |  |  | 82 | [7 empty] | 6.27 | [13 empty] | 10.87
ALC10(1)222KP450 | Snap-In Aluminum Electrolytic Capacitors | KEMET | 450 | 2200 |  | KP | 50*105 |  | 18000 |  | 85 |  | 47 |  |  |  | 70 | [7 empty] | 6.81 | [13 empty] | 11.12
ALC10(1)560BB500 | Snap-In Aluminum Electrolytic Capacitors | KEMET | 500 | 56 |  | BB | 25*30 |  | 10000 |  | 85 |  | 1642 |  |  |  | 2365 | [7 empty] | 0.74 | [13 empty] | 1.44
ALC10(1)680BC500 | Snap-In Aluminum Electrolytic Capacitors | KEMET | 500 | 68 |  | BC | 25*35 |  | 10000 |  | 85 |  | 1351 |  |  |  | 1816 | [7 empty] | 0.87 | [13 empty] | 1.7
ALC10(1)820BD500 | Snap-In Aluminum Electrolytic Capacitors | KEMET | 500 | 82 |  | BD | 25*40 |  | 10000 |  | 85 |  | 1120 |  |  |  | 1507 | [7 empty] | 1 | [13 empty] | 1.95
ALC10(1)820CB500 | Snap-In Aluminum Electrolytic Capacitors | KEMET | 500 | 82 |  | CB | 30*30 |  | 13000 |  | 85 |  | 1140 |  |  |  | 1527 | [7 empty] | 0.99 | [13 empty] | 1.84
ALC10(1)101CB500 | Snap-In Aluminum Electrolytic Capacitors | KEMET | 500 | 100 |  | CB | 30*30 |  | 13000 |  | 85 |  | 765 |  |  |  | 1000 | [7 empty] | 1.08 | [13 empty] | 1.94
ALC10(1)101CC500 | Snap-In Aluminum Electrolytic Capacitors | KEMET | 500 | 100 |  | CC | 30*35 |  | 13000 |  | 85 |  | 840 |  |  |  | 1220 | [7 empty] | 1.15 | [13 empty] | 2.16
ALC10(1)121CC500 | Snap-In Aluminum Electrolytic Capacitors | KEMET | 500 | 120 |  | CC | 30*35 |  | 13000 |  | 85 |  | 786 |  |  |  | 1052 | [7 empty] | 1.25 | [13 empty] | 2.28
ALC10(1)151CD500 | Snap-In Aluminum Electrolytic Capacitors | KEMET | 500 | 150 |  | CD | 30*40 |  | 13000 |  | 85 |  | 631 |  |  |  | 895 | [7 empty] | 1.48 | [13 empty] | 2.67
ALC10(1)181CF500 | Snap-In Aluminum Electrolytic Capacitors | KEMET | 500 | 180 |  | CF | 30*50 |  | 13000 |  | 85 |  | 522 |  |  |  | 699 | [7 empty] | 1.78 | [13 empty] | 3.27
ALC10(1)181DC500 | Snap-In Aluminum Electrolytic Capacitors | KEMET | 500 | 180 |  | DC | 35*35 |  | 15000 |  | 85 |  | 549 |  |  |  | 728 | [7 empty] | 1.7 | [13 empty] | 2.84
ALC10(1)181EB500 | Snap-In Aluminum Electrolytic Capacitors | KEMET | 500 | 180 |  | EB | 40*30 |  | 18000 |  | 85 |  | 522 |  |  |  | 699 | [7 empty] | 1.76 | [13 empty] | 3.22
ALC10(1)221DD500 | Snap-In Aluminum Electrolytic Capacitors | KEMET | 500 | 220 |  | DD | 35*40 |  | 15000 |  | 85 |  | 450 |  |  |  | 622 | [7 empty] | 1.96 | [13 empty] | 3.26
ALC10(1)221EC500 | Snap-In Aluminum Electrolytic Capacitors | KEMET | 500 | 220 |  | EC | 40*35 |  | 18000 |  | 85 |  | 426 |  |  |  | 571 | [7 empty] | 2.07 | [13 empty] | 3.82
ALC10(1)271DF500 | Snap-In Aluminum Electrolytic Capacitors | KEMET | 500 | 270 |  | DF | 35*50 |  | 15000 |  | 85 |  | 362 |  |  |  | 505 | [7 empty] | 2.34 | [13 empty] | 3.97
ALC10(1)271ED500 | Snap-In Aluminum Electrolytic Capacitors | KEMET | 500 | 270 |  | ED | 40*40 |  | 18000 |  | 85 |  | 348 |  |  |  | 466 | [7 empty] | 2.41 | [13 empty] | 4.42
ALC10(1)331DF500 | Snap-In Aluminum Electrolytic Capacitors | KEMET | 500 | 330 |  | DF | 35*50 |  | 15000 |  | 85 |  | 366 |  |  |  | 492 | [7 empty] | 2.14 | [13 empty] | 3.75
ALC10(1)331EE500 | Snap-In Aluminum Electrolytic Capacitors | KEMET | 500 | 330 |  | EE | 40*45 |  | 18000 |  | 85 |  | 286 |  |  |  | 405 | [7 empty] | 2.74 | [13 empty] | 5
ALC10(1)391DH500 | Snap-In Aluminum Electrolytic Capacitors | KEMET | 500 | 390 |  | DH | 35*60 |  | 15000 |  | 85 |  | 258 |  |  |  | 355 | [7 empty] | 2.87 | [13 empty] | 4.67
ALC10(1)391EF500 | Snap-In Aluminum Electrolytic Capacitors | KEMET | 500 | 390 |  | EF | 40*50 |  | 18000 |  | 85 |  | 242 |  |  |  | 345 | [7 empty] | 3.09 | [13 empty] | 5.59
ALC10(1)471EH500 | Snap-In Aluminum Electrolytic Capacitors | KEMET | 500 | 470 |  | EH | 40*60 |  | 18000 |  | 85 |  | 201 |  |  |  | 285 | [7 empty] | 3.56 | [13 empty] | 6.43
ALC10(1)561DL500 | Snap-In Aluminum Electrolytic Capacitors | KEMET | 500 | 560 |  | DL | 35*80 |  | 15000 |  | 85 |  | 182 |  |  |  | 250 | [7 empty] | 3.5 | [13 empty] | 5.57
ALC10(1)681DL500 | Snap-In Aluminum Electrolytic Capacitors | KEMET | 500 | 680 |  | DL | 35*80 |  | 15000 |  | 85 |  | 178 |  |  |  | 244 | [7 empty] | 3.65 | [13 empty] | 6.45
ALC10(1)681EL500 | Snap-In Aluminum Electrolytic Capacitors | KEMET | 500 | 680 |  | EL | 40*80 |  | 18000 |  | 85 |  | 140 |  |  |  | 200 | [7 empty] | 4.4 | [13 empty] | 7.77
ALC10(1)102EP500 | Snap-In Aluminum Electrolytic Capacitors | KEMET | 500 | 1000 |  | EP | 40*105 |  | 18000 |  | 85 |  | 98 |  |  |  | 140 | [7 empty] | 5.43 | [13 empty] | 9.18
ALC10(1)152FP500 | Snap-In Aluminum Electrolytic Capacitors | KEMET | 500 | 1500 |  | FP | 45*105 |  | 18000 |  | 85 |  | 82 |  |  |  | 110 | [7 empty] | 5.97 | [13 empty] | 9.76
ALC10(1)182KP500 | Snap-In Aluminum Electrolytic Capacitors | KEMET | 500 | 1800 |  | KP | 50*105 |  | 18000 |  | 85 |  | 70 |  |  |  | 94 | [7 empty] | 6.45 | [13 empty] | 10.09
ALC10(1)560BB550 | Snap-In Aluminum Electrolytic Capacitors | KEMET | 550 | 56 |  | BB | 25*30 |  | 10000 |  | 85 |  | 5330 |  |  |  | 6118 | [7 empty] | 0.68 | [13 empty] | 1.13
ALC10(1)680BC550 | Snap-In Aluminum Electrolytic Capacitors | KEMET | 550 | 68 |  | BC | 25*35 |  | 10000 |  | 85 |  | 4388 |  |  |  | 5038 | [7 empty] | 0.77 | [13 empty] | 1.29
ALC10(1)820BD550 | Snap-In Aluminum Electrolytic Capacitors | KEMET | 550 | 82 |  | BD | 25*40 |  | 10000 |  | 85 |  | 3640 |  |  |  | 4178 | [7 empty] | 0.87 | [13 empty] | 1.46
ALC10(1)820CB550 | Snap-In Aluminum Electrolytic Capacitors | KEMET | 550 | 82 |  | CB | 30*30 |  | 13000 |  | 85 |  | 3656 |  |  |  | 4196 | [7 empty] | 0.91 | [13 empty] | 1.49
ALC10(1)121CC550 | Snap-In Aluminum Electrolytic Capacitors | KEMET | 550 | 120 |  | CC | 30*35 |  | 13000 |  | 85 |  | 2506 |  |  |  | 2874 | [7 empty] | 1.14 | [13 empty] | 1.86
ALC10(1)151CD550 | Snap-In Aluminum Electrolytic Capacitors | KEMET | 550 | 150 |  | CD | 30*40 |  | 13000 |  | 85 |  | 2008 |  |  |  | 2302 | [7 empty] | 1.32 | [13 empty] | 2.14
ALC10(1)181CF550 | Snap-In Aluminum Electrolytic Capacitors | KEMET | 550 | 180 |  | CF | 30*50 |  | 13000 |  | 85 |  | 1670 |  |  |  | 1914 | [7 empty] | 1.52 | [13 empty] | 2.47
ALC10(1)181DC550 | Snap-In Aluminum Electrolytic Capacitors | KEMET | 550 | 180 |  | DC | 35*35 |  | 15000 |  | 85 |  | 1694 |  |  |  | 1940 | [7 empty] | 1.5 | [13 empty] | 2.34
ALC10(1)221DD550 | Snap-In Aluminum Electrolytic Capacitors | KEMET | 550 | 220 |  | DD | 35*40 |  | 15000 |  | 85 |  | 1388 |  |  |  | 1588 | [7 empty] | 1.72 | [13 empty] | 2.67
ALC10(1)271DF550 | Snap-In Aluminum Electrolytic Capacitors | KEMET | 550 | 270 |  | DF | 35*50 |  | 15000 |  | 85 |  | 1126 |  |  |  | 1290 | [7 empty] | 2.01 | [13 empty] | 3.15
ALC10(1)331DH550 | Snap-In Aluminum Electrolytic Capacitors | KEMET | 550 | 330 |  | DH | 35*60 |  | 15000 |  | 85 |  | 924 |  |  |  | 1058 | [7 empty] | 2.3 | [13 empty] | 3.6
ALC10(1)471DL550 | Snap-In Aluminum Electrolytic Capacitors | KEMET | 550 | 470 |  | DL | 35*80 |  | 15000 |  | 85 |  | 650 |  |  |  | 746 | [7 empty] | 2.87 | [13 empty] | 4.43
ALC10(1)181EB550 | Snap-In Aluminum Electrolytic Capacitors | KEMET | 550 | 180 |  | EB | 40*30 |  | 18000 |  | 85 |  | 1688 |  |  |  | 1936 | [7 empty] | 1.6 | [13 empty] | 2.62
ALC10(1)221EC550 | Snap-In Aluminum Electrolytic Capacitors | KEMET | 550 | 220 |  | EC | 40*35 |  | 18000 |  | 85 |  | 1380 |  |  |  | 1584 | [7 empty] | 1.84 | [13 empty] | 3.01
ALC10(1)271ED550 | Snap-In Aluminum Electrolytic Capacitors | KEMET | 550 | 270 |  | ED | 40*40 |  | 18000 |  | 85 |  | 1124 |  |  |  | 1290 | [7 empty] | 2.11 | [13 empty] | 3.44
ALC10(1)331EE550 | Snap-In Aluminum Electrolytic Capacitors | KEMET | 550 | 330 |  | EE | 40*45 |  | 18000 |  | 85 |  | 920 |  |  |  | 1056 | [7 empty] | 2.4 | [13 empty] | 3.9
ALC10(1)391EF550 | Snap-In Aluminum Electrolytic Capacitors | KEMET | 550 | 390 |  | EF | 40*50 |  | 18000 |  | 85 |  | 780 |  |  |  | 894 | [7 empty] | 2.67 | [13 empty] | 4.33
ALC10(1)471EH550 | Snap-In Aluminum Electrolytic Capacitors | KEMET | 550 | 470 |  | EH | 40*60 |  | 18000 |  | 85 |  | 648 |  |  |  | 742 | [7 empty] | 3.05 | [13 empty] | 4.93
ALC10(1)681EL550 | Snap-In Aluminum Electrolytic Capacitors | KEMET | 550 | 680 |  | EL | 40*80 |  | 18000 |  | 85 |  | 450 |  |  |  | 514 | [7 empty] | 3.87 | [13 empty] | 6.18
ALC10(1)102EP550 | Snap-In Aluminum Electrolytic Capacitors | KEMET | 550 | 1000 |  | EP | 40*105 |  | 18000 |  | 85 |  | 308 |  |  |  | 352 | [7 empty] | 4.86 | [13 empty] | 7.59
ALC10(1)122FP550 | Snap-In Aluminum Electrolytic Capacitors | KEMET | 550 | 1200 |  | FP | 45*105 |  | 18000 |  | 85 |  | 258 |  |  |  | 296 | [7 empty] | 5.6 | [13 empty] | 8.59
ALC10(1)152KP550 | Snap-In Aluminum Electrolytic Capacitors | KEMET | 550 | 1500 |  | KP | 50*105 |  | 18000 |  | 85 |  | 212 |  |  |  | 242 | [7 empty] | 6.5 | [13 empty] | 9.63
ALC10(1)470BB600 | Snap-In Aluminum Electrolytic Capacitors | KEMET | 600 | 47 |  | BB | 25*30 |  | 10000 |  | 85 |  | 1867 |  |  |  | 2707 | [7 empty] | 0.69 | [13 empty] | 1.44
ALC10(1)560BC600 | Snap-In Aluminum Electrolytic Capacitors | KEMET | 600 | 56 |  | BC | 25*35 |  | 10000 |  | 85 |  | 1565 |  |  |  | 2270 | [7 empty] | 0.81 | [13 empty] | 1.93
ALC10(1)820BD600 | Snap-In Aluminum Electrolytic Capacitors | KEMET | 600 | 82 |  | BD | 25*40 |  | 10000 |  | 85 |  | 1074 |  |  |  | 1556 | [7 empty] | 1.01 | [13 empty] | 2.36
ALC10(1)820CB600 | Snap-In Aluminum Electrolytic Capacitors | KEMET | 600 | 82 |  | CB | 30*30 |  | 13000 |  | 85 |  | 1094 |  |  |  | 1577 | [7 empty] | 1.03 | [13 empty] | 2.27
ALC10(1)101CC600 | Snap-In Aluminum Electrolytic Capacitors | KEMET | 600 | 100 |  | cc | 30*35 |  | 13000 |  | 85 |  | 895 |  |  |  | 1291 | [7 empty] | 1.19 | [13 empty] | 2.63
ALC10(1)121CD600 | Snap-In Aluminum Electrolytic Capacitors | KEMET | 600 | 120 |  | CD | 30*40 |  | 13000 |  | 85 |  | 746 |  |  |  | 1076 | [7 empty] | 1.35 | [13 empty] | 2.99
ALC10(1)151CF600 | Snap-In Aluminum Electrolytic Capacitors | KEMET | 600 | 150 |  | CF | 30*50 |  | 13000 |  | 85 |  | 595 |  |  |  | 859 | [7 empty] | 1.6 | [13 empty] | 3.57
ALC10(1)151DC600 | Snap-In Aluminum Electrolytic Capacitors | KEMET | 600 | 150 |  | DC | 35*35 |  | 15000 |  | 85 |  | 618 |  |  |  | 884 | [7 empty] | 1.56 | [13 empty] | 3.11
ALC10(1)181DD600 | Snap-In Aluminum Electrolytic Capacitors | KEMET | 600 | 180 |  | DD | 35*40 |  | 15000 |  | 85 |  | 515 |  |  |  | 736 | [7 empty] | 1.77 | [13 empty] | 3.54
ALC10(1)221DF600 | Snap-In Aluminum Electrolytic Capacitors | KEMET | 600 | 220 |  | DF | 35*50 |  | 15000 |  | 85 |  | 418 |  |  |  | 599 | [7 empty] | 2.09 | [13 empty] | 4.27
ALC10(1)271DH600 | Snap-In Aluminum Electrolytic Capacitors | KEMET | 600 | 270 |  | DH | 35*60 |  | 15000 |  | 85 |  | 342 |  |  |  | 490 | [7 empty] | 2.41 | [13 empty] | 4.87
ALC10(1)391DL600 | Snap-In Aluminum Electrolytic Capacitors | KEMET | 600 | 390 |  | DL | 35*80 |  | 15000 |  | 85 |  | 120 |  |  |  | 342 | [7 empty] | 3.01 | [13 empty] | 5.9
ALC10(1)151EB600 | Snap-In Aluminum Electrolytic Capacitors | KEMET | 600 | 150 |  | EB | 40*30 |  | 18000 |  | 85 |  | 600 |  |  |  | 869 | [7 empty] | 1.67 | [13 empty] | 3.74
ALC10(1)181EC600 | Snap-In Aluminum Electrolytic Capacitors | KEMET | 600 | 180 |  | EC | 40*35 |  | 18000 |  | 85 |  | 499 |  |  |  | 723 | [7 empty] | 1.91 | [13 empty] | 4.3
ALC10(1)221ED600 | Snap-In Aluminum Electrolytic Capacitors | KEMET | 600 | 220 |  | ED | 40*40 |  | 18000 |  | 85 |  | 409 |  |  |  | 592 | [7 empty] | 2.18 | [13 empty] | 4.9
ALC10(1)271EE600 | Snap-In Aluminum Electrolytic Capacitors | KEMET | 600 | 270 |  | EE | 40*45 |  | 18000 |  | 85 |  | 334 |  |  |  | 483 | [7 empty] | 2.48 | [13 empty] | 5.51
ALC10(1)331EF600 | Snap-In Aluminum Electrolytic Capacitors | KEMET | 600 | 330 |  | EF | 40*50 |  | 18000 |  | 85 |  | 274 |  |  |  | 397 | [7 empty] | 2.81 | [13 empty] | 6.15
ALC10(1)391EH600 | Snap-In Aluminum Electrolytic Capacitors | KEMET | 600 | 390 |  | EH | 40*60 |  | 18000 |  | 85 |  | 232 |  |  |  | 336 | [7 empty] | 3.19 | [13 empty] | 6.95
ALC10(1)561EL600 | Snap-In Aluminum Electrolytic Capacitors | KEMET | 600 | 560 |  | EL | 40*80 |  | 18000 |  | 85 |  | 163 |  |  |  | 236 | [7 empty] | 4.04 | [13 empty] | 8.57
ALC10(1)821EP600 | Snap-In Aluminum Electrolytic Capacitors | KEMET | 600 | 820 |  | EP | 40*105 |  | 18000 |  | 85 |  | 113 |  |  |  | 163 | [7 empty] | 5 | [13 empty] | 10.1
ALC10(1)102FP600 | Snap-In Aluminum Electrolytic Capacitors | KEMET | 600 | 1000 |  | FP | 45*105 |  | 18000 |  | 85 |  | 95 |  |  |  | 136 | [7 empty] | 5.74 | [13 empty] | 10.99
ALC10(1)102KL600 | Snap-In Aluminum Electrolytic Capacitors | KEMET | 600 | 1000 |  | KL | 50*80 |  | 18000 |  | 85 |  | 98 |  |  |  | 140 | [7 empty] | 5.69 | [13 empty] | 10.33
ALC10(1)122KP600 | Snap-In Aluminum Electrolytic Capacitors | KEMET | 600 | 1200 |  | KP | 50*105 |  | 18000 |  | 85 |  | 82 |  |  |  | 117 | [7 empty] | 6.57 | [13 empty] | 11.96
ALC40(1)822BB025 | Snap-In Aluminum Electrolytic Capacitors | KEMET | 25 | 8200 |  | BB | 25*30 |  | 6000 |  | 105 |  | 157 |  |  |  | 183 | [8 empty] | 1.97 | [13 empty] | 2.11
ALC40(1)103BC025 | Snap-In Aluminum Electrolytic Capacitors | KEMET | 25 | 10000 |  | BC | 25*35 |  | 6000 |  | 105 |  | 126 |  |  |  | 148 | [8 empty] | 2.33 | [13 empty] | 2.5
ALC40(1)123BD025 | Snap-In Aluminum Electrolytic Capacitors | KEMET | 25 | 12000 |  | BD | 25*40 |  | 6000 |  | 105 |  | 105 |  |  |  | 123 | [8 empty] | 2.74 | [13 empty] | 2.93
ALC40(1)123CB025 | Snap-In Aluminum Electrolytic Capacitors | KEMET | 25 | 12000 |  | CB | 30*30 |  | 7000 |  | 105 |  | 138 |  |  |  | 157 | [8 empty] | 2.18 | [13 empty] | 2.33
ALC40(1)153CC025 | Snap-In Aluminum Electrolytic Capacitors | KEMET | 25 | 15000 |  | CC | 30*35 |  | 7000 |  | 105 |  | 109 |  |  |  | 125 | [8 empty] | 2.65 | [13 empty] | 2.83
ALC40(1)183CD025 | Snap-In Aluminum Electrolytic Capacitors | KEMET | 25 | 18000 |  | CD | 30*40 |  | 7000 |  | 105 |  | 91 |  |  |  | 103 | [8 empty] | 3.04 | [13 empty] | 3.24
ALC40(1)223DC025 | Snap-In Aluminum Electrolytic Capacitors | KEMET | 25 | 22000 |  | DC | 35*35 |  | 8000 |  | 105 |  | 104 |  |  |  | 116 | [8 empty] | 2.91 | [13 empty] | 3.1
ALC40(1)273CF025 | Snap-In Aluminum Electrolytic Capacitors | KEMET | 25 | 27000 |  | CF | 30*50 |  | 7000 |  | 105 |  | 64 |  |  |  | 73 | [8 empty] | 3.94 | [13 empty] | 4.21
ALC40(1)273DD025 | Snap-In Aluminum Electrolytic Capacitors | KEMET | 25 | 27000 |  | DD | 35*40 |  | 8000 |  | 105 |  | 86 |  |  |  | 96 | [8 empty] | 3.34 | [13 empty] | 3.56
ALC40(1)273EB025 | Snap-In Aluminum Electrolytic Capacitors | KEMET | 25 | 27000 |  | EB | 40*30 |  | 9000 |  | 105 |  | 69 |  |  |  | 75 | [8 empty] | 4.03 | [13 empty] | 4.09
ALC40(1)333DF025 | Snap-In Aluminum Electrolytic Capacitors | KEMET | 25 | 33000 |  | DF | 35*50 |  | 8000 |  | 105 |  | 63 |  |  |  | 70 | [8 empty] | 4.32 | [13 empty] | 4.61
ALC40(1)333EC025 | Snap-In Aluminum Electrolytic Capacitors | KEMET | 25 | 33000 |  | EC | 40*35 |  | 9000 |  | 105 |  | 62 |  |  |  | 66 | [8 empty] | 4.83 | [13 empty] | 4.9
ALC40(1)393DF025 | Snap-In Aluminum Electrolytic Capacitors | KEMET | 25 | 39000 |  | DF | 35*50 |  | 8000 |  | 105 |  | 62 |  |  |  | 69 | [8 empty] | 4.32 | [13 empty] | 4.61
ALC40(1)393ED025 | Snap-In Aluminum Electrolytic Capacitors | KEMET | 25 | 39000 |  | ED | 40*40 |  | 9000 |  | 105 |  | 49 |  |  |  | 53 | [8 empty] | 5.57 | [13 empty] | 5.65
ALC40(1)473EF025 | Snap-In Aluminum Electrolytic Capacitors | KEMET | 25 | 47000 |  | EF | 40*50 |  | 9000 |  | 105 |  | 37 |  |  |  | 41 | [8 empty] | 7.3 | [13 empty] | 7.4
ALC40(1)563EG025 | Snap-In Aluminum Electrolytic Capacitors | KEMET | 25 | 56000 |  | EG | 40*55 |  | 9000 |  | 105 |  | 35 |  |  |  | 38 | [8 empty] | 7.51 | [13 empty] | 7.61
ALC40(1)823EL025 | Snap-In Aluminum Electrolytic Capacitors | KEMET | 25 | 82000 |  | EL | 40*80 |  | 9000 |  | 105 |  | 20 |  |  |  | 22 | [8 empty] | 11.06 | [13 empty] | 11.24
ALC40(1)124EP025 | Snap-In Aluminum Electrolytic Capacitors | KEMET | 25 | 120000 |  | EP | 40*105 |  | 9000 |  | 105 |  | 17 |  |  |  | 18 | [8 empty] | 13.41 | [13 empty] | 14.05
ALC40(1)392BB040 | Snap-In Aluminum Electrolytic Capacitors | KEMET | 40 | 3900 |  | BB | 25*30 |  | 6000 |  | 105 |  | 166 |  |  |  | 202 | [8 empty] | 1.87 | [13 empty] | 2.09
ALC40(1)562BC040 | Snap-In Aluminum Electrolytic Capacitors | KEMET | 40 | 5600 |  | BC | 25*35 |  | 6000 |  | 105 |  | 124 |  |  |  | 149 | [8 empty] | 2.23 | [13 empty] | 2.49
ALC40(1)562CB040 | Snap-In Aluminum Electrolytic Capacitors | KEMET | 40 | 5600 |  | CB | 30*30 |  | 7000 |  | 105 |  | 144 |  |  |  | 171 | [8 empty] | 2.08 | [13 empty] | 2.31
ALC40(1)682BD040 | Snap-In Aluminum Electrolytic Capacitors | KEMET | 40 | 6800 |  | BD | 25*40 |  | 6000 |  | 105 |  | 102 |  |  |  | 123 | [8 empty] | 2.61 | [13 empty] | 2.92
ALC40(1)682CC040 | Snap-In Aluminum Electrolytic Capacitors | KEMET | 40 | 6800 |  | CC | 30*35 |  | 7000 |  | 105 |  | 120 |  |  |  | 145 | [8 empty] | 2.55 | [13 empty] | 2.84
ALC40(1)822CC040 | Snap-In Aluminum Electrolytic Capacitors | KEMET | 40 | 8200 |  | CC | 30*35 |  | 7000 |  | 105 |  | 110 |  |  |  | 129 | [8 empty] | 2.53 | [13 empty] | 2.81
ALC40(1)103CD040 | Snap-In Aluminum Electrolytic Capacitors | KEMET | 40 | 10000 |  | CD | 30*40 |  | 7000 |  | 105 |  | 91 |  |  |  | 107 | [8 empty] | 2.9 | [13 empty] | 3.22
ALC40(1)123CF040 | Snap-In Aluminum Electrolytic Capacitors | KEMET | 40 | 12000 |  | CF | 30*50 |  | 7000 |  | 105 |  | 68 |  |  |  | 80 | [8 empty] | 3.75 | [13 empty] | 4.18
ALC40(1)123DC040 | Snap-In Aluminum Electrolytic Capacitors | KEMET | 40 | 12000 |  | DC | 35*35 |  | 8000 |  | 105 |  | 106 |  |  |  | 121 | [8 empty] | 2.77 | [13 empty] | 3.08
ALC40(1)123EB040 | Snap-In Aluminum Electrolytic Capacitors | KEMET | 40 | 12000 |  | EB | 40*30 |  | 9000 |  | 105 |  | 79 |  |  |  | 88 | [8 empty] | 4.13 | [13 empty] | 4.22
ALC40(1)153DD040 | Snap-In Aluminum Electrolytic Capacitors | KEMET | 40 | 15000 |  | DD | 35*40 |  | 8000 |  | 105 |  | 87 |  |  |  | 100 | [8 empty] | 3.18 | [13 empty] | 3.53
ALC40(1)153ED040 | Snap-In Aluminum Electrolytic Capacitors | KEMET | 40 | 15000 |  | ED | 40*40 |  | 9000 |  | 105 |  | 56 |  |  |  | 63 | [8 empty] | 5.66 | [13 empty] | 5.78
ALC40(1)183DF040 | Snap-In Aluminum Electrolytic Capacitors | KEMET | 40 | 18000 |  | DF | 35*50 |  | 8000 |  | 105 |  | 64 |  |  |  | 73 | [8 empty] | 4.12 | [13 empty] | 4.58
ALC40(1)183EE040 | Snap-In Aluminum Electrolytic Capacitors | KEMET | 40 | 18000 |  | EE | 40*45 |  | 9000 |  | 105 |  | 47 |  |  |  | 53 | [8 empty] | 6.46 | [13 empty] | 6.6
ALC40(1)223EF040 | Snap-In Aluminum Electrolytic Capacitors | KEMET | 40 | 22000 |  | EF | 40*50 |  | 9000 |  | 105 |  | 39 |  |  |  | 43 | [8 empty] | 7.34 | [13 empty] | 7.5
ALC40(1)273EG040 | Snap-In Aluminum Electrolytic Capacitors | KEMET | 40 | 27000 |  | EG | 40*55 |  | 9000 |  | 105 |  | 35 |  |  |  | 39 | [8 empty] | 7.5 | [13 empty] | 7.63
ALC40(1)473EL040 | Snap-In Aluminum Electrolytic Capacitors | KEMET | 40 | 47000 |  | EL | 40*80 |  | 9000 |  | 105 |  | 21 |  |  |  | 23 | [8 empty] | 10.42 | [13 empty] | 10.59
ALC40(1)683EP040 | Snap-In Aluminum Electrolytic Capacitors | KEMET | 40 | 68000 |  | EP | 40*105 |  | 9000 |  | 105 |  | 16 |  |  |  | 17 | [8 empty] | 12.71 | [13 empty] | 13.47
ALC40(1)222BB063 | Snap-In Aluminum Electrolytic Capacitors | KEMET | 63 | 2200 |  | BB | 25*30 |  | 6000 |  | 105 |  | 180 |  |  |  | 227 | [8 empty] | 1.69 | [13 empty] | 1.98
ALC40(1)332BC063 | Snap-In Aluminum Electrolytic Capacitors | KEMET | 63 | 3300 |  | BC | 25*35 |  | 6000 |  | 105 |  | 133 |  |  |  | 165 | [8 empty] | 2.01 | [13 empty] | 2.35
ALC40(1)392BD063 | Snap-In Aluminum Electrolytic Capacitors | KEMET | 63 | 3900 |  | BD | 25*40 |  | 6000 |  | 105 |  | 111 |  |  |  | 138 | [8 empty] | 2.36 | [13 empty] | 2.75
ALC40(1)392CB063 | Snap-In Aluminum Electrolytic Capacitors | KEMET | 63 | 3900 |  | CB | 30*30 |  | 7000 |  | 105 |  | 154 |  |  |  | 185 | [8 empty] | 1.88 | [13 empty] | 2.18
ALC40(1)472CC063 | Snap-In Aluminum Electrolytic Capacitors | KEMET | 63 | 4700 |  | cC | 30*35 |  | 7000 |  | 105 |  | 123 |  |  |  | 148 | [8 empty] | 2.28 | [13 empty] | 2.65
ALC40(1)562CD063 | Snap-In Aluminum Electrolytic Capacitors | KEMET | 63 | 5600 |  | CD | 30*40 |  | 7000 |  | 105 |  | 102 |  |  |  | 122 | [8 empty] | 2.61 | [13 empty] | 3.03
ALC40(1)562EB063 | Snap-In Aluminum Electrolytic Capacitors | KEMET | 63 | 5600 |  | EB | 40*30 |  | 9000 |  | 105 |  | 90 |  |  |  | 102 | [8 empty] | 3.82 | [13 empty] | 3.91
ALC40(1)682CF063 | Snap-In Aluminum Electrolytic Capacitors | KEMET | 63 | 6800 |  | CF | 30*50 |  | 7000 |  | 105 |  | 75 |  |  |  | 92 | [8 empty] | 3.39 | [13 empty] | 3.93
ALC40(1)682DC063 | Snap-In Aluminum Electrolytic Capacitors | KEMET | 63 | 6800 |  | DC | 35*35 |  | 8000 |  | 105 |  | 119 |  |  |  | 141 | [8 empty] | 2.5 | [13 empty] | 2.9
ALC40(1)682EC063 | Snap-In Aluminum Electrolytic Capacitors | KEMET | 63 | 6800 |  | EC | 40*35 |  | 9000 |  | 105 |  | 81 |  |  |  | 91 | [8 empty] | 4.18 | [13 empty] | 4.26
ALC40(1)822CF063 | Snap-In Aluminum Electrolytic Capacitors | KEMET | 63 | 8200 |  | CF | 30*50 |  | 7000 |  | 105 |  | 35 |  |  |  | 48 | [8 empty] | 3.33 | [13 empty] | 3.98
ALC40(1)822DD063 | Snap-In Aluminum Electrolytic Capacitors | KEMET | 63 | 8200 |  | DD | 35*40 |  | 8000 |  | 105 |  | 99 |  |  |  | 116 | [8 empty] | 2.87 | [13 empty] | 3.33
ALC40(1)822ED063 | Snap-In Aluminum Electrolytic Capacitors | KEMET | 63 | 8200 |  | ED | 40*40 |  | 9000 |  | 105 |  | 64 |  |  |  | 72 | [8 empty] | 5.01 | [13 empty] | 5.12
ALC40(1)103DF063 | Snap-In Aluminum Electrolytic Capacitors | KEMET | 63 | 10000 |  | DF | 35*50 |  | 8000 |  | 105 |  | 72 |  |  |  | 85 | [8 empty] | 3.71 | [13 empty] | 4.31
ALC40(1)103EE063 | Snap-In Aluminum Electrolytic Capacitors | KEMET | 63 | 10000 |  | EE | 40*45 |  | 9000 |  | 105 |  | 53 |  |  |  | 60 | [8 empty] | 5.69 | [13 empty] | 5.81
ALC40(1)123EF063 | Snap-In Aluminum Electrolytic Capacitors | KEMET | 63 | 12000 |  | EF | 40*50 |  | 9000 |  | 105 |  | 44 |  |  |  | 50 | [8 empty] | 6.5 | [13 empty] | 6.64
ALC40(1)153EH063 | Snap-In Aluminum Electrolytic Capacitors | KEMET | 63 | 15000 |  | EH | 40*60 |  | 9000 |  | 105 |  | 34 |  |  |  | 39 | [8 empty] | 7.81 | [13 empty] | 7.99
ALC40(1)223EL063 | Snap-In Aluminum Electrolytic Capacitors | KEMET | 63 | 22000 |  | EL | 40*80 |  | 9000 |  | 105 |  | 24 |  |  |  | 27 | [8 empty] | 9.7 | [13 empty] | 9.92
ALC40(1)333EP063 | Snap-In Aluminum Electrolytic Capacitors | KEMET | 63 | 33000 |  | EP | 40*105 |  | 9000 |  | 105 |  | 17 |  |  |  | 18 | [8 empty] | 12.01 | [13 empty] | 13.01
ALC40(1)821BB100 | Snap-In Aluminum Electrolytic Capacitors | KEMET | 100 | 820 |  | BB | 25*30 |  | 6000 |  | 105 |  | 220 |  |  |  | 294 | [8 empty] | 1.39 | [13 empty] | 1.82
ALC40(1)102BC100 | Snap-In Aluminum Electrolytic Capacitors | KEMET | 100 | 1000 |  | BC | 25*35 |  | 6000 |  | 105 |  | 177 |  |  |  | 238 | [8 empty] | 1.65 | [13 empty] | 2.16
ALC40(1)122BD100 | Snap-In Aluminum Electrolytic Capacitors | KEMET | 100 | 1200 |  | BD | 25*40 |  | 6000 |  | 105 |  | 147 |  |  |  | 198 | [8 empty] | 1.93 | [13 empty] | 2.53
ALC40(1)122CB100 | Snap-In Aluminum Electrolytic Capacitors | KEMET | 100 | 1200 |  | CB | 30*30 |  | 7000 |  | 105 |  | 191 |  |  |  | 245 | [8 empty] | 1.57 | [13 empty] | 2.01
ALC40(1)152CC100 | Snap-In Aluminum Electrolytic Capacitors | KEMET | 100 | 1500 |  | CC | 30*35 |  | 7000 |  | 105 |  | 151 |  |  |  | 195 | [8 empty] | 1.9 | [13 empty] | 2.44
ALC40(1)182CD100 | Snap-In Aluminum Electrolytic Capacitors | KEMET | 100 | 1800 |  | CD | 30*40 |  | 7000 |  | 105 |  | 125 |  |  |  | 162 | [8 empty] | 2.18 | [13 empty] | 2.8
ALC40(1)222CF100 | Snap-In Aluminum Electrolytic Capacitors | KEMET | 100 | 2200 |  | CF | 30*50 |  | 7000 |  | 105 |  | 94 |  |  |  | 123 | [8 empty] | 2.82 | [13 empty] | 3.63
ALC40(1)222DC100 | Snap-In Aluminum Electrolytic Capacitors | KEMET | 100 | 2200 |  | DC | 35*35 |  | 8000 |  | 105 |  | 142 |  |  |  | 177 | [8 empty] | 2.1 | [13 empty] | 2.67
ALC40(1)222EB100 | Snap-In Aluminum Electrolytic Capacitors | KEMET | 100 | 2200 |  | EB | 40*30 |  | 9000 |  | 105 |  | 110 |  |  |  | 128 | [8 empty] | 3.58 | [13 empty] | 3.8
ALC40(1)272DD100 | Snap-In Aluminum Electrolytic Capacitors | KEMET | 100 | 2700 |  | DD | 35*40 |  | 8000 |  | 105 |  | 118 |  |  |  | 146 | [8 empty] | 2.41 | [13 empty] | 3.07
ALC40(1)272ED100 | Snap-In Aluminum Electrolytic Capacitors | KEMET | 100 | 2700 |  | ED | 40*40 |  | 9000 |  | 105 |  | 80 |  |  |  | 95 | [8 empty] | 4.92 | [13 empty] | 5.24
ALC40(1)332DF100 | Snap-In Aluminum Electrolytic Capacitors | KEMET | 100 | 3300 |  | DF | 35*50 |  | 8000 |  | 105 |  | 86 |  |  |  | 108 | [8 empty] | 3.12 | [13 empty] | 3.97
ALC40(1)332EE100 | Snap-In Aluminum Electrolytic Capacitors | KEMET | 100 | 3300 |  | EE | 40*45 |  | 9000 |  | 105 |  | 66 |  |  |  | 78 | [8 empty] | 5.59 | [13 empty] | 5.95
ALC40(1)392EF100 | Snap-In Aluminum Electrolytic Capacitors | KEMET | 100 | 3900 |  | EF | 40*50 |  | 9000 |  | 105 |  | 55 |  |  |  | 65 | [8 empty] | 6.41 | [13 empty] | 6.83
ALC40(1)472EG100 | Snap-In Aluminum Electrolytic Capacitors | KEMET | 100 | 4700 |  | EG | 40*55 |  | 9000 |  | 105 |  | 50 |  |  |  | 58 | [8 empty] | 6.67 | [13 empty] | 7.04
ALC40(1)562EH100 | Snap-In Aluminum Electrolytic Capacitors | KEMET | 100 | 5600 |  | EH | 40*60 |  | 9000 |  | 105 |  | 42 |  |  |  | 49 | [8 empty] | 7.46 | [13 empty] | 7.87
ALC40(1)822EL100 | Snap-In Aluminum Electrolytic Capacitors | KEMET | 100 | 8200 |  | EL | 40*80 |  | 9000 |  | 105 |  | 29 |  |  |  | 34 | [8 empty] | 9.28 | [13 empty] | 9.78
ALC40(1)103EP100 | Snap-In Aluminum Electrolytic Capacitors | KEMET | 100 | 10000 |  | EP | 40*105 |  | 9000 |  | 105 |  | 21 |  |  |  | 24 | [8 empty] | 11.33 | [13 empty] | 13.12
ALC40(1)271BB200 | Snap-In Aluminum Electrolytic Capacitors | KEMET | 200 | 270 |  | BB | 25*30 |  | 6000 |  | 105 |  | 377 |  |  |  | 542 | [8 empty] | 1.01 | [13 empty] | 1.56
ALC40(1)391BC200 | Snap-In Aluminum Electrolytic Capacitors | KEMET | 200 | 390 |  | BC | 25*35 |  | 6000 |  | 105 |  | 271 |  |  |  | 386 | [8 empty] | 1.24 | [13 empty] | 1.86
ALC40(1)471BD200 | Snap-In Aluminum Electrolytic Capacitors | KEMET | 200 | 470 |  | BD | 25*40 |  | 6000 |  | 105 |  | 224 |  |  |  | 320 | [8 empty] | 1.45 | [13 empty] | 2.19
ALC40(1)471CB200 | Snap-In Aluminum Electrolytic Capacitors | KEMET | 200 | 470 |  | CB | 30*30 |  | 7000 |  | 105 |  | 270 |  |  |  | 369 | [8 empty] | 1.24 | [13 empty] | 1.76
ALC40(1)561CC200 | Snap-In Aluminum Electrolytic Capacitors | KEMET | 200 | 560 |  | CC | 30*35 |  | 7000 |  | 105 |  | 219 |  |  |  | 301 | [8 empty] | 1.5 | [13 empty] | 2.13
ALC40(1)681CD200 | Snap-In Aluminum Electrolytic Capacitors | KEMET | 200 | 680 |  | CD | 30*40 |  | 7000 |  | 105 |  | 181 |  |  |  | 249 | [8 empty] | 1.72 | [13 empty] | 2.44
ALC40(1)681EB200 | Snap-In Aluminum Electrolytic Capacitors | KEMET | 200 | 680 |  | EB | 40*30 |  | 9000 |  | 105 |  | 158 |  |  |  | 202 | [8 empty] | 2.97 | [13 empty] | 3.67
ALC40(1)821CF200 | Snap-In Aluminum Electrolytic Capacitors | KEMET | 200 | 820 |  | CF | 30*50 |  | 7000 |  | 105 |  | 140 |  |  |  | 196 | [8 empty] | 2.18 | [13 empty] | 3.16
ALC40(1)821DC200 | Snap-In Aluminum Electrolytic Capacitors | KEMET | 200 | 820 |  | DC | 35*35 |  | 8000 |  | 105 |  | 191 |  |  |  | 252 | [8 empty] | 1.7 | [13 empty] | 2.34
ALC40(1)821EC200 | Snap-In Aluminum Electrolytic Capacitors | KEMET | 200 | 820 |  | EC | 40*35 |  | 9000 |  | 105 |  | 137 |  |  |  | 173 | [8 empty] | 3.35 | [13 empty] | 4.06
ALC40(1)102DD200 | Snap-In Aluminum Electrolytic Capacitors | KEMET | 200 | 1000 |  | DD | 35*40 |  | 8000 |  | 105 |  | 158 |  |  |  | 208 | [8 empty] | 1.95 | [13 empty] | 2.69
ALC40(1)102ED200 | Snap-In Aluminum Electrolytic Capacitors | KEMET | 200 | 1000 |  | ED | 40*40 |  | 9000 |  | 105 |  | 110 |  |  |  | 140 | [8 empty] | 3.92 | [13 empty] | 4.8
ALC40(1)122DF200 | Snap-In Aluminum Electrolytic Capacitors | KEMET | 200 | 1200 |  | DF | 35*50 |  | 8000 |  | 105 |  | 119 |  |  |  | 159 | [8 empty] | 2.5 | [13 empty] | 3.48
ALC40(1)122EE200 | Snap-In Aluminum Electrolytic Capacitors | KEMET | 200 | 1200 |  | EE | 40*45 |  | 9000 |  | 105 |  | 91 |  |  |  | 116 | [8 empty] | 4.5 | [13 empty] | 5.5
ALC40(1)152EF200 | Snap-In Aluminum Electrolytic Capacitors | KEMET | 200 | 1500 |  | EF | 40*50 |  | 9000 |  | 105 |  | 74 |  |  |  | 94 | [8 empty] | 5.13 | [13 empty] | 6.23
ALC40(1)182EH200 | Snap-In Aluminum Electrolytic Capacitors | KEMET | 200 | 1800 |  | EH | 40*60 |  | 9000 |  | 105 |  | 60 |  |  |  | 76 | [8 empty] | 6.1 | [13 empty] | 7.53
ALC40(1)272EL200 | Snap-In Aluminum Electrolytic Capacitors | KEMET | 200 | 2700 |  | EL | 40*80 |  | 9000 |  | 105 |  | 41 |  |  |  | 52 | [8 empty] | 7.62 | [13 empty] | 9.32
ALC40(1)392EP200 | Snap-In Aluminum Electrolytic Capacitors | KEMET | 200 | 3900 |  | EP | 40*105 |  | 9000 |  | 105 |  | 34 |  |  |  | 49 | [8 empty] | 7.9 | [13 empty] | 12.31
ALC40(1)562FP200 | Snap-In Aluminum Electrolytic Capacitors | KEMET | 200 | 5600 |  | FP | 45*105 |  | 9000 |  | 105 |  | 28 |  |  |  | 40 | [8 empty] | 8.68 | [13 empty] | 12.54
ALC40(1)682KP200 | Snap-In Aluminum Electrolytic Capacitors | KEMET | 200 | 6800 |  | KP | 50*105 |  | 9000 |  | 105 |  | 26 |  |  |  | 36 | [8 empty] | 9.08 | [13 empty] | 12.29
ALC40(1)221BB250 | Snap-In Aluminum Electrolytic Capacitors | KEMET | 250 | 220 |  | BB | 25*30 |  | 6000 |  | 105 |  | 405 |  |  |  | 592 | [8 empty] | 0.93 | [13 empty] | 1.5
ALC40(1)271BC250 | Snap-In Aluminum Electrolytic Capacitors | KEMET | 250 | 270 |  | BC | 25*35 |  | 6000 |  | 105 |  | 327 |  |  |  | 480 | [8 empty] | 1.1 | [13 empty] | 1.77
ALC40(1)331BD250 | Snap-In Aluminum Electrolytic Capacitors | KEMET | 250 | 330 |  | BD | 25*40 |  | 6000 |  | 105 |  | 268 |  |  |  | 393 | [8 empty] | 1.29 | [13 empty] | 2.08
ALC40(1)331CB250 | Snap-In Aluminum Electrolytic Capacitors | KEMET | 250 | 330 |  | CB | 30*30 |  | 7000 |  | 105 |  | 312 |  |  |  | 441 | [8 empty] | 1.13 | [13 empty] | 1.69
ALC40(1)391CC250 | Snap-In Aluminum Electrolytic Capacitors | KEMET | 250 | 390 |  | cC | 30*35 |  | 7000 |  | 105 |  | 256 |  |  |  | 364 | [8 empty] | 1.36 | [13 empty] | 2.04
ALC40(1)471CD250 | Snap-In Aluminum Electrolytic Capacitors | KEMET | 250 | 470 |  | CD | 30*40 |  | 7000 |  | 105 |  | 212 |  |  |  | 302 | [8 empty] | 1.56 | [13 empty] | 2.34
ALC40(1)471EB250 | Snap-In Aluminum Electrolytic Capacitors | KEMET | 250 | 470 |  | EB | 40*30 |  | 9000 |  | 105 |  | 193 |  |  |  | 258 | [8 empty] | 2.59 | [13 empty] | 3.49
ALC40(1)561CF250 | Snap-In Aluminum Electrolytic Capacitors | KEMET | 250 | 560 |  | CF | 30*50 |  | 7000 |  | 105 |  | 168 |  |  |  | 243 | [8 empty] | 1.96 | [13 empty] | 3.02
ALC40(1)561DC250 | Snap-In Aluminum Electrolytic Capacitors | KEMET | 250 | 560 |  | DC | 35*35 |  | 8000 |  | 105 |  | 217 |  |  |  | 297 | [8 empty] | 1.57 | [13 empty] | 2.25
ALC40(1)561EC250 | Snap-In Aluminum Electrolytic Capacitors | KEMET | 250 | 560 |  | EC | 40*35 |  | 9000 |  | 105 |  | 166 |  |  |  | 221 | [8 empty] | 3.05 | [13 empty] | 4.16
ALC40(1)681DD250 | Snap-In Aluminum Electrolytic Capacitors | KEMET | 250 | 680 |  | DD | 35*40 |  | 8000 |  | 105 |  | 179 |  |  |  | 245 | [8 empty] | 1.8 | [13 empty] | 2.59
ALC40(1)681ED250 | Snap-In Aluminum Electrolytic Capacitors | KEMET | 250 | 680 |  | ED | 40*40 |  | 9000 |  | 105 |  | 134 |  |  |  | 180 | [8 empty] | 3.49 | [13 empty] | 4.76
ALC40(1)821DF250 | Snap-In Aluminum Electrolytic Capacitors | KEMET | 250 | 820 |  | DF | 35*50 |  | 8000 |  | 105 |  | 137 |  |  |  | 190 | [8 empty] | 3.12 | [13 empty] | 4.66
ALC40(1)821EE250 | Snap-In Aluminum Electrolytic Capacitors | KEMET | 250 | 820 |  | EE | 40*45 |  | 9000 |  | 105 |  | 111 |  |  |  | 149 | [8 empty] | 4.01 | [13 empty] | 5.46
ALC40(1)102DH250 | Snap-In Aluminum Electrolytic Capacitors | KEMET | 250 | 1000 |  | DH | 35*60 |  | 8000 |  | 105 |  | 125 |  |  |  | 164 | [8 empty] | 3.61 | [13 empty] | 5.78
ALC40(1)102EF250 | Snap-In Aluminum Electrolytic Capacitors | KEMET | 250 | 1000 |  | EF | 40*50 |  | 9000 |  | 105 |  | 92 |  |  |  | 123 | [8 empty] | 4.58 | [13 empty] | 6.22
ALC40(1)122EG250 | Snap-In Aluminum Electrolytic Capacitors | KEMET | 250 | 1200 |  | EG | 40*55 |  | 9000 |  | 105 |  | 80 |  |  |  | 106 | [8 empty] | 4.93 | [13 empty] | 6.51
ALC40(1)152DL250 | Snap-In Aluminum Electrolytic Capacitors | KEMET | 250 | 1500 |  | DL | 35*80 |  | 8000 |  | 105 |  | 90 |  |  |  | 112 | [8 empty] | 4.43 | [13 empty] | 6.88
ALC40(1)182EL250 | Snap-In Aluminum Electrolytic Capacitors | KEMET | 250 | 1800 |  | EL | 40*80 |  | 9000 |  | 105 |  | 50 |  |  |  | 67 | [8 empty] | 6.77 | [13 empty] | 9.27
ALC40(1)272EP250 | Snap-In Aluminum Electrolytic Capacitors | KEMET | 250 | 2700 |  | EP | 40*105 |  | 9000 |  | 105 |  | 42 |  |  |  | 62 | [8 empty] | 7.05 | [13 empty] | 12.03
ALC40(1)392FP250 | Snap-In Aluminum Electrolytic Capacitors | KEMET | 250 | 3900 |  | FP | 45*105 |  | 9000 |  | 105 |  | 33 |  |  |  | 50 | [8 empty] | 7.9 | [13 empty] | 12.43
ALC40(1)472KP250 | Snap-In Aluminum Electrolytic Capacitors | KEMET | 250 | 4700 |  | KP | 50*105 |  | 9000 |  | 105 |  | 30 |  |  |  | 44 | [8 empty] | 8.36 | [13 empty] | 12.3
ALC40(1)121BB350 | Snap-In Aluminum Electrolytic Capacitors | KEMET | 350 | 120 |  | BB | 25*30 |  | 6000 |  | 105 |  | 562 |  |  |  | 868 | [8 empty] | 0.88 | [13 empty] | 2.07
ALC40(1)151BC350 | Snap-In Aluminum Electrolytic Capacitors | KEMET | 350 | 150 |  | BC | 25*35 |  | 6000 |  | 105 |  | 449 |  |  |  | 694 | [8 empty] | 1.04 | [13 empty] | 2.46
ALC40(1)181BD350 | Snap-In Aluminum Electrolytic Capacitors | KEMET | 350 | 180 |  | BD | 25*40 |  | 6000 |  | 105 |  | 374 |  |  |  | 578 | [8 empty] | 1.2 | [13 empty] | 2.81
ALC40(1)181CB350 | Snap-In Aluminum Electrolytic Capacitors | KEMET | 350 | 180 |  | CB | 30*30 |  | 7000 |  | 105 |  | 410 |  |  |  | 618 | [8 empty] | 1.17 | [13 empty] | 2.46
ALC40(1)221CC350 | Snap-In Aluminum Electrolytic Capacitors | KEMET | 350 | 220 |  | CC | 30*35 |  | 7000 |  | 105 |  | 332 |  |  |  | 502 | [8 empty] | 1.36 | [13 empty] | 2.88
ALC40(1)271CD350 | Snap-In Aluminum Electrolytic Capacitors | KEMET | 350 | 270 |  | CD | 30*40 |  | 7000 |  | 105 |  | 272 |  |  |  | 410 | [8 empty] | 1.59 | [13 empty] | 3.33
ALC40(1)271EB350 | Snap-In Aluminum Electrolytic Capacitors | KEMET | 350 | 270 |  | EB | 40*30 |  | 9000 |  | 105 |  | 291 |  |  |  | 448 | [8 empty] | 1.97 | [13 empty] | 4.36
ALC40(1)331DC350 | Snap-In Aluminum Electrolytic Capacitors | KEMET | 350 | 330 |  | DC | 35*35 |  | 8000 |  | 105 |  | 260 |  |  |  | 378 | [8 empty] | 1.79 | [13 empty] | 3.24
ALC40(1)391CF350 | Snap-In Aluminum Electrolytic Capacitors | KEMET | 350 | 390 |  | CF | 30*50 |  | 7000 |  | 105 |  | 191 |  |  |  | 287 | [8 empty] | 2.02 | [13 empty] | 4.02
ALC40(1)391DD350 | Snap-In Aluminum Electrolytic Capacitors | KEMET | 350 | 390 |  | DD | 35*40 |  | 8000 |  | 105 |  | 218 |  |  |  | 317 | [8 empty] | 2.02 | [13 empty] | 3.67
ALC40(1)391ED350 | Snap-In Aluminum Electrolytic Capacitors | KEMET | 350 | 390 |  | ED | 40*40 |  | 9000 |  | 105 |  | 203 |  |  |  | 312 | [8 empty] | 2.64 | [13 empty] | 5.73
ALC40(1)471DF350 | Snap-In Aluminum Electrolytic Capacitors | KEMET | 350 | 470 |  | DF | 35*50 |  | 8000 |  | 105 |  | 170 |  |  |  | 251 | [8 empty] | 2.72 | [13 empty] | 4.9
ALC40(1)471EE350 | Snap-In Aluminum Electrolytic Capacitors | KEMET | 350 | 470 |  | EE | 40*45 |  | 9000 |  | 105 |  | 168 |  |  |  | 258 | [8 empty] | 3 | [13 empty] | 6.46
ALC40(1)561DF350 | Snap-In Aluminum Electrolytic Capacitors | KEMET | 350 | 560 |  | DF | 35*50 |  | 8000 |  | 105 |  | 155 |  |  |  | 224 | [8 empty] | 2.57 | [13 empty] | 4.44
ALC40(1)561DH350 | Snap-In Aluminum Electrolytic Capacitors | KEMET | 350 | 560 |  | DH | 35*60 |  | 8000 |  | 105 |  | 155 |  |  |  | 224 | [8 empty] | 3.11 | [13 empty] | 5.7
ALC40(1)561EF350 | Snap-In Aluminum Electrolytic Capacitors | KEMET | 350 | 560 |  | EF | 40*50 |  | 9000 |  | 105 |  | 141 |  |  |  | 216 | [8 empty] | 3.41 | [13 empty] | 7.27
ALC40(1)681EH350 | Snap-In Aluminum Electrolytic Capacitors | KEMET | 350 | 680 |  | EH | 40*60 |  | 9000 |  | 105 |  | 114 |  |  |  | 177 | [8 empty] | 3.99 | [13 empty] | 8.39
ALC40(1)821DL350 | Snap-In Aluminum Electrolytic Capacitors | KEMET | 350 | 820 |  | DL | 35*80 |  | 8000 |  | 105 |  | 102 |  |  |  | 150 | [8 empty] | 3.82 | [13 empty] | 6.72
ALC40(1)102EL350 | Snap-In Aluminum Electrolytic Capacitors | KEMET | 350 | 1000 |  | EL | 40*80 |  | 9000 |  | 105 |  | 78 |  |  |  | 120 | [8 empty] | 5 | [13 empty] | 9.98
ALC40(1)152EP350 | Snap-In Aluminum Electrolytic Capacitors | KEMET | 350 | 1500 |  | EP | 40*105 |  | 9000 |  | 105 |  | 68 |  |  |  | 99 | [8 empty] | 6 | [13 empty] | 11.47
ALC40(1)222FP350 | Snap-In Aluminum Electrolytic Capacitors | KEMET | 350 | 2200 |  | FP | 45*105 |  | 9000 |  | 105 |  | 53 |  |  |  | 77 | [8 empty] | 6.79 | [13 empty] | 12.06
ALC40(1)272KP350 | Snap-In Aluminum Electrolytic Capacitors | KEMET | 350 | 2700 |  | KP | 50*105 |  | 9000 |  | 105 |  | 45 |  |  |  | 66 | [8 empty] | 7.34 | [13 empty] | 12.08
ALC40(1)101BB400 | Snap-In Aluminum Electrolytic Capacitors | KEMET | 400 | 100 |  | BB | 25*30 |  | 6000 |  | 105 |  | 788 |  |  |  | 1193 | [8 empty] | 0.85 | [13 empty] | 2.09
ALC40(1)121BC400 | Snap-In Aluminum Electrolytic Capacitors | KEMET | 400 | 120 |  | BC | 25*35 |  | 6000 |  | 105 |  | 653 |  |  |  | 991 | [8 empty] | 1 | [13 empty] | 2.45
ALC40(1)151BD400 | Snap-In Aluminum Electrolytic Capacitors | KEMET | 400 | 150 |  | BD | 25*40 |  | 6000 |  | 105 |  | 524 |  |  |  | 794 | [8 empty] | 1.17 | [13 empty] | 2.83
ALC40(1)151CB400 | Snap-In Aluminum Electrolytic Capacitors | KEMET | 400 | 150 |  | CB | 30*30 |  | 7000 |  | 105 |  | 562 |  |  |  | 835 | [8 empty] | 1.14 | [13 empty] | 2.46
ALC40(1)181CC400 | Snap-In Aluminum Electrolytic Capacitors | KEMET | 400 | 180 |  | CC | 30*35 |  | 7000 |  | 105 |  | 463 |  |  |  | 690 | [8 empty] | 1.31 | [13 empty] | 2.88
ALC40(1)221CD400 | Snap-In Aluminum Electrolytic Capacitors | KEMET | 400 | 220 |  | CD | 30*40 |  | 7000 |  | 105 |  | 379 |  |  |  | 565 | [8 empty] | 1.54 | [13 empty] | 3.33
ALC40(1)221EB400 | Snap-In Aluminum Electrolytic Capacitors | KEMET | 400 | 220 |  | EB | 40*30 |  | 9000 |  | 105 |  | 320 |  |  |  | 521 | [8 empty] | 1.88 | [13 empty] | 4.36
ALC40(1)271DC400 | Snap-In Aluminum Electrolytic Capacitors | KEMET | 400 | 270 |  | DC | 35*35 |  | 8000 |  | 105 |  | 322 |  |  |  | 470 | [8 empty] | 1.73 | [13 empty] | 3.23
ALC40(1)271EC400 | Snap-In Aluminum Electrolytic Capacitors | KEMET | 400 | 270 |  | EC | 40*35 |  | 9000 |  | 105 |  | 266 |  |  |  | 430 | [8 empty] | 2.21 | [13 empty] | 4.95
ALC40(1)331CF400 | Snap-In Aluminum Electrolytic Capacitors | KEMET | 400 | 330 |  | CF | 30*50 |  | 7000 |  | 105 |  | 258 |  |  |  | 383 | [8 empty] | 1.98 | [13 empty] | 4.02
ALC40(1)331DD400 | Snap-In Aluminum Electrolytic Capacitors | KEMET | 400 | 330 |  | DD | 35*40 |  | 8000 |  | 105 |  | 266 |  |  |  | 386 | [8 empty] | 1.98 | [13 empty] | 3.64
ALC40(1)331ED400 | Snap-In Aluminum Electrolytic Capacitors | KEMET | 400 | 330 |  | ED | 40*40 |  | 9000 |  | 105 |  | 216 |  |  |  | 350 | [8 empty] | 2.56 | [13 empty] | 5.76
ALC40(1)391DF400 | Snap-In Aluminum Electrolytic Capacitors | KEMET | 400 | 390 |  | DF | 35*50 |  | 8000 |  | 105 |  | 221 |  |  |  | 323 | [8 empty] | 2.64 | [13 empty] | 4.66
ALC40(1)391EE400 | Snap-In Aluminum Electrolytic Capacitors | KEMET | 400 | 390 |  | EE | 40*45 |  | 9000 |  | 105 |  | 182 |  |  |  | 295 | [8 empty] | 2.88 | [13 empty] | 6.48
ALC40(1)471DE400 | Snap-In Aluminum Electrolytic Capacitors | KEMET | 400 | 470 |  | DE | 35*45 |  | 8000 |  | 105 |  | 192 |  |  |  | 300 | [8 empty] | 2.5 | [13 empty] | 4.73
ALC40(1)471DF400 | Snap-In Aluminum Electrolytic Capacitors | KEMET | 400 | 470 |  | DF | 35*50 |  | 8000 |  | 105 |  | 192 |  |  |  | 277 | [8 empty] | 2.51 | [13 empty] | 4.4
ALC40(1)471DH400 | Snap-In Aluminum Electrolytic Capacitors | KEMET | 400 | 470 |  | DH | 35*60 |  | 8000 |  | 105 |  | 185 |  |  |  | 270 | [8 empty] | 3.04 | [13 empty] | 5.78
ALC40(1)471EF400 | Snap-In Aluminum Electrolytic Capacitors | KEMET | 400 | 470 |  | EF | 40*50 |  | 9000 |  | 105 |  | 151 |  |  |  | 245 | [8 empty] | 3.28 | [13 empty] | 7.3
ALC40(1)561EG400 | Snap-In Aluminum Electrolytic Capacitors | KEMET | 400 | 560 |  | EG | 40*55 |  | 9000 |  | 105 |  | 130 |  |  |  | 209 | [8 empty] | 3.62 | [13 empty] | 7.78
ALC40(1)681DL400 | Snap-In Aluminum Electrolytic Capacitors | KEMET | 400 | 680 |  | DL | 35*80 |  | 8000 |  | 105 |  | 131 |  |  |  | 200 | [8 empty] | 3.72 | [13 empty] | 6.69
ALC40(1)681EH400 | Snap-In Aluminum Electrolytic Capacitors | KEMET | 400 | 680 |  | EH | 40*60 |  | 9000 |  | 105 |  | 107 |  |  |  | 173 | [8 empty] | 4.08 | [13 empty] | 8.58
ALC40(1)102EL400 | Snap-In Aluminum Electrolytic Capacitors | KEMET | 400 | 1000 |  | EL | 40*80 |  | 9000 |  | 105 |  | 73 |  |  |  | 118 | [8 empty] | 4.85 | [13 empty] | 10.16
ALC40(1)122EP400 | Snap-In Aluminum Electrolytic Capacitors | KEMET | 400 | 1200 |  | EP | 40*105 |  | 9000 |  | 105 |  | 70 |  |  |  | 103 | [8 empty] | 5.76 | [13 empty] | 11.46
ALC40(1)182FP400 | Snap-In Aluminum Electrolytic Capacitors | KEMET | 400 | 1800 |  | FP | 45*105 |  | 9000 |  | 105 |  | 55 |  |  |  | 82 | [8 empty] | 6.48 | [13 empty] | 12.04
ALC40(1)222KP400 | Snap-In Aluminum Electrolytic Capacitors | KEMET | 400 | 2200 |  | KP | 50*105 |  | 9000 |  | 105 |  | 47 |  |  |  | 70 | [8 empty] | 7.02 | [13 empty] | 12.08
ALC40(1)470BB450 | Snap-In Aluminum Electrolytic Capacitors | KEMET | 450 | 47 |  | BB | 25*30 |  | 6000 |  | 105 |  | 1392 |  |  |  | 2011 | [8 empty] | 0.66 | [13 empty] | 1.74
ALC40(1)560BC450 | Snap-In Aluminum Electrolytic Capacitors | KEMET | 450 | 56 |  | BC | 25*35 |  | 6000 |  | 105 |  | 1168 |  |  |  | 1687 | [8 empty] | 0.76 | [13 empty] | 2.03
ALC40(1)680BD450 | Snap-In Aluminum Electrolytic Capacitors | KEMET | 450 | 68 |  | BD | 25*40 |  | 6000 |  | 105 |  | 963 |  |  |  | 1391 | [8 empty] | 0.88 | [13 empty] | 2.34
ALC40(1)680CB450 | Snap-In Aluminum Electrolytic Capacitors | KEMET | 450 | 68 |  | CB | 30*30 |  | 7000 |  | 105 |  | 974 |  |  |  | 1403 | [8 empty] | 0.87 | [13 empty] | 2.19
ALC40(1)820CC450 | Snap-In Aluminum Electrolytic Capacitors | KEMET | 450 | 82 |  | CC | 30*35 |  | 7000 |  | 105 |  | 807 |  |  |  | 1163 | [8 empty] | 1.01 | [13 empty] | 2.54
ALC40(1)101CD450 | Snap-In Aluminum Electrolytic Capacitors | KEMET | 450 | 100 |  | CD | 30*40 |  | 7000 |  | 105 |  | 663 |  |  |  | 955 | [8 empty] | 1.18 | [13 empty] | 2.95
ALC40(1)121DC450 | Snap-In Aluminum Electrolytic Capacitors | KEMET | 450 | 120 |  | DC | 35*35 |  | 8000 |  | 105 |  | 565 |  |  |  | 810 | [8 empty] | 1.36 | [13 empty] | 3.11
ALC40(1)151CF450 | Snap-In Aluminum Electrolytic Capacitors | KEMET | 450 | 150 |  | CF | 30*50 |  | 7000 |  | 105 |  | 446 |  |  |  | 642 | [8 empty] | 1.54 | [13 empty] | 3.67
ALC40(1)151DD450 | Snap-In Aluminum Electrolytic Capacitors | KEMET | 450 | 150 |  | DD | 35*40 |  | 8000 |  | 105 |  | 454 |  |  |  | 651 | [8 empty] | 1.57 | [13 empty] | 3.53
ALC40(1)151EB450 | Snap-In Aluminum Electrolytic Capacitors | KEMET | 450 | 150 |  | EB | 40*30 |  | 9000 |  | 105 |  | 447 |  |  |  | 642 | [8 empty] | 1.73 | [13 empty] | 4.14
ALC40(1)181DF450 | Snap-In Aluminum Electrolytic Capacitors | KEMET | 450 | 180 |  | DF | 35*50 |  | 8000 |  | 105 |  | 377 |  |  |  | 541 | [8 empty] | 1.88 | [13 empty] | 4.27
ALC40(1)181EC450 | Snap-In Aluminum Electrolytic Capacitors | KEMET | 450 | 180 |  | EC | 40*35 |  | 9000 |  | 105 |  | 374 |  |  |  | 538 | [8 empty] | 2.01 | [13 empty] | 4.7
ALC40(1)221DF450 | Snap-In Aluminum Electrolytic Capacitors | KEMET | 450 | 220 |  | DF | 35*50 |  | 8000 |  | 105 |  | 315 |  |  |  | 449 | [8 empty] | 2.28 | [13 empty] | 4.71
ALC40(1)221ED450 | Snap-In Aluminum Electrolytic Capacitors | KEMET | 450 | 220 |  | ED | 40*40 |  | 9000 |  | 105 |  | 306 |  |  |  | 440 | [8 empty] | 2.34 | [13 empty] | 5.47
ALC40(1)271EF450 | Snap-In Aluminum Electrolytic Capacitors | KEMET | 450 | 270 |  | EF | 40*50 |  | 9000 |  | 105 |  | 248 |  |  |  | 356 | [8 empty] | 2.8 | [13 empty] | 6.74
ALC40(1)331DF450 | Snap-In Aluminum Electrolytic Capacitors | KEMET | 450 | 330 |  | DF | 35*50 |  | 8000 |  | 105 |  | 140 |  |  |  | 206 | [8 empty] | 2.53 | [13 empty] | 5.14
ALC40(1)331DH450 | Snap-In Aluminum Electrolytic Capacitors | KEMET | 450 | 330 |  | DH | 35*60 |  | 8000 |  | 105 |  | 198 |  |  |  | 285 | [8 empty] | 2.91 | [13 empty] | 5.53
ALC40(1)331EG450 | Snap-In Aluminum Electrolytic Capacitors | KEMET | 450 | 330 |  | EG | 40*55 |  | 9000 |  | 105 |  | 204 |  |  |  | 293 | [8 empty] | 3.14 | [13 empty] | 7.29
ALC40(1)391EH450 | Snap-In Aluminum Electrolytic Capacitors | KEMET | 450 | 390 |  | EH | 40*60 |  | 9000 |  | 105 |  | 174 |  |  |  | 249 | [8 empty] | 3.5 | [13 empty] | 8.04
ALC40(1)471DH450 | Snap-In Aluminum Electrolytic Capacitors | KEMET | 450 | 470 |  | DH | 35*60 |  | 8000 |  | 105 |  | 148 |  |  |  | 232 | [8 empty] | 3 | [13 empty] | 5.82
ALC40(1)471DL450 | Snap-In Aluminum Electrolytic Capacitors | KEMET | 450 | 470 |  | DL | 35*80 |  | 8000 |  | 105 |  | 138 |  |  |  | 203 | [8 empty] | 3.51 | [13 empty] | 6.68
ALC40(1)561EL450 | Snap-In Aluminum Electrolytic Capacitors | KEMET | 450 | 560 |  | EL | 40*80 |  | 9000 |  | 105 |  | 122 |  |  |  | 175 | [8 empty] | 4.32 | [13 empty] | 9.57
ALC40(1)821EL450 | Snap-In Aluminum Electrolytic Capacitors | KEMET | 450 | 820 |  | EL | 40*80 |  | 9000 |  | 105 |  | 98 |  |  |  | 154 | [8 empty] | 4.3 | [13 empty] | 10.04
ALC40(1)821EP450 | Snap-In Aluminum Electrolytic Capacitors | KEMET | 450 | 820 |  | EP | 40*105 |  | 9000 |  | 105 |  | 85 |  |  |  | 121 | [8 empty] | 5.34 | [13 empty] | 11.05
ALC40(1)122FP450 | Snap-In Aluminum Electrolytic Capacitors | KEMET | 450 | 1200 |  | FP | 45*105 |  | 9000 |  | 105 |  | 71 |  |  |  | 105 | [8 empty] | 5.84 | [13 empty] | 11.64
ALC40(1)152KP450 | Snap-In Aluminum Electrolytic Capacitors | KEMET | 450 | 1500 |  | KP | 50*105 |  | 9000 |  | 105 |  | 59 |  |  |  | 86 | [8 empty] | 6.44 | [13 empty] | 11.85
ALC40(1)560BB500 | Snap-In Aluminum Electrolytic Capacitors | KEMET | 500 | 56 |  | BB | 25*30 |  | 6000 |  | 105 |  | 3170 |  |  |  | 3930 | [8 empty] | 0.75 | [13 empty] | 1.58
ALC40(1)680BC500 | Snap-In Aluminum Electrolytic Capacitors | KEMET | 500 | 68 |  | BC | 25*35 |  | 6000 |  | 105 |  | 2610 |  |  |  | 3240 | [8 empty] | 0.85 | [13 empty] | 1.81
ALC40(1)820BD500 | Snap-In Aluminum Electrolytic Capacitors | KEMET | 500 | 82 |  | BD | 25*40 |  | 6000 |  | 105 |  | 2170 |  |  |  | 2690 | [8 empty] | 0.97 | [13 empty] | 2.05
ALC40(1)820CB500 | Snap-In Aluminum Electrolytic Capacitors | KEMET | 500 | 82 |  | CB | 30*30 |  | 7000 |  | 105 |  | 2180 |  |  |  | 2700 | [8 empty] | 1 | [13 empty] | 2.03
ALC40(1)121CC500 | Snap-In Aluminum Electrolytic Capacitors | KEMET | 500 | 120 |  | CC | 30*35 |  | 7000 |  | 105 |  | 1500 |  |  |  | 1850 | [8 empty] | 1.26 | [13 empty] | 2.51
ALC40(1)151DC500 | Snap-In Aluminum Electrolytic Capacitors | KEMET | 500 | 150 |  | DC | 35*35 |  | 8000 |  | 105 |  | 1210 |  |  |  | 1500 | [8 empty] | 1.51 | [13 empty] | 2.88
ALC40(1)181CF500 | Snap-In Aluminum Electrolytic Capacitors | KEMET | 500 | 180 |  | CF | 30*50 |  | 7000 |  | 105 |  | 1000 |  |  |  | 1230 | [8 empty] | 1.67 | [13 empty] | 3.34
ALC40(1)181DD500 | Snap-In Aluminum Electrolytic Capacitors | KEMET | 500 | 180 |  | DD | 35*40 |  | 8000 |  | 105 |  | 1010 |  |  |  | 1250 | [8 empty] | 1.71 | [13 empty] | 3.26
ALC40(1)181EB500 | Snap-In Aluminum Electrolytic Capacitors | KEMET | 500 | 180 |  | EB | 40*30 |  | 9000 |  | 105 |  | 1010 |  |  |  | 1250 | [8 empty] | 1.77 | [13 empty] | 3.55
ALC40(1)221EC500 | Snap-In Aluminum Electrolytic Capacitors | KEMET | 500 | 220 |  | EC | 40*35 |  | 9000 |  | 105 |  | 820 |  |  |  | 1020 | [8 empty] | 2.03 | [13 empty] | 4.09
ALC40(1)271DF500 | Snap-In Aluminum Electrolytic Capacitors | KEMET | 500 | 270 |  | DF | 35*50 |  | 8000 |  | 105 |  | 680 |  |  |  | 840 | [8 empty] | 2.2 | [13 empty] | 4.06
ALC40(1)271ED500 | Snap-In Aluminum Electrolytic Capacitors | KEMET | 500 | 270 |  | ED | 40*40 |  | 9000 |  | 105 |  | 670 |  |  |  | 830 | [8 empty] | 2.32 | [13 empty] | 4.66
ALC40(1)331DH500 | Snap-In Aluminum Electrolytic Capacitors | KEMET | 500 | 330 |  | DH | 35*60 |  | 8000 |  | 105 |  | 560 |  |  |  | 690 | [8 empty] | 2.52 | [13 empty] | 4.62
ALC40(1)391EF500 | Snap-In Aluminum Electrolytic Capacitors | KEMET | 500 | 390 |  | EF | 40*50 |  | 9000 |  | 105 |  | 470 |  |  |  | 580 | [8 empty] | 2.94 | [13 empty] | 5.81
ALC40(1)471DL500 | Snap-In Aluminum Electrolytic Capacitors | KEMET | 500 | 470 |  | DL | 35*80 |  | 8000 |  | 105 |  | 390 |  |  |  | 480 | [8 empty] | 3.14 | [13 empty] | 5.61
ALC40(1)471EG500 | Snap-In Aluminum Electrolytic Capacitors | KEMET | 500 | 470 |  | EG | 40*55 |  | 9000 |  | 105 |  | 390 |  |  |  | 480 | [8 empty] | 3.3 | [13 empty] | 6.42
ALC40(1)681EL500 | Snap-In Aluminum Electrolytic Capacitors | KEMET | 500 | 680 |  | EL | 40*80 |  | 9000 |  | 105 |  | 270 |  |  |  | 330 | [8 empty] | 4.25 | [13 empty] | 8.14
ALC40(1)821EP500 | Snap-In Aluminum Electrolytic Capacitors | KEMET | 500 | 820 |  | EP | 40*105 |  | 9000 |  | 105 |  | 220 |  |  |  | 280 | [8 empty] | 4.71 | [13 empty] | 8.95
ALC40(1)102FP500 | Snap-In Aluminum Electrolytic Capacitors | KEMET | 500 | 1000 |  | FP | 45*105 |  | 9000 |  | 105 |  | 190 |  |  |  | 230 | [8 empty] | 5.52 | [13 empty] | 10.08
ALC40(1)122KP500 | Snap-In Aluminum Electrolytic Capacitors | KEMET | 500 | 1200 |  | KP | 50*105 |  | 9000 |  | 105 |  | 160 |  |  |  | 190 | [8 empty] | 6.27 | [13 empty] | 11
ALC70(1)562BB040 | Snap-In Aluminum Electrolytic Capacitors | KEMET | 40 | 5600 |  | BB | 25*30 |  | 10000 |  | 85 |  | 108 |  |  |  | 131 | [7 empty] | 3.17 | [13 empty] | 4.09
ALC70(1)682BC040 | Snap-In Aluminum Electrolytic Capacitors | KEMET | 40 | 6800 |  | BC | 25*35 |  | 10000 |  | 85 |  | 88 |  |  |  | 108 | [7 empty] | 3.63 | [13 empty] | 4.7
ALC70(1)822BD040 | Snap-In Aluminum Electrolytic Capacitors | KEMET | 40 | 8200 |  | BD | 25*40 |  | 10000 |  | 85 |  | 74 |  |  |  | 90 | [7 empty] | 4.08 | [13 empty] | 5.24
ALC70(1)822CB040 | Snap-In Aluminum Electrolytic Capacitors | KEMET | 40 | 8200 |  | CB | 30*30 |  | 13000 |  | 85 |  | 68 |  |  |  | 84 | [7 empty] | 4.61 | [13 empty] | 6.28
ALC70(1)912BD040 | Snap-In Aluminum Electrolytic Capacitors | KEMET | 40 | 9100 |  | BD | 25*40 |  | 10000 |  | 85 |  | 69 |  |  |  | 83 | [7 empty] | 4.21 | [13 empty] | 5.3
ALC70(1)912CB040 | Snap-In Aluminum Electrolytic Capacitors | KEMET | 40 | 9100 |  | CB | 30*30 |  | 13000 |  | 85 |  | 63 |  |  |  | 77 | [7 empty] | 4.79 | [13 empty] | 6.41
ALC70(1)103CC040 | Snap-In Aluminum Electrolytic Capacitors | KEMET | 40 | 10000 |  | CC | 30*35 |  | 13000 |  | 85 |  | 56 |  |  |  | 69 | [7 empty] | 5.27 | [13 empty] | 7.16
ALC70(1)123CC040 | Snap-In Aluminum Electrolytic Capacitors | KEMET | 40 | 12000 |  | CC | 30*35 |  | 13000 |  | 85 |  | 49 |  |  |  | 59 | [7 empty] | 5.63 | [13 empty] | 7.43
ALC70(1)153CD040 | Snap-In Aluminum Electrolytic Capacitors | KEMET | 40 | 15000 |  | CD | 30*40 |  | 13000 |  | 85 |  | 40 |  |  |  | 48 | [7 empty] | 6.41 | [13 empty] | 8.34
ALC70(1)163DC040 | Snap-In Aluminum Electrolytic Capacitors | KEMET | 40 | 16000 |  | DC | 35*35 |  | 15000 |  | 85 |  | 41 |  |  |  | 49 | [7 empty] | 6.49 | [13 empty] | 8.05
ALC70(1)183EB040 | Snap-In Aluminum Electrolytic Capacitors | KEMET | 40 | 18000 |  | EB | 40*30 |  | 18000 |  | 85 |  | 44 |  |  |  | 51 | [7 empty] | 6.19 | [13 empty] | 7.21
ALC70(1)203CF040 | Snap-In Aluminum Electrolytic Capacitors | KEMET | 40 | 20000 |  | CF | 30*50 |  | 13000 |  | 85 |  | 31 |  |  |  | 37 | [7 empty] | 7.64 | [13 empty] | 9.79
ALC70(1)203DD040 | Snap-In Aluminum Electrolytic Capacitors | KEMET | 40 | 20000 |  | DD | 35*40 |  | 15000 |  | 85 |  | 33 |  |  |  | 40 | [7 empty] | 7.36 | [13 empty] | 9.03
ALC70(1)223DE040 | Snap-In Aluminum Electrolytic Capacitors | KEMET | 40 | 22000 |  | DE | 35*45 |  | 15000 |  | 85 |  | 30 |  |  |  | 36 | [7 empty] | 8 | [13 empty] | 9.86
ALC70(1)273DF040 | Snap-In Aluminum Electrolytic Capacitors | KEMET | 40 | 27000 |  | DF | 35*50 |  | 15000 |  | 85 |  | 25 |  |  |  | 30 | [7 empty] | 8.8 | [13 empty] | 10.66
ALC70(1)333DH040 | Snap-In Aluminum Electrolytic Capacitors | KEMET | 40 | 33000 |  | DH | 35*60 |  | 15000 |  | 85 |  | 21 |  |  |  | 25 | [7 empty] | 9.9 | [13 empty] | 11.88
ALC70(1)363EF040 | Snap-In Aluminum Electrolytic Capacitors | KEMET | 40 | 36000 |  | EF | 40*50 |  | 18000 |  | 85 |  | 22 |  |  |  | 26 | [7 empty] | 9.69 | [13 empty] | 11.18
ALC70(1)393EF040 | Snap-In Aluminum Electrolytic Capacitors | KEMET | 40 | 39000 |  | EF | 40*50 |  | 18000 |  | 85 |  | 22 |  |  |  | 25 | [7 empty] | 9.75 | [13 empty] | 11.12
ALC70(1)473EH040 | Snap-In Aluminum Electrolytic Capacitors | KEMET | 40 | 47000 |  | EH | 40*60 |  | 18000 |  | 85 |  | 18 |  |  |  | 21 | [7 empty] | 11.02 | [13 empty] | 12.52
ALC70(1)563EJ040 | Snap-In Aluminum Electrolytic Capacitors | KEMET | 40 | 56000 |  | EJ | 40*70 |  | 18000 |  | 85 |  | 16 |  |  |  | 18 | [7 empty] | 12.04 | [13 empty] | 13.56
ALC70(1)683EL040 | Snap-In Aluminum Electrolytic Capacitors | KEMET | 40 | 68000 |  | EL | 40*80 |  | 18000 |  | 85 |  | 14 |  |  |  | 16 | [7 empty] | 12.93 | [13 empty] | 14.36
ALC70(1)823EN040 | Snap-In Aluminum Electrolytic Capacitors | KEMET | 40 | 82000 |  | EN | 40*100 |  | 18000 |  | 85 |  | 13 |  |  |  | 14 | [7 empty] | 13.87 | [13 empty] | 15.24
ALC70(1)104FP040 | Snap-In Aluminum Electrolytic Capacitors | KEMET | 40 | 100000 |  | FP | 45*105 |  | 18000 |  | 85 |  | 9 |  |  |  | 11 | [7 empty] | 17.42 | [13 empty] | 19.53
ALC70(1)114FP040 | Snap-In Aluminum Electrolytic Capacitors | KEMET | 40 | 110000 |  | FP | 45*105 |  | 18000 |  | 85 |  | 9 |  |  |  | 10 | [7 empty] | 17.87 | [13 empty] | 19.84
ALC70(1)124FP040 | Snap-In Aluminum Electrolytic Capacitors | KEMET | 40 | 120000 |  | FP | 45*105 |  | 18000 |  | 85 |  | 9 |  |  |  | 10 | [7 empty] | 18.24 | [13 empty] | 20.07
ALC70(1)154KP040 | Snap-In Aluminum Electrolytic Capacitors | KEMET | 40 | 150000 |  | KP | 50*105 |  | 18000 |  | 85 |  | 8 |  |  |  | 9 | [7 empty] | 19.32 | [13 empty] | 20.82
ALC70(1)272BB063 | Snap-In Aluminum Electrolytic Capacitors | KEMET | 63 | 2700 |  | BB | 25*30 |  | 10000 |  | 85 |  | 110 |  |  |  | 146 | [7 empty] | 2.78 | [13 empty] | 3.85
ALC70(1)302BB063 | Snap-In Aluminum Electrolytic Capacitors | KEMET | 63 | 3000 |  | BB | 25*30 |  | 10000 |  | 85 |  | 104 |  |  |  | 136 | [7 empty] | 2.86 | [13 empty] | 3.85
ALC70(1)332BC063 | Snap-In Aluminum Electrolytic Capacitors | KEMET | 63 | 3300 |  | BC | 25*35 |  | 10000 |  | 85 |  | 90 |  |  |  | 119 | [7 empty] | 3.2 | [13 empty] | 4.44
ALC70(1)392BC063 | Snap-In Aluminum Electrolytic Capacitors | KEMET | 63 | 3900 |  | BC | 25*35 |  | 10000 |  | 85 |  | 81 |  |  |  | 106 | [7 empty] | 3.35 | [13 empty] | 4.46
ALC70(1)472BD063 | Snap-In Aluminum Electrolytic Capacitors | KEMET | 63 | 4700 |  | BD | 25*40 |  | 10000 |  | 85 |  | 69 |  |  |  | 89 | [7 empty] | 3.78 | [13 empty] | 5
ALC70(1)472CB063 | Snap-In Aluminum Electrolytic Capacitors | KEMET | 63 | 4700 |  | CB | 30*30 |  | 13000 |  | 85 |  | 61 |  |  |  | 81 | [7 empty] | 4.3 | [13 empty] | 6.15
ALC70(1)562CC063 | Snap-In Aluminum Electrolytic Capacitors | KEMET | 63 | 5600 |  | CC | 30*35 |  | 13000 |  | 85 |  | 50 |  |  |  | 68 | [7 empty] | 4.89 | [13 empty] | 7.06
ALC70(1)682CD063 | Snap-In Aluminum Electrolytic Capacitors | KEMET | 63 | 6800 |  | CD | 30*40 |  | 13000 |  | 85 |  | 42 |  |  |  | 56 | [7 empty] | 5.53 | [13 empty] | 7.89
ALC70(1)752CD063 | Snap-In Aluminum Electrolytic Capacitors | KEMET | 63 | 7500 |  | CD | 30*40 |  | 13000 |  | 85 |  | 39 |  |  |  | 52 | [7 empty] | 5.72 | [13 empty] | 7.98
ALC70(1)822DC063 | Snap-In Aluminum Electrolytic Capacitors | KEMET | 63 | 8200 |  | DC | 35*35 |  | 15000 |  | 85 |  | 41 |  |  |  | 53 | [7 empty] | 5.79 | [13 empty] | 7.5
ALC70(1)912EB063 | Snap-In Aluminum Electrolytic Capacitors | KEMET | 63 | 9100 |  | EB | 40*30 |  | 18000 |  | 85 |  | 47 |  |  |  | 57 | [7 empty] | 5.46 | [13 empty] | 6.53
ALC70(1)103CF063 | Snap-In Aluminum Electrolytic Capacitors | KEMET | 63 | 10000 |  | CF | 30*50 |  | 13000 |  | 85 |  | 30 |  |  |  | 40 | [7 empty] | 6.85 | [13 empty] | 9.4
ALC70(1)103DD063 | Snap-In Aluminum Electrolytic Capacitors | KEMET | 63 | 10000 |  | DD | 35*40 |  | 15000 |  | 85 |  | 34 |  |  |  | 44 | [7 empty] | 6.55 | [13 empty] | 8.44
ALC70(1)123DE063 | Snap-In Aluminum Electrolytic Capacitors | KEMET | 63 | 12000 |  | DE | 35*45 |  | 15000 |  | 85 |  | 29 |  |  |  | 37 | [7 empty] | 7.28 | [13 empty] | 9.27
ALC70(1)133DF063 | Snap-In Aluminum Electrolytic Capacitors | KEMET | 63 | 13000 |  | DF | 35*50 |  | 15000 |  | 85 |  | 26 |  |  |  | 34 | [7 empty] | 7.82 | [13 empty] | 10.03
ALC70(1)153DG063 | Snap-In Aluminum Electrolytic Capacitors | KEMET | 63 | 15000 |  | DG | 35*55 |  | 15000 |  | 85 |  | 23 |  |  |  | 30 | [7 empty] | 8.43 | [13 empty] | 10.69
ALC70(1)183EF063 | Snap-In Aluminum Electrolytic Capacitors | KEMET | 63 | 18000 |  | EF | 40*50 |  | 18000 |  | 85 |  | 24 |  |  |  | 29 | [7 empty] | 8.67 | [13 empty] | 10.35
ALC70(1)223EH063 | Snap-In Aluminum Electrolytic Capacitors | KEMET | 63 | 22000 |  | EH | 40*60 |  | 18000 |  | 85 |  | 20 |  |  |  | 24 | [7 empty] | 9.85 | [13 empty] | 11.7
ALC70(1)243EH063 | Snap-In Aluminum Electrolytic Capacitors | KEMET | 63 | 24000 |  | EH | 40*60 |  | 18000 |  | 85 |  | 19 |  |  |  | 23 | [7 empty] | 9.94 | [13 empty] | 11.62
ALC70(1)273EJ063 | Snap-In Aluminum Electrolytic Capacitors | KEMET | 63 | 27000 |  | EJ | 40*70 |  | 18000 |  | 85 |  | 17 |  |  |  | 21 | [7 empty] | 10.87 | [13 empty] | 12.72
ALC70(1)333EL063 | Snap-In Aluminum Electrolytic Capacitors | KEMET | 63 | 33000 |  | EL | 40*80 |  | 18000 |  | 85 |  | 15 |  |  |  | 18 | [7 empty] | 11.75 | [13 empty] | 13.51
ALC70(1)393EN063 | Snap-In Aluminum Electrolytic Capacitors | KEMET | 63 | 39000 |  | EN | 40*100 |  | 18000 |  | 85 |  | 13 |  |  |  | 16 | [7 empty] | 12.68 | [13 empty] | 14.45
ALC70(1)393EM063 | Snap-In Aluminum Electrolytic Capacitors | KEMET | 63 | 39000 |  | EM | 40*90 |  | 18000 |  | 85 |  | 14 |  |  |  | 16 | [7 empty] | 12.46 | [13 empty] | 14.11
ALC70(1)473FP063 | Snap-In Aluminum Electrolytic Capacitors | KEMET | 63 | 47000 |  | FP | 45*105 |  | 18000 |  | 85 |  | 10 |  |  |  | 12 | [7 empty] | 15.83 | [13 empty] | 18.61
ALC70(1)563FP063 | Snap-In Aluminum Electrolytic Capacitors | KEMET | 63 | 56000 |  | FP | 45*105 |  | 18000 |  | 85 |  | 9 |  |  |  | 11 | [7 empty] | 16.62 | [13 empty] | 19.04
ALC70(1)683KP063 | Snap-In Aluminum Electrolytic Capacitors | KEMET | 63 | 68000 |  | KP | 50*105 |  | 18000 |  | 85 |  | 9 |  |  |  | 10 | [7 empty] | 17.6 | [13 empty] | 19.64
ALC70(1)753KP063 | Snap-In Aluminum Electrolytic Capacitors | KEMET | 63 | 75000 |  | KP | 50*105 |  | 18000 |  | 85 |  | 9 |  |  |  | 10 | [7 empty] | 17.87 | [13 empty] | 19.71
ALC70(1)122BB100 | Snap-In Aluminum Electrolytic Capacitors | KEMET | 100 | 1200 |  | BB | 25*30 |  | 10000 |  | 85 |  | 175 |  |  |  | 221 | [7 empty] | 2.39 | [13 empty] | 3.28
ALC70(1)152BC100 | Snap-In Aluminum Electrolytic Capacitors | KEMET | 100 | 1500 |  | BC | 25*35 |  | 10000 |  | 85 |  | 139 |  |  |  | 177 | [7 empty] | 2.77 | [13 empty] | 3.8
ALC70(1)182BD100 | Snap-In Aluminum Electrolytic Capacitors | KEMET | 100 | 1800 |  | BD | 25*40 |  | 10000 |  | 85 |  | 117 |  |  |  | 148 | [7 empty] | 3.13 | [13 empty] | 4.28
ALC70(1)202CB100 | Snap-In Aluminum Electrolytic Capacitors | KEMET | 100 | 2000 |  | CB | 30*30 |  | 13000 |  | 85 |  | 100 |  |  |  | 128 | [7 empty] | 3.63 | [13 empty] | 5.2
ALC70(1)222CC100 | Snap-In Aluminum Electrolytic Capacitors | KEMET | 100 | 2200 |  | CC | 30*35 |  | 13000 |  | 85 |  | 88 |  |  |  | 114 | [7 empty] | 4.02 | [13 empty] | 5.89
ALC70(1)272CD100 | Snap-In Aluminum Electrolytic Capacitors | KEMET | 100 | 2700 |  | CD | 30*40 |  | 13000 |  | 85 |  | 72 |  |  |  | 93 | [7 empty] | 4.57 | [13 empty] | 6.64
ALC70(1)302CD100 | Snap-In Aluminum Electrolytic Capacitors | KEMET | 100 | 3000 |  | CD | 30*40 |  | 13000 |  | 85 |  | 67 |  |  |  | 86 | [7 empty] | 4.76 | [13 empty] | 6.77
ALC70(1)332DC100 | Snap-In Aluminum Electrolytic Capacitors | KEMET | 100 | 3300 |  | DC | 35*35 |  | 15000 |  | 85 |  | 67 |  |  |  | 84 | [7 empty] | 4.89 | [13 empty] | 6.47
ALC70(1)362EB100 | Snap-In Aluminum Electrolytic Capacitors | KEMET | 100 | 3600 |  | EB | 40*30 |  | 18000 |  | 85 |  | 73 |  |  |  | 89 | [7 empty] | 4.68 | [13 empty] | 5.73
ALC70(1)392CF100 | Snap-In Aluminum Electrolytic Capacitors | KEMET | 100 | 3900 |  | CF | 30*50 |  | 13000 |  | 85 |  | 52 |  |  |  | 66 | [7 empty] | 5.67 | [13 empty] | 8.01
ALC70(1)432DD100 | Snap-In Aluminum Electrolytic Capacitors | KEMET | 100 | 4300 |  | DD | 35*40 |  | 15000 |  | 85 |  | 53 |  |  |  | 66 | [7 empty] | 5.63 | [13 empty] | 7.3
ALC70(1)472DE100 | Snap-In Aluminum Electrolytic Capacitors | KEMET | 100 | 4700 |  | DE | 35*45 |  | 15000 |  | 85 |  | 47 |  |  |  | 60 | [7 empty] | 6.15 | [13 empty] | 8.07
ALC70(1)562DF100 | Snap-In Aluminum Electrolytic Capacitors | KEMET | 100 | 5600 |  | DF | 35*50 |  | 15000 |  | 85 |  | 41 |  |  |  | 51 | [7 empty] | 6.77 | [13 empty] | 8.76
ALC70(1)682DG100 | Snap-In Aluminum Electrolytic Capacitors | KEMET | 100 | 6800 |  | DG | 35*55 |  | 15000 |  | 85 |  | 35 |  |  |  | 43 | [7 empty] | 7.42 | [13 empty] | 9.4
ALC70(1)822EF100 | Snap-In Aluminum Electrolytic Capacitors | KEMET | 100 | 8200 |  | EF | 40*50 |  | 18000 |  | 85 |  | 35 |  |  |  | 42 | [7 empty] | 7.59 | [13 empty] | 9.04
ALC70(1)103EH100 | Snap-In Aluminum Electrolytic Capacitors | KEMET | 100 | 10000 |  | EH | 40*60 |  | 18000 |  | 85 |  | 29 |  |  |  | 34 | [7 empty] | 8.7 | [13 empty] | 10.35
ALC70(1)123EJ100 | Snap-In Aluminum Electrolytic Capacitors | KEMET | 100 | 12000 |  | EJ | 40*70 |  | 18000 |  | 85 |  | 24 |  |  |  | 29 | [7 empty] | 9.66 | [13 empty] | 11.4
ALC70(1)153EL100 | Snap-In Aluminum Electrolytic Capacitors | KEMET | 100 | 15000 |  | EL | 40*80 |  | 18000 |  | 85 |  | 21 |  |  |  | 25 | [7 empty] | 10.57 | [13 empty] | 12.21
ALC70(1)183EN100 | Snap-In Aluminum Electrolytic Capacitors | KEMET | 100 | 18000 |  | EN | 40*100 |  | 18000 |  | 85 |  | 18 |  |  |  | 21 | [7 empty] | 11.65 | [13 empty] | 13.37
ALC70(1)223FP100 | Snap-In Aluminum Electrolytic Capacitors | KEMET | 100 | 22000 |  | FP | 45*105 |  | 18000 |  | 85 |  | 13 |  |  |  | 16 | [7 empty] | 14.68 | [13 empty] | 17.4
ALC70(1)243FP100 | Snap-In Aluminum Electrolytic Capacitors | KEMET | 100 | 24000 |  | FP | 45*105 |  | 18000 |  | 85 |  | 13 |  |  |  | 15 | [7 empty] | 15.03 | [13 empty] | 17.57
ALC70(1)273KP100 | Snap-In Aluminum Electrolytic Capacitors | KEMET | 100 | 27000 |  | KP | 50*105 |  | 18000 |  | 85 |  | 12 |  |  |  | 14 | [7 empty] | 15.74 | [13 empty] | 18.07
ALC70(1)303KP100 | Snap-In Aluminum Electrolytic Capacitors | KEMET | 100 | 30000 |  | KP | 50*105 |  | 18000 |  | 85 |  | 12 |  |  |  | 14 | [7 empty] | 16.07 | [13 empty] | 18.16
ALC70(1)361BB200 | Snap-In Aluminum Electrolytic Capacitors | KEMET | 200 | 360 |  | BB | 25*30 |  | 10000 |  | 85 |  | 382 |  |  |  | 613 | [7 empty] | 1.33 | [13 empty] | 2.61
ALC70(1)391BB200 | Snap-In Aluminum Electrolytic Capacitors | KEMET | 200 | 390 |  | BB | 25*30 |  | 10000 |  | 85 |  | 357 |  |  |  | 595 | [7 empty] | 1.35 | [13 empty] | 2.64
ALC70(1)471BC200 | Snap-In Aluminum Electrolytic Capacitors | KEMET | 200 | 470 |  | BC | 25*35 |  | 10000 |  | 85 |  | 295 |  |  |  | 492 | [7 empty] | 1.54 | [13 empty] | 2.64
ALC70(1)621BD200 | Snap-In Aluminum Electrolytic Capacitors | KEMET | 200 | 560 |  | BD | 25*40 |  | 10000 |  | 85 |  | 248 |  |  |  | 396 | [7 empty] | 1.78 | [13 empty] | 3.04
ALC70(1)621CB200 | Snap-In Aluminum Electrolytic Capacitors | KEMET | 200 | 620 |  | CB | 30*30 |  | 13000 |  | 85 |  | 218 |  |  |  | 352 | [7 empty] | 2 | [13 empty] | 4.02
ALC70(1)681CC200 | Snap-In Aluminum Electrolytic Capacitors | KEMET | 200 | 680 |  | CC | 30*35 |  | 13000 |  | 85 |  | 197 |  |  |  | 334 | [7 empty] | 2.11 | [13 empty] | 4.4
ALC70(1)821CD200 | Snap-In Aluminum Electrolytic Capacitors | KEMET | 200 | 820 |  | CD | 30*40 |  | 13000 |  | 85 |  | 164 |  |  |  | 277 | [7 empty] | 2.39 | [13 empty] | 4.96
ALC70(1)911CD200 | Snap-In Aluminum Electrolytic Capacitors | KEMET | 200 | 910 |  | CD | 30*40 |  | 13000 |  | 85 |  | 149 |  |  |  | 240 | [7 empty] | 2.6 | [13 empty] | 5.21
ALC70(1)102DC200 | Snap-In Aluminum Electrolytic Capacitors | KEMET | 200 | 1000 |  | DC | 35*35 |  | 15000 |  | 85 |  | 141 |  |  |  | 234 | [7 empty] | 2.76 | [13 empty] | 5.29
ALC70(1)112DC200 | Snap-In Aluminum Electrolytic Capacitors | KEMET | 200 | 1100 |  | DC | 35*35 |  | 15000 |  | 85 |  | 130 |  |  |  | 206 | [7 empty] | 2.96 | [13 empty] | 5.42
ALC70(1)112EB200 | Snap-In Aluminum Electrolytic Capacitors | KEMET | 200 | 1100 |  | EB | 40*30 |  | 18000 |  | 85 |  | 139 |  |  |  | 216 | [7 empty] | 2.96 | [13 empty] | 5.07
ALC70(1)122EB200 | Snap-In Aluminum Electrolytic Capacitors | KEMET | 200 | 1200 |  | EB | 40*30 |  | 18000 |  | 85 |  | 131 |  |  |  | 210 | [7 empty] | 2.99 | [13 empty] | 5.07
ALC70(1)132CF200 | Snap-In Aluminum Electrolytic Capacitors | KEMET | 200 | 1300 |  | CF | 30*50 |  | 13000 |  | 85 |  | 106 |  |  |  | 170 | [7 empty] | 3.27 | [13 empty] | 6.41
ALC70(1)132DD200 | Snap-In Aluminum Electrolytic Capacitors | KEMET | 200 | 1300 |  | DD | 35*40 |  | 15000 |  | 85 |  | 110 |  |  |  | 174 | [7 empty] | 3.32 | [13 empty] | 6.11
ALC70(1)152DE200 | Snap-In Aluminum Electrolytic Capacitors | KEMET | 200 | 1500 |  | DE | 35*45 |  | 15000 |  | 85 |  | 96 |  |  |  | 157 | [7 empty] | 3.58 | [13 empty] | 6.71
ALC70(1)182DF200 | Snap-In Aluminum Electrolytic Capacitors | KEMET | 200 | 1800 |  | DF | 35*50 |  | 15000 |  | 85 |  | 81 |  |  |  | 127 | [7 empty] | 4.11 | [13 empty] | 7.42
ALC70(1)222EF200 | Snap-In Aluminum Electrolytic Capacitors | KEMET | 200 | 2200 |  | EF | 40*50 |  | 18000 |  | 85 |  | 70 |  |  |  | 113 | [7 empty] | 4.62 | [13 empty] | 8.04
ALC70(1)242EF200 | Snap-In Aluminum Electrolytic Capacitors | KEMET | 200 | 2400 |  | EF | 40*50 |  | 18000 |  | 85 |  | 66 |  |  |  | 101 | [7 empty] | 4.9 | [13 empty] | 8.13
ALC70(1)272EH200 | Snap-In Aluminum Electrolytic Capacitors | KEMET | 200 | 2700 |  | EH | 40*60 |  | 18000 |  | 85 |  | 57 |  |  |  | 92 | [7 empty] | 5.29 | [13 empty] | 9.15
ALC70(1)302EH200 | Snap-In Aluminum Electrolytic Capacitors | KEMET | 200 | 3000 |  | EH | 40*60 |  | 18000 |  | 85 |  | 53 |  |  |  | 81 | [7 empty] | 5.67 | [13 empty] | 9.3
ALC70(1)332EH200 | Snap-In Aluminum Electrolytic Capacitors | KEMET | 200 | 3300 |  | EH | 40*60 |  | 18000 |  | 85 |  | 50 |  |  |  | 78 | [7 empty] | 5.76 | [13 empty] | 9.37
ALC70(1)392EJ200 | Snap-In Aluminum Electrolytic Capacitors | KEMET | 200 | 3900 |  | EJ | 40*70 |  | 18000 |  | 85 |  | 43 |  |  |  | 67 | [7 empty] | 6.44 | [13 empty] | 10.36
ALC70(1)432EL200 | Snap-In Aluminum Electrolytic Capacitors | KEMET | 200 | 4300 |  | EL | 40*80 |  | 18000 |  | 85 |  | 39 |  |  |  | 58 | [7 empty] | 7.04 | [13 empty] | 11.13
ALC70(1)472EL200 | Snap-In Aluminum Electrolytic Capacitors | KEMET | 200 | 4700 |  | EL | 40*80 |  | 18000 |  | 85 |  | 37 |  |  |  | 57 | [7 empty] | 7.16 | [13 empty] | 11.24
ALC70(1)562EN200 | Snap-In Aluminum Electrolytic Capacitors | KEMET | 200 | 5600 |  | EN | 40*100 |  | 18000 |  | 85 |  | 31 |  |  |  | 48 | [7 empty] | 7.94 | [13 empty] | 12.31
ALC70(1)682FP200 | Snap-In Aluminum Electrolytic Capacitors | KEMET | 200 | 6800 |  | FP | 45*105 |  | 18000 |  | 85 |  | 24 |  |  |  | 38 | [7 empty] | 9.47 | [13 empty] | 15.53
ALC70(1)752FP200 | Snap-In Aluminum Electrolytic Capacitors | KEMET | 200 | 7500 |  | FP | 45*105 |  | 18000 |  | 85 |  | 22 |  |  |  | 34 | [7 empty] | 10.2 | [13 empty] | 15.97
ALC70(1)822KP200 | Snap-In Aluminum Electrolytic Capacitors | KEMET | 200 | 8200 |  | KP | 50*105 |  | 18000 |  | 85 |  | 21 |  |  |  | 33 | [7 empty] | 10.63 | [13 empty] | 16.54
ALC70(1)912KP200 | Snap-In Aluminum Electrolytic Capacitors | KEMET | 200 | 9100 |  | KP | 50*105 |  | 18000 |  | 85 |  | 20 |  |  |  | 29 | [7 empty] | 11.39 | [13 empty] | 16.89
ALC70(1)103KP200 | Snap-In Aluminum Electrolytic Capacitors | KEMET | 200 | 10000 |  | KP | 50*105 |  | 18000 |  | 85 |  | 19 |  |  |  | 29 | [7 empty] | 11.63 | [13 empty] | 17.1
ALC70(1)271BB250 | Snap-In Aluminum Electrolytic Capacitors | KEMET | 250 | 270 |  | BB | 25*30 |  | 10000 |  | 85 |  | 393 |  |  |  | 678 | [7 empty] | 1.22 | [13 empty] | 2.59
ALC70(1)331BC250 | Snap-In Aluminum Electrolytic Capacitors | KEMET | 250 | 330 |  | BC | 25*35 |  | 10000 |  | 85 |  | 306 |  |  |  | 554 | [7 empty] | 1.4 | [13 empty] | 2.99
ALC70(1)391BD250 | Snap-In Aluminum Electrolytic Capacitors | KEMET | 250 | 390 |  | BD | 25*40 |  | 10000 |  | 85 |  | 259 |  |  |  | 469 | [7 empty] | 1.57 | [13 empty] | 3.34
ALC70(1)431BD250 | Snap-In Aluminum Electrolytic Capacitors | KEMET | 250 | 430 |  | BD | 25*40 |  | 10000 |  | 85 |  | 249 |  |  |  | 428 | [7 empty] | 1.65 | [13 empty] | 3.44
ALC70(1)471CB250 | Snap-In Aluminum Electrolytic Capacitors | KEMET | 250 | 470 |  | CB | 30*30 |  | 13000 |  | 85 |  | 223 |  |  |  | 386 | [7 empty] | 1.84 | [13 empty] | 4.01
ALC70(1)561CC250 | Snap-In Aluminum Electrolytic Capacitors | KEMET | 250 | 560 |  | cC | 30*35 |  | 13000 |  | 85 |  | 177 |  |  |  | 323 | [7 empty] | 2.08 | [13 empty] | 4.57
ALC70(1)681CD250 | Snap-In Aluminum Electrolytic Capacitors | KEMET | 250 | 680 |  | CD | 30*40 |  | 13000 |  | 85 |  | 154 |  |  |  | 267 | [7 empty] | 2.37 | [13 empty] | 5.17
ALC70(1)821DC250 | Snap-In Aluminum Electrolytic Capacitors | KEMET | 250 | 820 |  | DC | 35*35 |  | 15000 |  | 85 |  | 134 |  |  |  | 228 | [7 empty] | 2.71 | [13 empty] | 5.39
ALC70(1)821EB250 | Snap-In Aluminum Electrolytic Capacitors | KEMET | 250 | 820 |  | EB | 40*30 |  | 18000 |  | 85 |  | 143 |  |  |  | 239 | [7 empty] | 2.73 | [13 empty] | 5.05
ALC70(1)911CF250 | Snap-In Aluminum Electrolytic Capacitors | KEMET | 250 | 910 |  | CF | 30*50 |  | 13000 |  | 85 |  | 116 |  |  |  | 200 | [7 empty] | 2.88 | [13 empty] | 6.21
ALC70(1)102DD250 | Snap-In Aluminum Electrolytic Capacitors | KEMET | 250 | 1000 |  | DD | 35*40 |  | 15000 |  | 85 |  | 111 |  |  |  | 188 | [7 empty] | 3.09 | [13 empty] | 6.12
ALC70(1)122DE250 | Snap-In Aluminum Electrolytic Capacitors | KEMET | 250 | 1200 |  | DE | 35*45 |  | 15000 |  | 85 |  | 89 |  |  |  | 157 | [7 empty] | 3.48 | [13 empty] | 6.81
ALC70(1)132DF250 | Snap-In Aluminum Electrolytic Capacitors | KEMET | 250 | 1300 |  | DF | 35*50 |  | 15000 |  | 85 |  | 85 |  |  |  | 145 | [7 empty] | 3.71 | [13 empty] | 7.33
ALC70(1)152DG250 | Snap-In Aluminum Electrolytic Capacitors | KEMET | 250 | 1500 |  | DG | 35*55 |  | 15000 |  | 85 |  | 71 |  |  |  | 126 | [7 empty] | 4.06 | [13 empty] | 7.92
ALC70(1)182EF250 | Snap-In Aluminum Electrolytic Capacitors | KEMET | 250 | 1800 |  | EF | 40*50 |  | 18000 |  | 85 |  | 67 |  |  |  | 111 | [7 empty] | 4.53 | [13 empty] | 8.11
ALC70(1)222EH250 | Snap-In Aluminum Electrolytic Capacitors | KEMET | 250 | 2200 |  | EH | 40*60 |  | 18000 |  | 85 |  | 53 |  |  |  | 91 | [7 empty] | 5.2 | [13 empty] | 9.26
ALC70(1)242EH250 | Snap-In Aluminum Electrolytic Capacitors | KEMET | 250 | 2400 |  | EH | 40*60 |  | 18000 |  | 85 |  | 52 |  |  |  | 85 | [7 empty] | 5.4 | [13 empty] | 9.33
ALC70(1)272EJ250 | Snap-In Aluminum Electrolytic Capacitors | KEMET | 250 | 2700 |  | EJ | 40*70 |  | 18000 |  | 85 |  | 44 |  |  |  | 75 | [7 empty] | 5.9 | [13 empty] | 10.26
ALC70(1)332EL250 | Snap-In Aluminum Electrolytic Capacitors | KEMET | 250 | 3300 |  | EL | 40*80 |  | 18000 |  | 85 |  | 39 |  |  |  | 63 | [7 empty] | 6.61 | [13 empty] | 11.13
ALC70(1)392EN250 | Snap-In Aluminum Electrolytic Capacitors | KEMET | 250 | 3900 |  | EN | 40*100 |  | 18000 |  | 85 |  | 32 |  |  |  | 53 | [7 empty] | 7.29 | [13 empty] | 12.13
ALC70(1)472FP250 | Snap-In Aluminum Electrolytic Capacitors | KEMET | 250 | 4700 |  | FP | 45*105 |  | 18000 |  | 85 |  | 25 |  |  |  | 43 | [7 empty] | 8.59 | [13 empty] | 15.19
ALC70(1)562FP250 | Snap-In Aluminum Electrolytic Capacitors | KEMET | 250 | 5600 |  | FP | 45*105 |  | 18000 |  | 85 |  | 23 |  |  |  | 37 | [7 empty] | 9.46 | [13 empty] | 15.9
ALC70(1)682KP250 | Snap-In Aluminum Electrolytic Capacitors | KEMET | 250 | 6800 |  | KP | 50*105 |  | 18000 |  | 85 |  | 20 |  |  |  | 32 | [7 empty] | 10.63 | [13 empty] | 16.84
ALC70(1)151BB350 | Snap-In Aluminum Electrolytic Capacitors | KEMET | 350 | 150 |  | BB | 25*30 |  | 10000 |  | 85 |  | 432 |  |  |  | 929 | [7 empty] | 0.99 | [13 empty] | 2.47
ALC70(1)161BB350 | Snap-In Aluminum Electrolytic Capacitors | KEMET | 350 | 160 |  | BB | 25*30 |  | 10000 |  | 85 |  | 454 |  |  |  | 873 | [7 empty] | 1.02 | [13 empty] | 2.52
ALC70(1)181BC350 | Snap-In Aluminum Electrolytic Capacitors | KEMET | 350 | 180 |  | BC | 25*35 |  | 10000 |  | 85 |  | 359 |  |  |  | 773 | [7 empty] | 1.12 | [13 empty] | 2.82
ALC70(1)221BC350 | Snap-In Aluminum Electrolytic Capacitors | KEMET | 350 | 220 |  | BC | 25*35 |  | 10000 |  | 85 |  | 300 |  |  |  | 639 | [7 empty] | 1.25 | [13 empty] | 3.02
ALC70(1)241BD350 | Snap-In Aluminum Electrolytic Capacitors | KEMET | 350 | 240 |  | BD | 25*40 |  | 10000 |  | 85 |  | 303 |  |  |  | 583 | [7 empty] | 1.34 | [13 empty] | 3.3
ALC70(1)271CB350 | Snap-In Aluminum Electrolytic Capacitors | KEMET | 350 | 270 |  | CB | 30*30 |  | 13000 |  | 85 |  | 266 |  |  |  | 514 | [7 empty] | 1.51 | [13 empty] | 3.84
ALC70(1)331CC350 | Snap-In Aluminum Electrolytic Capacitors | KEMET | 350 | 330 |  | CC | 30*35 |  | 13000 |  | 85 |  | 195 |  |  |  | 420 | [7 empty] | 1.73 | [13 empty] | 4.41
ALC70(1)391CD350 | Snap-In Aluminum Electrolytic Capacitors | KEMET | 350 | 390 |  | CD | 30*40 |  | 13000 |  | 85 |  | 184 |  |  |  | 356 | [7 empty] | 1.94 | [13 empty] | 4.94
ALC70(1)471DC350 | Snap-In Aluminum Electrolytic Capacitors | KEMET | 350 | 470 |  | DC | 35*35 |  | 15000 |  | 85 |  | 158 |  |  |  | 302 | [7 empty] | 2.25 | [13 empty] | 5.26
ALC70(1)471EB350 | Snap-In Aluminum Electrolytic Capacitors | KEMET | 350 | 470 |  | EB | 40*30 |  | 18000 |  | 85 |  | 166 |  |  |  | 312 | [7 empty] | 2.29 | [13 empty] | 5
ALC70(1)561CF350 | Snap-In Aluminum Electrolytic Capacitors | KEMET | 350 | 560 |  | CF | 30*50 |  | 13000 |  | 85 |  | 129 |  |  |  | 249 | [7 empty] | 2.46 | [13 empty] | 6.11
ALC70(1)561DD350 | Snap-In Aluminum Electrolytic Capacitors | KEMET | 350 | 560 |  | DD | 35*40 |  | 15000 |  | 85 |  | 133 |  |  |  | 253 | [7 empty] | 2.53 | [13 empty] | 5.93
ALC70(1)681DE350 | Snap-In Aluminum Electrolytic Capacitors | KEMET | 350 | 680 |  | DE | 35*45 |  | 15000 |  | 85 |  | 100 |  |  |  | 209 | [7 empty] | 2.87 | [13 empty] | 6.63
ALC70(1)751DF350 | Snap-In Aluminum Electrolytic Capacitors | KEMET | 350 | 750 |  | DF | 35*50 |  | 15000 |  | 85 |  | 100 |  |  |  | 190 | [7 empty] | 3.09 | [13 empty] | 7.15
ALC70(1)821DF350 | Snap-In Aluminum Electrolytic Capacitors | KEMET | 350 | 820 |  | DF | 35*50 |  | 15000 |  | 85 |  | 84 |  |  |  | 175 | [7 empty] | 3.23 | [13 empty] | 7.31
ALC70(1)102EF350 | Snap-In Aluminum Electrolytic Capacitors | KEMET | 350 | 1000 |  | EF | 40*50 |  | 18000 |  | 85 |  | 73 |  |  |  | 148 | [7 empty] | 3.76 | [13 empty] | 8
ALC70(1)112EF350 | Snap-In Aluminum Electrolytic Capacitors | KEMET | 350 | 1100 |  | EF | 40*50 |  | 18000 |  | 85 |  | 74 |  |  |  | 136 | [7 empty] | 3.93 | [13 empty] | 8.09
ALC70(1)122EH350 | Snap-In Aluminum Electrolytic Capacitors | KEMET | 350 | 1200 |  | EH | 40*60 |  | 18000 |  | 85 |  | 61 |  |  |  | 123 | [7 empty] | 4.27 | [13 empty] | 9.07
ALC70(1)132EH350 | Snap-In Aluminum Electrolytic Capacitors | KEMET | 350 | 1300 |  | EH | 40*60 |  | 18000 |  | 85 |  | 62 |  |  |  | 115 | [7 empty] | 4.44 | [13 empty] | 9.2
ALC70(1)152EJ350 | Snap-In Aluminum Electrolytic Capacitors | KEMET | 350 | 1500 |  | EJ | 40*70 |  | 18000 |  | 85 |  | 50 |  |  |  | 100 | [7 empty] | 4.9 | [13 empty] | 10.09
ALC70(1)182EL350 | Snap-In Aluminum Electrolytic Capacitors | KEMET | 350 | 1800 |  | EL | 40*80 |  | 18000 |  | 85 |  | 42 |  |  |  | 84 | [7 empty] | 5.46 | [13 empty] | 10.94
ALC70(1)202EL350 | Snap-In Aluminum Electrolytic Capacitors | KEMET | 350 | 2000 |  | EL | 40*80 |  | 18000 |  | 85 |  | 43 |  |  |  | 77 | [7 empty] | 5.77 | [13 empty] | 11.15
ALC70(1)222EN350 | Snap-In Aluminum Electrolytic Capacitors | KEMET | 350 | 2200 |  | EN | 40*100 |  | 18000 |  | 85 |  | 36 |  |  |  | 70 | [7 empty] | 6.13 | [13 empty] | 11.94
ALC70(1)272FP350 | Snap-In Aluminum Electrolytic Capacitors | KEMET | 350 | 2700 |  | KP | 45*105 |  | 18000 |  | 85 |  | 28 |  |  |  | 55 | [7 empty] | 7.22 | [13 empty] | 14.88
ALC70(1)332FP350 | Snap-In Aluminum Electrolytic Capacitors | KEMET | 350 | 3300 |  | FP | 45*105 |  | 18000 |  | 85 |  | 26 |  |  |  | 47 | [7 empty] | 8.14 | [13 empty] | 15.8
ALC70(1)392KP350 | Snap-In Aluminum Electrolytic Capacitors | KEMET | 350 | 3900 |  | KP | 50*105 |  | 18000 |  | 85 |  | 23 |  |  |  | 41 | [7 empty] | 9.11 | [13 empty] | 16.74
ALC70(1)151BB400 | Snap-In Aluminum Electrolytic Capacitors | KEMET | 400 | 150 |  | BB | 25*30 |  | 10000 |  | 85 |  | 482 |  |  |  | 915 | [7 empty] | 1.01 | [13 empty] | 2.46
ALC70(1)181BC400 | Snap-In Aluminum Electrolytic Capacitors | KEMET | 400 | 180 |  | BC | 25*35 |  | 10000 |  | 85 |  | 359 |  |  |  | 761 | [7 empty] | 1.15 | [13 empty] | 2.82
ALC70(1)221BD400 | Snap-In Aluminum Electrolytic Capacitors | KEMET | 400 | 220 |  | BD | 25*40 |  | 10000 |  | 85 |  | 328 |  |  |  | 624 | [7 empty] | 1.31 | [13 empty] | 3.2
ALC70(1)221CB400 | Snap-In Aluminum Electrolytic Capacitors | KEMET | 400 | 220 |  | CB | 30*30 |  | 13000 |  | 85 |  | 321 |  |  |  | 616 | [7 empty] | 1.38 | [13 empty] | 3.55
ALC70(1)271CC400 | Snap-In Aluminum Electrolytic Capacitors | KEMET | 400 | 270 |  | cC | 30*35 |  | 13000 |  | 85 |  | 234 |  |  |  | 502 | [7 empty] | 1.59 | [13 empty] | 4.08
ALC70(1)331CD400 | Snap-In Aluminum Electrolytic Capacitors | KEMET | 400 | 330 |  | CD | 30*40 |  | 13000 |  | 85 |  | 214 |  |  |  | 411 | [7 empty] | 1.81 | [13 empty] | 4.64
ALC70(1)361CD400 | Snap-In Aluminum Electrolytic Capacitors | KEMET | 400 | 360 |  | CD | 30*40 |  | 13000 |  | 85 |  | 198 |  |  |  | 378 | [7 empty] | 1.9 | [13 empty] | 4.8
ALC70(1)391DC400 | Snap-In Aluminum Electrolytic Capacitors | KEMET | 400 | 390 |  | DC | 35*35 |  | 15000 |  | 85 |  | 187 |  |  |  | 354 | [7 empty] | 2.08 | [13 empty] | 4.96
ALC70(1)431EB400 | Snap-In Aluminum Electrolytic Capacitors | KEMET | 400 | 430 |  | EB | 40*30 |  | 18000 |  | 85 |  | 180 |  |  |  | 334 | [7 empty] | 2.22 | [13 empty] | 4.83
ALC70(1)471CF400 | Snap-In Aluminum Electrolytic Capacitors | KEMET | 400 | 470 |  | CF | 30*50 |  | 13000 |  | 85 |  | 152 |  |  |  | 290 | [7 empty] | 2.29 | [13 empty] | 5.73
ALC70(1)511DD400 | Snap-In Aluminum Electrolytic Capacitors | KEMET | 400 | 510 |  | DD | 35*40 |  | 15000 |  | 85 |  | 145 |  |  |  | 272 | [7 empty] | 2.46 | [13 empty] | 5.74
ALC70(1)561DE400 | Snap-In Aluminum Electrolytic Capacitors | KEMET | 400 | 560 |  | DE | 35*45 |  | 15000 |  | 85 |  | 118 |  |  |  | 247 | [7 empty] | 2.65 | [13 empty] | 6.25
ALC70(1)681DF400 | Snap-In Aluminum Electrolytic Capacitors | KEMET | 400 | 680 |  | DF | 35*50 |  | 15000 |  | 85 |  | 109 |  |  |  | 205 | [7 empty] | 2.99 | [13 empty] | 6.92
ALC70(1)821EF400 | Snap-In Aluminum Electrolytic Capacitors | KEMET | 400 | 820 |  | EF | 40*50 |  | 18000 |  | 85 |  | 93 |  |  |  | 175 | [7 empty] | 3.47 | [13 empty] | 7.62
ALC70(1)911EF400 | Snap-In Aluminum Electrolytic Capacitors | KEMET | 400 | 910 |  | EF | 40*50 |  | 18000 |  | 85 |  | 86 |  |  |  | 159 | [7 empty] | 3.65 | [13 empty] | 7.76
ALC70(1)102EH400 | Snap-In Aluminum Electrolytic Capacitors | KEMET | 400 | 1000 |  | EH | 40*60 |  | 18000 |  | 85 |  | 76 |  |  |  | 143 | [7 empty] | 3.97 | [13 empty] | 8.66
ALC70(1)122EH400 | Snap-In Aluminum Electrolytic Capacitors | KEMET | 400 | 1200 |  | EH | 40*60 |  | 18000 |  | 85 |  | 67 |  |  |  | 122 | [7 empty] | 4.35 | [13 empty] | 8.97
ALC70(1)152EJ400 | Snap-In Aluminum Electrolytic Capacitors | KEMET | 400 | 1500 |  | EJ | 40*70 |  | 18000 |  | 85 |  | 50 |  |  |  | 99 | [7 empty] | 5.01 | [13 empty] | 10.01
ALC70(1)162EL400 | Snap-In Aluminum Electrolytic Capacitors | KEMET | 400 | 1600 |  | EL | 40*80 |  | 18000 |  | 85 |  | 51 |  |  |  | 92 | [7 empty] | 5.27 | [13 empty] | 10.65
ALC70(1)182EL400 | Snap-In Aluminum Electrolytic Capacitors | KEMET | 400 | 1800 |  | EL | 40*80 |  | 18000 |  | 85 |  | 43 |  |  |  | 84 | [7 empty] | 5.6 | [13 empty] | 10.89
ALC70(1)222EN400 | Snap-In Aluminum Electrolytic Capacitors | KEMET | 400 | 2200 |  | EN | 40*100 |  | 18000 |  | 85 |  | 36 |  |  |  | 69 | [7 empty] | 6.32 | [13 empty] | 12.01
ALC70(1)272FP400 | Snap-In Aluminum Electrolytic Capacitors | KEMET | 400 | 2700 |  | FP | 45*105 |  | 18000 |  | 85 |  | 30 |  |  |  | 55 | [7 empty] | 7.49 | [13 empty] | 15.09
ALC70(1)332KP400 | Snap-In Aluminum Electrolytic Capacitors | KEMET | 400 | 3300 |  | KP | 50*105 |  | 18000 |  | 85 |  | 24 |  |  |  | 47 | [7 empty] | 8.57 | [13 empty] | 16.23
ALC70(1)362KP400 | Snap-In Aluminum Electrolytic Capacitors | KEMET | 400 | 3600 |  | KP | 50*105 |  | 18000 |  | 85 |  | 25 |  |  |  | 43 | [7 empty] | 8.98 | [13 empty] | 16.52
ALC70(1)121BB450 | Snap-In Aluminum Electrolytic Capacitors | KEMET | 450 | 120 |  | BB | 25*30 |  | 10000 |  | 85 |  | 654 |  |  |  | 1165 | [7 empty] | 0.93 | [13 empty] | 2.25
ALC70(1)151CB450 | Snap-In Aluminum Electrolytic Capacitors | KEMET | 450 | 150 |  | CB | 30*30 |  | 13000 |  | 85 |  | 512 |  |  |  | 920 | [7 empty] | 1.16 | [13 empty] | 2.98
ALC70(1)181BD450 | Snap-In Aluminum Electrolytic Capacitors | KEMET | 450 | 180 |  | BD | 25*40 |  | 10000 |  | 85 |  | 437 |  |  |  | 778 | [7 empty] | 1.22 | [13 empty] | 2.94
ALC70(1)181CB450 | Snap-In Aluminum Electrolytic Capacitors | KEMET | 450 | 180 |  | CB | 30*30 |  | 13000 |  | 85 |  | 430 |  |  |  | 770 | [7 empty] | 1.28 | [13 empty] | 3.23
ALC70(1)221CD450 | Snap-In Aluminum Electrolytic Capacitors | KEMET | 450 | 220 |  | CD | 30*40 |  | 13000 |  | 85 |  | 349 |  |  |  | 628 | [7 empty] | 1.5 | [13 empty] | 3.84
ALC70(1)271CD450 | Snap-In Aluminum Electrolytic Capacitors | KEMET | 450 | 270 |  | CD | 30*40 |  | 13000 |  | 85 |  | 262 |  |  |  | 514 | [7 empty] | 1.68 | [13 empty] | 4.23
ALC70(1)301CD450 | Snap-In Aluminum Electrolytic Capacitors | KEMET | 450 | 300 |  | CD | 30*40 |  | 13000 |  | 85 |  | 259 |  |  |  | 464 | [7 empty] | 1.79 | [13 empty] | 4.43
ALC70(1)331DC450 | Snap-In Aluminum Electrolytic Capacitors | KEMET | 450 | 330 |  | DC | 35*35 |  | 15000 |  | 85 |  | 241 |  |  |  | 427 | [7 empty] | 1.97 | [13 empty] | 4.64
ALC70(1)361EB450 | Snap-In Aluminum Electrolytic Capacitors | KEMET | 450 | 360 |  | EB | 40*30 |  | 18000 |  | 85 |  | 231 |  |  |  | 405 | [7 empty] | 2.1 | [13 empty] | 4.56
ALC70(1)391CF450 | Snap-In Aluminum Electrolytic Capacitors | KEMET | 450 | 390 |  | CF | 30*50 |  | 13000 |  | 85 |  | 200 |  |  |  | 357 | [7 empty] | 2.14 | [13 empty] | 5.28
ALC70(1)391DD450 | Snap-In Aluminum Electrolytic Capacitors | KEMET | 450 | 390 |  | DD | 35*40 |  | 15000 |  | 85 |  | 203 |  |  |  | 361 | [7 empty] | 2.21 | [13 empty] | 5.22
ALC70(1)471DF450 | Snap-In Aluminum Electrolytic Capacitors | KEMET | 450 | 470 |  | DF | 35*50 |  | 15000 |  | 85 |  | 167 |  |  |  | 299 | [7 empty] | 2.54 | [13 empty] | 6.07
ALC70(1)561DF450 | Snap-In Aluminum Electrolytic Capacitors | KEMET | 450 | 560 |  | DF | 35*50 |  | 15000 |  | 85 |  | 143 |  |  |  | 253 | [7 empty] | 2.8 | [13 empty] | 6.45
ALC70(1)681DH450 | Snap-In Aluminum Electrolytic Capacitors | KEMET | 450 | 680 |  | DH | 35*60 |  | 15000 |  | 85 |  | 109 |  |  |  | 209 | [7 empty] | 3.2 | [13 empty] | 7.34
ALC70(1)751EF450 | Snap-In Aluminum Electrolytic Capacitors | KEMET | 450 | 750 |  | EF | 40*50 |  | 18000 |  | 85 |  | 112 |  |  |  | 195 | [7 empty] | 3.42 | [13 empty] | 7.33
ALC70(1)821EH450 | Snap-In Aluminum Electrolytic Capacitors | KEMET | 450 | 820 |  | EH | 40*60 |  | 18000 |  | 85 |  | 100 |  |  |  | 177 | [7 empty] | 3.71 | [13 empty] | 8.14
ALC70(1)102EH450 | Snap-In Aluminum Electrolytic Capacitors | KEMET | 450 | 1000 |  | EH | 40*60 |  | 18000 |  | 85 |  | 85 |  |  |  | 148 | [7 empty] | 4.11 | [13 empty] | 8.53
ALC70(1)122EL450 | Snap-In Aluminum Electrolytic Capacitors | KEMET | 450 | 1200 |  | EL | 40*80 |  | 18000 |  | 85 |  | 66 |  |  |  | 123 | [7 empty] | 4.69 | [13 empty] | 9.87
ALC70(1)132EL450 | Snap-In Aluminum Electrolytic Capacitors | KEMET | 450 | 1300 |  | EL | 40*80 |  | 18000 |  | 85 |  | 66 |  |  |  | 114 | [7 empty] | 4.91 | [13 empty] | 10.09
ALC70(1)152EN450 | Snap-In Aluminum Electrolytic Capacitors | KEMET | 450 | 1500 |  | EN | 40*100 |  | 18000 |  | 85 |  | 54 |  |  |  | 99 | [7 empty] | 5.34 | [13 empty] | 10.88
ALC70(1)182EN450 | Snap-In Aluminum Electrolytic Capacitors | KEMET | 450 | 1800 |  | EN | 40*100 |  | 18000 |  | 85 |  | 46 |  |  |  | 85 | [7 empty] | 5.94 | [13 empty] | 11.49
ALC70(1)202FP450 | Snap-In Aluminum Electrolytic Capacitors | KEMET | 450 | 2000 |  | FP | 45*105 |  | 18000 |  | 85 |  | 39 |  |  |  | 68 | [7 empty] | 6.97 | [13 empty] | 14.41
ALC70(1)222KP450 | Snap-In Aluminum Electrolytic Capacitors | KEMET | 450 | 2200 |  | KP | 50*105 |  | 18000 |  | 85 |  | 33 |  |  |  | 63 | [7 empty] | 7.52 | [13 empty] | 15.23
ALC70(1)272KP450 | Snap-In Aluminum Electrolytic Capacitors | KEMET | 450 | 2700 |  | KP | 50*105 |  | 18000 |  | 85 |  | 31 |  |  |  | 53 | [7 empty] | 8.45 | [13 empty] | 15.99
ALC70(1)820BB500 | Snap-In Aluminum Electrolytic Capacitors | KEMET | 500 | 82 |  | BB | 25*30 |  | 10000 |  | 85 |  | 1692 |  |  |  | 2451 | [7 empty] | 0.77 | [13 empty] | 1.67
ALC70(1)910BB500 | Snap-In Aluminum Electrolytic Capacitors | KEMET | 500 | 91 |  | BB | 25*30 |  | 10000 |  | 85 |  | 1568 |  |  |  | 2213 | [7 empty] | 0.82 | [13 empty] | 1.75
ALC70(1)101BC500 | Snap-In Aluminum Electrolytic Capacitors | KEMET | 500 | 100 |  | BC | 25*35 |  | 10000 |  | 85 |  | 1387 |  |  |  | 2009 | [7 empty] | 0.89 | [13 empty] | 1.92
ALC70(1)121BD500 | Snap-In Aluminum Electrolytic Capacitors | KEMET | 500 | 120 |  | BD | 25*40 |  | 10000 |  | 85 |  | 1156 |  |  |  | 1675 | [7 empty] | 1 | [13 empty] | 2.16
ALC70(1)121CB500 | Snap-In Aluminum Electrolytic Capacitors | KEMET | 500 | 120 |  | CB | 30*30 |  | 13000 |  | 85 |  | 1149 |  |  |  | 1668 | [7 empty] | 1.05 | [13 empty] | 2.32
ALC70(1)131BD500 | Snap-In Aluminum Electrolytic Capacitors | KEMET | 500 | 130 |  | BD | 25*40 |  | 10000 |  | 85 |  | 1097 |  |  |  | 1548 | [7 empty] | 1.05 | [13 empty] | 2.25
ALC70(1)131CB500 | Snap-In Aluminum Electrolytic Capacitors | KEMET | 500 | 130 |  | CB | 30*30 |  | 13000 |  | 85 |  | 1090 |  |  |  | 1541 | [7 empty] | 1.1 | [13 empty] | 2.41
ALC70(1)151CC500 | Snap-In Aluminum Electrolytic Capacitors | KEMET | 500 | 150 |  | CC | 30*35 |  | 13000 |  | 85 |  | 920 |  |  |  | 1335 | [7 empty] | 1.22 | [13 empty] | 2.69
ALC70(1)181CC500 | Snap-In Aluminum Electrolytic Capacitors | KEMET | 500 | 180 |  | CC | 30*35 |  | 13000 |  | 85 |  | 769 |  |  |  | 1115 | [7 empty] | 1.35 | [13 empty] | 2.94
ALC70(1)221CD500 | Snap-In Aluminum Electrolytic Capacitors | KEMET | 500 | 220 |  | CD | 30*40 |  | 13000 |  | 85 |  | 646 |  |  |  | 913 | [7 empty] | 1.55 | [13 empty] | 3.36
ALC70(1)241DC500 | Snap-In Aluminum Electrolytic Capacitors | KEMET | 500 | 240 |  | DC | 35*35 |  | 15000 |  | 85 |  | 597 |  |  |  | 841 | [7 empty] | 1.71 | [13 empty] | 3.61
ALC70(1)271EB500 | Snap-In Aluminum Electrolytic Capacitors | KEMET | 500 | 270 |  | EB | 40*30 |  | 18000 |  | 85 |  | 545 |  |  |  | 765 | [7 empty] | 1.86 | [13 empty] | 3.74
ALC70(1)301CF500 | Snap-In Aluminum Electrolytic Capacitors | KEMET | 500 | 300 |  | CF | 30*50 |  | 13000 |  | 85 |  | 475 |  |  |  | 670 | [7 empty] | 1.91 | [13 empty] | 4.11
ALC70(1)301DD500 | Snap-In Aluminum Electrolytic Capacitors | KEMET | 500 | 300 |  | DD | 35*40 |  | 15000 |  | 85 |  | 478 |  |  |  | 674 | [7 empty] | 1.97 | [13 empty] | 4.15
ALC70(1)331DE500 | Snap-In Aluminum Electrolytic Capacitors | KEMET | 500 | 330 |  | DE | 35*45 |  | 15000 |  | 85 |  | 423 |  |  |  | 612 | [7 empty] | 2.12 | [13 empty] | 4.49
ALC70(1)391DF500 | Snap-In Aluminum Electrolytic Capacitors | KEMET | 500 | 390 |  | DF | 35*50 |  | 15000 |  | 85 |  | 359 |  |  |  | 519 | [7 empty] | 2.37 | [13 empty] | 4.97
ALC70(1)431DF500 | Snap-In Aluminum Electrolytic Capacitors | KEMET | 500 | 430 |  | DF | 35*50 |  | 15000 |  | 85 |  | 335 |  |  |  | 472 | [7 empty] | 2.5 | [13 empty] | 5.19
ALC70(1)471DG500 | Snap-In Aluminum Electrolytic Capacitors | KEMET | 500 | 470 |  | DG | 35*55 |  | 15000 |  | 85 |  | 299 |  |  |  | 431 | [7 empty] | 2.66 | [13 empty] | 5.53
ALC70(1)561EF500 | Snap-In Aluminum Electrolytic Capacitors | KEMET | 500 | 560 |  | EF | 40*50 |  | 18000 |  | 85 |  | 264 |  |  |  | 370 | [7 empty] | 3.02 | [13 empty] | 6.04
ALC70(1)681EH500 | Snap-In Aluminum Electrolytic Capacitors | KEMET | 500 | 680 |  | EH | 40*60 |  | 18000 |  | 85 |  | 212 |  |  |  | 305 | [7 empty] | 3.46 | [13 empty] | 6.89
ALC70(1)751EH500 | Snap-In Aluminum Electrolytic Capacitors | KEMET | 500 | 750 |  | EH | 40*60 |  | 18000 |  | 85 |  | 199 |  |  |  | 278 | [7 empty] | 3.65 | [13 empty] | 7.13
ALC70(1)821EJ500 | Snap-In Aluminum Electrolytic Capacitors | KEMET | 500 | 820 |  | EJ | 40*70 |  | 18000 |  | 85 |  | 177 |  |  |  | 254 | [7 empty] | 3.91 | [13 empty] | 7.7
ALC70(1)102EL500 | Snap-In Aluminum Electrolytic Capacitors | KEMET | 500 | 1000 |  | EL | 40*80 |  | 18000 |  | 85 |  | 150 |  |  |  | 209 | [7 empty] | 4.42 | [13 empty] | 8.53
ALC70(1)122EN500 | Snap-In Aluminum Electrolytic Capacitors | KEMET | 500 | 1200 |  | EN | 40*100 |  | 18000 |  | 85 |  | 123 |  |  |  | 175 | [7 empty] | 4.93 | [13 empty] | 9.38
ALC70(1)152FP500 | Snap-In Aluminum Electrolytic Capacitors | KEMET | 500 | 1500 |  | FP | 45*105 |  | 18000 |  | 85 |  | 112 |  |  |  | 153 | [7 empty] | 5.85 | [13 empty] | 10.93
ALC70(1)162FP500 | Snap-In Aluminum Electrolytic Capacitors | KEMET | 500 | 1600 |  | FP | 45*105 |  | 18000 |  | 85 |  | 107 |  |  |  | 144 | [7 empty] | 6.09 | [13 empty] | 11.29
ALC70(1)182KP500 | Snap-In Aluminum Electrolytic Capacitors | KEMET | 500 | 1800 |  | KP | 50*105 |  | 18000 |  | 85 |  | 96 |  |  |  | 130 | [7 empty] | 6.68 | [13 empty] | 12.15
ALC70(1)222KP500 | Snap-In Aluminum Electrolytic Capacitors | KEMET | 500 | 2200 |  | KP | 50*105 |  | 18000 |  | 85 |  | 81 |  |  |  | 108 | [7 empty] | 7.53 | [13 empty] | 13.2
ALC70(1)680BB550 | Snap-In Aluminum Electrolytic Capacitors | KEMET | 550 | 68 |  | BB | 25*30 |  | 10000 |  | 85 |  | 5473 |  |  |  | 6330 | [7 empty] | 0.64 | [13 empty] | 1.01
ALC70(1)750BB550 | Snap-In Aluminum Electrolytic Capacitors | KEMET | 550 | 75 |  | BB | 25*30 |  | 10000 |  | 85 |  | 4984 |  |  |  | 5733 | [7 empty] | 0.67 | [13 empty] | 1.06
ALC70(1)820BB550 | Snap-In Aluminum Electrolytic Capacitors | KEMET | 550 | 82 |  | BB | 25*30 |  | 10000 |  | 85 |  | 4546 |  |  |  | 5257 | [7 empty] | 0.7 | [13 empty] | 1.11
ALC70(1)101BC550 | Snap-In Aluminum Electrolytic Capacitors | KEMET | 550 | 100 |  | BC | 25*35 |  | 10000 |  | 85 |  | 3727 |  |  |  | 4310 | [7 empty] | 0.81 | [13 empty] | 1.28
ALC70(1)121BD550 | Snap-In Aluminum Electrolytic Capacitors | KEMET | 550 | 120 |  | BD | 25*40 |  | 10000 |  | 85 |  | 3118 |  |  |  | 3586 | [7 empty] | 0.92 | [13 empty] | 1.44
ALC70(1)121CB550 | Snap-In Aluminum Electrolytic Capacitors | KEMET | 550 | 120 |  | CB | 30*30 |  | 13000 |  | 85 |  | 3110 |  |  |  | 3578 | [7 empty] | 0.96 | [13 empty] | 1.52
ALC70(1)151CC550 | Snap-In Aluminum Electrolytic Capacitors | KEMET | 550 | 150 |  | CC | 30*35 |  | 13000 |  | 85 |  | 2479 |  |  |  | 2868 | [7 empty] | 1.11 | [13 empty] | 1.77
ALC70(1)181CD550 | Snap-In Aluminum Electrolytic Capacitors | KEMET | 550 | 180 |  | CD | 30*40 |  | 13000 |  | 85 |  | 2066 |  |  |  | 2390 | [7 empty] | 1.26 | [13 empty] | 2
ALC70(1)201CD550 | Snap-In Aluminum Electrolytic Capacitors | KEMET | 550 | 200 |  | CD | 30*40 |  | 13000 |  | 85 |  | 1868 |  |  |  | 2149 | [7 empty] | 1.34 | [13 empty] | 2.12
ALC70(1)221DC550 | Snap-In Aluminum Electrolytic Capacitors | KEMET | 550 | 220 |  | DC | 35*35 |  | 15000 |  | 85 |  | 1703 |  |  |  | 1958 | [7 empty] | 1.49 | [13 empty] | 2.33
ALC70(1)241EB550 | Snap-In Aluminum Electrolytic Capacitors | KEMET | 550 | 240 |  | EB | 40*30 |  | 18000 |  | 85 |  | 1588 |  |  |  | 1825 | [7 empty] | 1.6 | [13 empty] | 2.46
ALC70(1)271CF550 | Snap-In Aluminum Electrolytic Capacitors | KEMET | 550 | 270 |  | CF | 30*50 |  | 13000 |  | 85 |  | 1384 |  |  |  | 1593 | [7 empty] | 1.65 | [13 empty] | 2.59
ALC70(1)271DD550 | Snap-In Aluminum Electrolytic Capacitors | KEMET | 550 | 270 |  | DD | 35*40 |  | 15000 |  | 85 |  | 1388 |  |  |  | 1596 | [7 empty] | 1.7 | [13 empty] | 2.66
ALC70(1)331DE550 | Snap-In Aluminum Electrolytic Capacitors | KEMET | 550 | 330 |  | DE | 35*45 |  | 15000 |  | 85 |  | 1133 |  |  |  | 1309 | [7 empty] | 1.94 | [13 empty] | 3.03
ALC70(1)361DF550 | Snap-In Aluminum Electrolytic Capacitors | KEMET | 550 | 360 |  | DF | 35*50 |  | 15000 |  | 85 |  | 1042 |  |  |  | 1198 | [7 empty] | 2.08 | [13 empty] | 3.24
ALC70(1)391DF550 | Snap-In Aluminum Electrolytic Capacitors | KEMET | 550 | 390 |  | DF | 35*50 |  | 15000 |  | 85 |  | 959 |  |  |  | 1109 | [7 empty] | 2.16 | [13 empty] | 3.38
ALC70(1)471DH550 | Snap-In Aluminum Electrolytic Capacitors | KEMET | 550 | 470 |  | DH | 35*60 |  | 15000 |  | 85 |  | 800 |  |  |  | 920 | [7 empty] | 2.46 | [13 empty] | 3.85
ALC70(1)471EF550 | Snap-In Aluminum Electrolytic Capacitors | KEMET | 550 | 470 |  | EF | 40*50 |  | 18000 |  | 85 |  | 808 |  |  |  | 933 | [7 empty] | 2.52 | [13 empty] | 3.9
ALC70(1)511EF550 | Snap-In Aluminum Electrolytic Capacitors | KEMET | 550 | 510 |  | EF | 40*50 |  | 18000 |  | 85 |  | 749 |  |  |  | 860 | [7 empty] | 2.64 | [13 empty] | 4.05
ALC70(1)561EH550 | Snap-In Aluminum Electrolytic Capacitors | KEMET | 550 | 560 |  | EH | 40*60 |  | 18000 |  | 85 |  | 678 |  |  |  | 783 | [7 empty] | 2.85 | [13 empty] | 4.41
ALC70(1)621EH550 | Snap-In Aluminum Electrolytic Capacitors | KEMET | 550 | 620 |  | EH | 40*60 |  | 18000 |  | 85 |  | 616 |  |  |  | 708 | [7 empty] | 3.03 | [13 empty] | 4.64
ALC70(1)681EH550 | Snap-In Aluminum Electrolytic Capacitors | KEMET | 550 | 680 |  | EH | 40*60 |  | 18000 |  | 85 |  | 561 |  |  |  | 648 | [7 empty] | 3.17 | [13 empty] | 4.85
ALC70(1)821EJ550 | Snap-In Aluminum Electrolytic Capacitors | KEMET | 550 | 820 |  | EJ | 40*70 |  | 18000 |  | 85 |  | 466 |  |  |  | 538 | [7 empty] | 3.59 | [13 empty] | 5.47
ALC70(1)911EL550 | Snap-In Aluminum Electrolytic Capacitors | KEMET | 550 | 910 |  | EL | 40*80 |  | 18000 |  | 85 |  | 421 |  |  |  | 484 | [7 empty] | 3.87 | [13 empty] | 5.88
ALC70(1)102EN550 | Snap-In Aluminum Electrolytic Capacitors | KEMET | 550 | 1000 |  | EN | 40*100 |  | 18000 |  | 85 |  | 382 |  |  |  | 441 | [7 empty] | 4.08 | [13 empty] | 6.22
ALC70(1)122EN550 | Snap-In Aluminum Electrolytic Capacitors | KEMET | 550 | 1200 |  | EN | 40*100 |  | 18000 |  | 85 |  | 320 |  |  |  | 369 | [7 empty] | 4.57 | [13 empty] | 6.88
ALC70(1)132FP550 | Snap-In Aluminum Electrolytic Capacitors | KEMET | 550 | 1300 |  | FP | 45*105 |  | 18000 |  | 85 |  | 273 |  |  |  | 316 | [7 empty] | 5.12 | [13 empty] | 7.94
ALC70(1)152KP550 | Snap-In Aluminum Electrolytic Capacitors | KEMET | 550 | 1500 |  | KP | 50*105 |  | 18000 |  | 85 |  | 239 |  |  |  | 278 | [7 empty] | 5.72 | [13 empty] | 8.79
ALC70(1)182KP550 | Snap-In Aluminum Electrolytic Capacitors | KEMET | 550 | 1800 |  | KP | 50*105 |  | 18000 |  | 85 |  | 201 |  |  |  | 233 | [7 empty] | 6.4 | [13 empty] | 9.7
ALC70(1)470BB600 | Snap-In Aluminum Electrolytic Capacitors | KEMET | 600 | 47 |  | BB | 25*30 |  | 10000 |  | 85 |  | 1739 |  |  |  | 2705 | [7 empty] | 0.69 | [13 empty] | 1.54
ALC70(1)510BB600 | Snap-In Aluminum Electrolytic Capacitors | KEMET | 600 | 51 |  | BB | 25*30 |  | 10000 |  | 85 |  | 1723 |  |  |  | 2496 | [7 empty] | 0.72 | [13 empty] | 1.6
ALC70(1)560BC600 | Snap-In Aluminum Electrolytic Capacitors | KEMET | 600 | 56 |  | BC | 25*35 |  | 10000 |  | 85 |  | 1458 |  |  |  | 2269 | [7 empty] | 0.78 | [13 empty] | 1.74
ALC70(1)680BC600 | Snap-In Aluminum Electrolytic Capacitors | KEMET | 600 | 68 |  | BC | 25*35 |  | 10000 |  | 85 |  | 1207 |  |  |  | 1874 | [7 empty] | 0.87 | [13 empty] | 1.91
ALC70(1)820BD600 | Snap-In Aluminum Electrolytic Capacitors | KEMET | 600 | 82 |  | BD | 25*40 |  | 10000 |  | 85 |  | 1074 |  |  |  | 1555 | [7 empty] | 0.99 | [13 empty] | 2.17
ALC70(1)820CB600 | Snap-In Aluminum Electrolytic Capacitors | KEMET | 600 | 82 |  | CB | 30*30 |  | 13000 |  | 85 |  | 1067 |  |  |  | 1548 | [7 empty] | 1.03 | [13 empty] | 2.32
ALC70(1)101CC600 | Snap-In Aluminum Electrolytic Capacitors | KEMET | 600 | 100 |  | cC | 30*35 |  | 13000 |  | 85 |  | 815 |  |  |  | 1269 | [7 empty] | 1.19 | [13 empty] | 2.66
ALC70(1)121CD600 | Snap-In Aluminum Electrolytic Capacitors | KEMET | 600 | 120 |  | CD | 30*40 |  | 13000 |  | 85 |  | 679 |  |  |  | 1058 | [7 empty] | 1.34 | [13 empty] | 3
ALC70(1)131CD600 | Snap-In Aluminum Electrolytic Capacitors | KEMET | 600 | 130 |  | CD | 30*40 |  | 13000 |  | 85 |  | 674 |  |  |  | 977 | [7 empty] | 1.4 | [13 empty] | 3.13
ALC70(1)151DC600 | Snap-In Aluminum Electrolytic Capacitors | KEMET | 600 | 150 |  | DC | 35*35 |  | 15000 |  | 85 |  | 589 |  |  |  | 853 | [7 empty] | 1.6 | [13 empty] | 3.46
ALC70(1)161EB600 | Snap-In Aluminum Electrolytic Capacitors | KEMET | 600 | 160 |  | EB | 40*30 |  | 18000 |  | 85 |  | 566 |  |  |  | 817 | [7 empty] | 1.69 | [13 empty] | 3.53
ALC70(1)181CF600 | Snap-In Aluminum Electrolytic Capacitors | KEMET | 600 | 180 |  | CF | 30*50 |  | 13000 |  | 85 |  | 488 |  |  |  | 707 | [7 empty] | 1.75 | [13 empty] | 3.87
ALC70(1)181DD600 | Snap-In Aluminum Electrolytic Capacitors | KEMET | 600 | 180 |  | DD | 35*40 |  | 15000 |  | 85 |  | 491 |  |  |  | 711 | [7 empty] | 1.81 | [13 empty] | 3.91
ALC70(1)221DE600 | Snap-In Aluminum Electrolytic Capacitors | KEMET | 600 | 220 |  | DE | 35*45 |  | 15000 |  | 85 |  | 376 |  |  |  | 582 | [7 empty] | 2.06 | [13 empty] | 4.43
ALC70(1)241DF600 | Snap-In Aluminum Electrolytic Capacitors | KEMET | 600 | 240 |  | DF | 35*50 |  | 15000 |  | 85 |  | 369 |  |  |  | 534 | [7 empty] | 2.2 | [13 empty] | 4.74
ALC70(1)271DG600 | Snap-In Aluminum Electrolytic Capacitors | KEMET | 600 | 270 |  | DG | 35*55 |  | 15000 |  | 85 |  | 306 |  |  |  | 475 | [7 empty] | 2.38 | [13 empty] | 5.12
ALC70(1)331EF600 | Snap-In Aluminum Electrolytic Capacitors | KEMET | 600 | 330 |  | EF | 40*50 |  | 18000 |  | 85 |  | 275 |  |  |  | 397 | [7 empty] | 2.75 | [13 empty] | 5.69
ALC70(1)391EH600 | Snap-In Aluminum Electrolytic Capacitors | KEMET | 600 | 390 |  | EH | 40*60 |  | 18000 |  | 85 |  | 218 |  |  |  | 336 | [7 empty] | 3.1 | [13 empty] | 6.42
ALC70(1)431EH600 | Snap-In Aluminum Electrolytic Capacitors | KEMET | 600 | 430 |  | EH | 40*60 |  | 18000 |  | 85 |  | 212 |  |  |  | 306 | [7 empty] | 3.27 | [13 empty] | 6.67
ALC70(1)471EJ600 | Snap-In Aluminum Electrolytic Capacitors | KEMET | 600 | 470 |  | EJ | 40*70 |  | 18000 |  | 85 |  | 182 |  |  |  | 279 | [7 empty] | 3.5 | [13 empty] | 7.19
ALC70(1)561EL600 | Snap-In Aluminum Electrolytic Capacitors | KEMET | 600 | 560 |  | EL | 40*80 |  | 18000 |  | 85 |  | 153 |  |  |  | 235 | [7 empty] | 3.91 | [13 empty] | 7.91
ALC70(1)621EL600 | Snap-In Aluminum Electrolytic Capacitors | KEMET | 600 | 620 |  | EL | 40*80 |  | 18000 |  | 85 |  | 149 |  |  |  | 214 | [7 empty] | 4.15 | [13 empty] | 8.24
ALC70(1)681EN600 | Snap-In Aluminum Electrolytic Capacitors | KEMET | 600 | 680 |  | EN | 40*100 |  | 18000 |  | 85 |  | 127 |  |  |  | 195 | [7 empty] | 4.38 | [13 empty] | 8.75
ALC70(1)821EN600 | Snap-In Aluminum Electrolytic Capacitors | KEMET | 600 | 820 |  | EN | 40*100 |  | 18000 |  | 85 |  | 107 |  |  |  | 163 | [7 empty] | 4.92 | [13 empty] | 9.48
ALC70(1)102FP600 | Snap-In Aluminum Electrolytic Capacitors | KEMET | 600 | 1000 |  | FP | 45*105 |  | 18000 |  | 85 |  | 92 |  |  |  | 132 | [7 empty] | 5.75 | [13 empty] | 11.48
ALC70(1)122KP600 | Snap-In Aluminum Electrolytic Capacitors | KEMET | 600 | 1200 |  | KP | 50*105 |  | 18000 |  | 85 |  | 74 |  |  |  | 113 | [7 empty] | 6.57 | [13 empty] | 12.7
ALC70(1)132KP600 | Snap-In Aluminum Electrolytic Capacitors | KEMET | 600 | 1300 |  | KP | 50*105 |  | 18000 |  | 85 |  | 73 |  |  |  | 105 | [7 empty] | 6.89 | [13 empty] | 13.12
ALC70(1)560BB630 | Snap-In Aluminum Electrolytic Capacitors | KEMET | 630 | 56 |  | BB | 25*30 |  | 10000 |  | 85 |  | 1604 |  |  |  | 2331 | [7 empty] | 0.75 | [13 empty] | 1.65
ALC70(1)680BC630 | Snap-In Aluminum Electrolytic Capacitors | KEMET | 630 | 68 |  | BC | 25*35 |  | 10000 |  | 85 |  | 1320 |  |  |  | 1919 | [7 empty] | 0.86 | [13 empty] | 1.9
ALC70(1)820BD630 | Snap-In Aluminum Electrolytic Capacitors | KEMET | 630 | 82 |  | BD | 25*40 |  | 10000 |  | 85 |  | 1095 |  |  |  | 1592 | [7 empty] | 0.98 | [13 empty] | 2.16
ALC70(1)820CB630 | Snap-In Aluminum Electrolytic Capacitors | KEMET | 630 | 82 |  | CB | 30*30 |  | 13000 |  | 85 |  | 1088 |  |  |  | 1584 | [7 empty] | 1.03 | [13 empty] | 2.3
ALC70(1)101CC630 | Snap-In Aluminum Electrolytic Capacitors | KEMET | 630 | 100 |  | CC | 30*35 |  | 13000 |  | 85 |  | 892 |  |  |  | 1299 | [7 empty] | 1.18 | [13 empty] | 2.65
ALC70(1)121CD630 | Snap-In Aluminum Electrolytic Capacitors | KEMET | 630 | 120 |  | CD | 30*40 |  | 13000 |  | 85 |  | 744 |  |  |  | 1083 | [7 empty] | 1.34 | [13 empty] | 3
ALC70(1)151DC630 | Snap-In Aluminum Electrolytic Capacitors | KEMET | 630 | 150 |  | DC | 35*35 |  | 15000 |  | 85 |  | 601 |  |  |  | 873 | [7 empty] | 1.58 | [13 empty] | 3.43
ALC70(1)151EB630 | Snap-In Aluminum Electrolytic Capacitors | KEMET | 630 | 150 |  | EB | 40*30 |  | 18000 |  | 85 |  | 612 |  |  |  | 889 | [7 empty] | 1.63 | [13 empty] | 3.44
ALC80(1)103BB025 | Snap-In Aluminum Electrolytic Capacitors | KEMET | 25 | 10000 |  | BB | 25*30 |  | 6000 |  | 105 |  | 335 |  |  |  | 120 | [8 empty] | 3.66 | [13 empty] | 4.54
ALC80(1)123BC025 | Snap-In Aluminum Electrolytic Capacitors | KEMET | 25 | 12000 |  | BC | 25*35 |  | 6000 |  | 105 |  | 87 |  |  |  | 99 | [8 empty] | 4.19 | [13 empty] | 5.22
ALC80(1)153BD025 | Snap-In Aluminum Electrolytic Capacitors | KEMET | 25 | 15000 |  | BD | 25*40 |  | 6000 |  | 105 |  | 71 |  |  |  | 81 | [8 empty] | 4.73 | [13 empty] | 5.81
ALC80(1)163CB025 | Snap-In Aluminum Electrolytic Capacitors | KEMET | 25 | 16000 |  | CB | 30*30 |  | 7000 |  | 105 |  | 62 |  |  |  | 71 | [8 empty] | 5.61 | [13 empty] | 7.27
ALC80(1)183CC025 | Snap-In Aluminum Electrolytic Capacitors | KEMET | 25 | 18000 |  | CC | 30*35 |  | 7000 |  | 105 |  | 54 |  |  |  | 62 | [8 empty] | 6.27 | [13 empty] | 8.25
ALC80(1)223CD025 | Snap-In Aluminum Electrolytic Capacitors | KEMET | 25 | 22000 |  | CD | 30*40 |  | 7000 |  | 105 |  | 45 |  |  |  | 52 | [8 empty] | 7.05 | [13 empty] | 9.17
ALC80(1)243CD025 | Snap-In Aluminum Electrolytic Capacitors | KEMET | 25 | 24000 |  | CD | 30*40 |  | 7000 |  | 105 |  | 42 |  |  |  | 48 | [8 empty] | 7.23 | [13 empty] | 9.26
ALC80(1)333CF025 | Snap-In Aluminum Electrolytic Capacitors | KEMET | 25 | 33000 |  | CF | 30*50 |  | 7000 |  | 105 |  | 31 |  |  |  | 36 | [8 empty] | 8.63 | [13 empty] | 10.78
ALC80(1)273DC025 | Snap-In Aluminum Electrolytic Capacitors | KEMET | 25 | 27000 |  | DC | 35*35 |  | 8000 |  | 105 |  | 41 |  |  |  | 47 | [8 empty] | 7.28 | [13 empty] | 8.75
ALC80(1)333DD025 | Snap-In Aluminum Electrolytic Capacitors | KEMET | 25 | 33000 |  | DD | 35*40 |  | 8000 |  | 105 |  | 34 |  |  |  | 39 | [8 empty] | 8.19 | [13 empty] | 9.78
ALC80(1)393DE025 | Snap-In Aluminum Electrolytic Capacitors | KEMET | 25 | 39000 |  | DE | 35*45 |  | 8000 |  | 105 |  | 29 |  |  |  | 33 | [8 empty] | 9 | [13 empty] | 10.67
ALC80(1)473DF025 | Snap-In Aluminum Electrolytic Capacitors | KEMET | 25 | 47000 |  | DF | 35*50 |  | 8000 |  | 105 |  | 25 |  |  |  | 28 | [8 empty] | 9.79 | [13 empty] | 11.43
ALC80(1)563DH025 | Snap-In Aluminum Electrolytic Capacitors | KEMET | 25 | 56000 |  | DH | 35*60 |  | 8000 |  | 105 |  | 21 |  |  |  | 24 | [8 empty] | 10.93 | [13 empty] | 12.7
ALC80(1)303EB025 | Snap-In Aluminum Electrolytic Capacitors | KEMET | 25 | 30000 |  | EB | 40*30 |  | 9000 |  | 105 |  | 44 |  |  |  | 49 | [8 empty] | 6.75 | [13 empty] | 7.64
ALC80(1)623EF025 | Snap-In Aluminum Electrolytic Capacitors | KEMET | 25 | 62000 |  | EF | 40*50 |  | 9000 |  | 105 |  | 22 |  |  |  | 25 | [8 empty] | 10.5 | [13 empty] | 11.74
ALC80(1)683EF025 | Snap-In Aluminum Electrolytic Capacitors | KEMET | 25 | 68000 |  | EF | 40*50 |  | 9000 |  | 105 |  | 22 |  |  |  | 24 | [8 empty] | 10.5 | [13 empty] | 11.59
ALC80(1)823EH025 | Snap-In Aluminum Electrolytic Capacitors | KEMET | 25 | 82000 |  | EH | 40*60 |  | 9000 |  | 105 |  | 18 |  |  |  | 20 | [8 empty] | 11.85 | [13 empty] | 13.05
ALC80(1)104EJ025 | Snap-In Aluminum Electrolytic Capacitors | KEMET | 25 | 100000 |  | EJ | 40*70 |  | 9000 |  | 105 |  | 16 |  |  |  | 17 | [8 empty] | 12.92 | [13 empty] | 14.1
ALC80(1)114EL025 | Snap-In Aluminum Electrolytic Capacitors | KEMET | 25 | 110000 |  | EL | 40*80 |  | 9000 |  | 105 |  | 15 |  |  |  | 16 | [8 empty] | 13.66 | [13 empty] | 14.88
ALC80(1)124EL025 | Snap-In Aluminum Electrolytic Capacitors | KEMET | 25 | 120000 |  | EL | 40*80 |  | 9000 |  | 105 |  | 14 |  |  |  | 15 | [8 empty] | 13.78 | [13 empty] | 14.87
ALC80(1)154EN025 | Snap-In Aluminum Electrolytic Capacitors | KEMET | 25 | 150000 |  | EN | 40*100 |  | 9000 |  | 105 |  | 12 |  |  |  | 14 | [8 empty] | 14.81 | [13 empty] | 15.81
ALC80(1)184FP025 | Snap-In Aluminum Electrolytic Capacitors | KEMET | 25 | 180000 |  | FP | 45*105 |  | 9000 |  | 105 |  | 9 |  |  |  | 10 | [8 empty] | 18.82 | [13 empty] | 20.45
ALC80(1)224KP025 | Snap-In Aluminum Electrolytic Capacitors | KEMET | 25 | 220000 |  | KP | 50*105 |  | 9000 |  | 105 |  | 9 |  |  |  | 9 | [8 empty] | 19.8 | [13 empty] | 21.16
ALC80(1)244KP025 | Snap-In Aluminum Electrolytic Capacitors | KEMET | 25 | 240000 |  | KP | 50*105 |  | 9000 |  | 105 |  | 8 |  |  |  | 9 | [8 empty] | 20.06 | [13 empty] | 21.29
ALC80(1)392BB040 | Snap-In Aluminum Electrolytic Capacitors | KEMET | 40 | 3900 |  | BB | 25*30 |  | 6000 |  | 105 |  | 108 |  |  |  | 134 | [8 empty] | 3.26 | [13 empty] | 4.52
ALC80(1)472BC040 | Snap-In Aluminum Electrolytic Capacitors | KEMET | 40 | 4700 |  | BC | 25*35 |  | 6000 |  | 105 |  | 89 |  |  |  | 111 | [8 empty] | 3.73 | [13 empty] | 5.19
ALC80(1)562BD040 | Snap-In Aluminum Electrolytic Capacitors | KEMET | 40 | 5600 |  | BD | 25*40 |  | 6000 |  | 105 |  | 75 |  |  |  | 94 | [8 empty] | 4.17 | [13 empty] | 5.76
ALC80(1)622BD040 | Snap-In Aluminum Electrolytic Capacitors | KEMET | 40 | 6200 |  | BD | 25*40 |  | 6000 |  | 105 |  | 70 |  |  |  | 87 | [8 empty] | 4.29 | [13 empty] | 5.78
ALC80(1)622CB040 | Snap-In Aluminum Electrolytic Capacitors | KEMET | 40 | 6200 |  | CB | 30*30 |  | 7000 |  | 105 |  | 64 |  |  |  | 81 | [8 empty] | 4.91 | [13 empty] | 7.22
ALC80(1)682CB040 | Snap-In Aluminum Electrolytic Capacitors | KEMET | 40 | 6800 |  | CB | 30*30 |  | 7000 |  | 105 |  | 60 |  |  |  | 75 | [8 empty] | 5.05 | [13 empty] | 7.25
ALC80(1)822CC040 | Snap-In Aluminum Electrolytic Capacitors | KEMET | 40 | 8200 |  | CC | 30*35 |  | 7000 |  | 105 |  | 49 |  |  |  | 62 | [8 empty] | 5.77 | [13 empty] | 8.3
ALC80(1)103CD040 | Snap-In Aluminum Electrolytic Capacitors | KEMET | 40 | 10000 |  | CD | 30*40 |  | 7000 |  | 105 |  | 41 |  |  |  | 51 | [8 empty] | 6.51 | [13 empty] | 9.23
ALC80(1)133CF040 | Snap-In Aluminum Electrolytic Capacitors | KEMET | 40 | 13000 |  | CF | 30*50 |  | 7000 |  | 105 |  | 32 |  |  |  | 40 | [8 empty] | 7.67 | [13 empty] | 10.68
ALC80(1)123DC040 | Snap-In Aluminum Electrolytic Capacitors | KEMET | 40 | 12000 |  | DC | 35*35 |  | 8000 |  | 105 |  | 39 |  |  |  | 47 | [8 empty] | 6.74 | [13 empty] | 8.65
ALC80(1)133DD040 | Snap-In Aluminum Electrolytic Capacitors | KEMET | 40 | 13000 |  | DD | 35*40 |  | 8000 |  | 105 |  | 35 |  |  |  | 43 | [8 empty] | 7.44 | [13 empty] | 9.76
ALC80(1)153DE040 | Snap-In Aluminum Electrolytic Capacitors | KEMET | 40 | 15000 |  | DE | 35*45 |  | 8000 |  | 105 |  | 30 |  |  |  | 37 | [8 empty] | 8.15 | [13 empty] | 10.65
ALC80(1)183DF040 | Snap-In Aluminum Electrolytic Capacitors | KEMET | 40 | 18000 |  | DF | 35*50 |  | 8000 |  | 105 |  | 26 |  |  |  | 32 | [8 empty] | 8.91 | [13 empty] | 11.41
ALC80(1)203DF040 | Snap-In Aluminum Electrolytic Capacitors | KEMET | 40 | 20000 |  | DF | 35*50 |  | 8000 |  | 105 |  | 25 |  |  |  | 30 | [8 empty] | 9.1 | [13 empty] | 11.36
ALC80(1)223DG040 | Snap-In Aluminum Electrolytic Capacitors | KEMET | 40 | 22000 |  | DG | 35*55 |  | 8000 |  | 105 |  | 23 |  |  |  | 27 | [8 empty] | 9.69 | [13 empty] | 12.06
ALC80(1)123EB040 | Snap-In Aluminum Electrolytic Capacitors | KEMET | 40 | 12000 |  | EB | 40*30 |  | 9000 |  | 105 |  | 44 |  |  |  | 53 | [8 empty] | 6.31 | [13 empty] | 7.66
ALC80(1)273EF040 | Snap-In Aluminum Electrolytic Capacitors | KEMET | 40 | 27000 |  | EF | 40*50 |  | 9000 |  | 105 |  | 22 |  |  |  | 26 | [8 empty] | 9.9 | [13 empty] | 11.6
ALC80(1)333EH040 | Snap-In Aluminum Electrolytic Capacitors | KEMET | 40 | 33000 |  | EH | 40*60 |  | 9000 |  | 105 |  | 18 |  |  |  | 21 | [8 empty] | 11.19 | [13 empty] | 13.02
ALC80(1)393EJ040 | Snap-In Aluminum Electrolytic Capacitors | KEMET | 40 | 39000 |  | EJ | 40*70 |  | 9000 |  | 105 |  | 16 |  |  |  | 19 | [8 empty] | 12.2 | [13 empty] | 14.07
ALC80(1)473EL040 | Snap-In Aluminum Electrolytic Capacitors | KEMET | 40 | 47000 |  | EL | 40*80 |  | 9000 |  | 105 |  | 14 |  |  |  | 17 | [8 empty] | 13.06 | [13 empty] | 14.81
ALC80(1)563EN040 | Snap-In Aluminum Electrolytic Capacitors | KEMET | 40 | 56000 |  | EN | 40*100 |  | 9000 |  | 105 |  | 13 |  |  |  | 15 | [8 empty] | 13.94 | [13 empty] | 15.62
ALC80(1)683FP040 | Snap-In Aluminum Electrolytic Capacitors | KEMET | 40 | 68000 |  | FP | 45*105 |  | 9000 |  | 105 |  | 9 |  |  |  | 11 | [8 empty] | 17.5 | [13 empty] | 20.12
ALC80(1)823FP040 | Snap-In Aluminum Electrolytic Capacitors | KEMET | 40 | 82000 |  | FP | 45*105 |  | 9000 |  | 105 |  | 9 |  |  |  | 10 | [8 empty] | 18.33 | [13 empty] | 20.56
ALC80(1)104KP040 | Snap-In Aluminum Electrolytic Capacitors | KEMET | 40 | 100000 |  | KP | 50*105 |  | 9000 |  | 105 |  | 8 |  |  |  | 9 | [8 empty] | 19.33 | [13 empty] | 21.19
ALC80(1)272BB063 | Snap-In Aluminum Electrolytic Capacitors | KEMET | 63 | 2700 |  | BB | 25*30 |  | 6000 |  | 105 |  | 104 |  |  |  | 139 | [8 empty] | 2.91 | [13 empty] | 4.16
ALC80(1)332BC063 | Snap-In Aluminum Electrolytic Capacitors | KEMET | 63 | 3300 |  | BC | 25*35 |  | 6000 |  | 105 |  | 84 |  |  |  | 113 | [8 empty] | 3.36 | [13 empty] | 4.82
ALC80(1)392BD063 | Snap-In Aluminum Electrolytic Capacitors | KEMET | 63 | 3900 |  | BD | 25*40 |  | 6000 |  | 105 |  | 72 |  |  |  | 96 | [8 empty] | 3.76 | [13 empty] | 5.39
ALC80(1)432CB063 | Snap-In Aluminum Electrolytic Capacitors | KEMET | 63 | 4300 |  | CB | 30*30 |  | 7000 |  | 105 |  | 60 |  |  |  | 82 | [8 empty] | 4.41 | [13 empty] | 6.8
ALC80(1)472CC063 | Snap-In Aluminum Electrolytic Capacitors | KEMET | 63 | 4700 |  | CC | 30*35 |  | 7000 |  | 105 |  | 53 |  |  |  | 73 | [8 empty] | 4.88 | [13 empty] | 7.81
ALC80(1)562CC063 | Snap-In Aluminum Electrolytic Capacitors | KEMET | 63 | 5600 |  | CC | 30*35 |  | 7000 |  | 105 |  | 47 |  |  |  | 64 | [8 empty] | 5.18 | [13 empty] | 7.82
ALC80(1)622CD063 | Snap-In Aluminum Electrolytic Capacitors | KEMET | 63 | 6200 |  | CD | 30*40 |  | 7000 |  | 105 |  | 42 |  |  |  | 57 | [8 empty] | 5.67 | [13 empty] | 8.72
ALC80(1)912CF063 | Snap-In Aluminum Electrolytic Capacitors | KEMET | 63 | 9100 |  | CF | 30*50 |  | 7000 |  | 105 |  | 30 |  |  |  | 40 | [8 empty] | 7.01 | [13 empty] | 10.22
ALC80(1)682DC063 | Snap-In Aluminum Electrolytic Capacitors | KEMET | 63 | 6800 |  | DC | 35*35 |  | 8000 |  | 105 |  | 42 |  |  |  | 56 | [8 empty] | 5.8 | [13 empty] | 8.08
ALC80(1)752DC063 | Snap-In Aluminum Electrolytic Capacitors | KEMET | 63 | 7500 |  | DC | 35*35 |  | 8000 |  | 105 |  | 41 |  |  |  | 53 | [8 empty] | 5.9 | [13 empty] | 7.97
ALC80(1)912DD063 | Snap-In Aluminum Electrolytic Capacitors | KEMET | 63 | 9100 |  | DD | 35*40 |  | 8000 |  | 105 |  | 34 |  |  |  | 44 | [8 empty] | 6.68 | [13 empty] | 8.96
ALC80(1)103DE063 | Snap-In Aluminum Electrolytic Capacitors | KEMET | 63 | 10000 |  | DE | 35*45 |  | 8000 |  | 105 |  | 30 |  |  |  | 40 | [8 empty] | 7.29 | [13 empty] | 9.9
ALC80(1)123DF063 | Snap-In Aluminum Electrolytic Capacitors | KEMET | 63 | 12000 |  | DF | 35*50 |  | 8000 |  | 105 |  | 26 |  |  |  | 34 | [8 empty] | 7.99 | [13 empty] | 10.62
ALC80(1)153DH063 | Snap-In Aluminum Electrolytic Capacitors | KEMET | 63 | 15000 |  | DH | 35*60 |  | 8000 |  | 105 |  | 21 |  |  |  | 28 | [8 empty] | 9.09 | [13 empty] | 11.88
ALC80(1)752EB063 | Snap-In Aluminum Electrolytic Capacitors | KEMET | 63 | 7500 |  | EB | 40*30 |  | 9000 |  | 105 |  | 48 |  |  |  | 60 | [8 empty] | 5.52 | [13 empty] | 6.95
ALC80(1)822EB063 | Snap-In Aluminum Electrolytic Capacitors | KEMET | 63 | 8200 |  | EB | 40*30 |  | 9000 |  | 105 |  | 46 |  |  |  | 58 | [8 empty] | 5.53 | [13 empty] | 6.78
ALC80(1)183EF063 | Snap-In Aluminum Electrolytic Capacitors | KEMET | 63 | 18000 |  | EF | 40*50 |  | 9000 |  | 105 |  | 23 |  |  |  | 28 | [8 empty] | 8.82 | [13 empty] | 10.54
ALC80(1)223EH063 | Snap-In Aluminum Electrolytic Capacitors | KEMET | 63 | 22000 |  | EH | 40*60 |  | 9000 |  | 105 |  | 19 |  |  |  | 24 | [8 empty] | 10.07 | [13 empty] | 11.97
ALC80(1)273EJ063 | Snap-In Aluminum Electrolytic Capacitors | KEMET | 63 | 27000 |  | EJ | 40*70 |  | 9000 |  | 105 |  | 17 |  |  |  | 20 | [8 empty] | 11.12 | [13 empty] | 13.02
ALC80(1)303EL063 | Snap-In Aluminum Electrolytic Capacitors | KEMET | 63 | 30000 |  | EL | 40*80 |  | 9000 |  | 105 |  | 15 |  |  |  | 18 | [8 empty] | 11.89 | [13 empty] | 13.89
ALC80(1)333EL063 | Snap-In Aluminum Electrolytic Capacitors | KEMET | 63 | 33000 |  | EL | 40*80 |  | 9000 |  | 105 |  | 15 |  |  |  | 18 | [8 empty] | 12.01 | [13 empty] | 13.8
ALC80(1)393EN063 | Snap-In Aluminum Electrolytic Capacitors | KEMET | 63 | 39000 |  | EN | 40*100 |  | 9000 |  | 105 |  | 13 |  |  |  | 16 | [8 empty] | 13.06 | [13 empty] | 14.9
ALC80(1)473FP063 | Snap-In Aluminum Electrolytic Capacitors | KEMET | 63 | 47000 |  | FP | 45*105 |  | 9000 |  | 105 |  | 9 |  |  |  | 11 | [8 empty] | 16.5 | [13 empty] | 19.48
ALC80(1)513FP063 | Snap-In Aluminum Electrolytic Capacitors | KEMET | 63 | 51000 |  | FP | 45*105 |  | 9000 |  | 105 |  | 9 |  |  |  | 11 | [8 empty] | 16.83 | [13 empty] | 19.59
ALC80(1)563KP063 | Snap-In Aluminum Electrolytic Capacitors | KEMET | 63 | 56000 |  | KP | 50*105 |  | 9000 |  | 105 |  | 9 |  |  |  | 11 | [8 empty] | 17.46 | [13 empty] | 20.02
ALC80(1)623KP063 | Snap-In Aluminum Electrolytic Capacitors | KEMET | 63 | 62000 |  | KP | 50*105 |  | 9000 |  | 105 |  | 9 |  |  |  | 10 | [8 empty] | 17.79 | [13 empty] | 20.09
ALC80(1)683KP063 | Snap-In Aluminum Electrolytic Capacitors | KEMET | 63 | 68000 |  | KP | 50*105 |  | 9000 |  | 105 |  | 9 |  |  |  | 10 | [8 empty] | 18.03 | [13 empty] | 20.09
ALC80(1)102BB100 | Snap-In Aluminum Electrolytic Capacitors | KEMET | 100 | 1000 |  | BB | 25*30 |  | 6000 |  | 105 |  | 237 |  |  |  | 289 | [8 empty] | 2.36 | [13 empty] | 3.4
ALC80(1)122BC100 | Snap-In Aluminum Electrolytic Capacitors | KEMET | 100 | 1200 |  | BC | 25*35 |  | 6000 |  | 105 |  | 194 |  |  |  | 239 | [8 empty] | 2.71 | [13 empty] | 3.94
ALC80(1)152BD100 | Snap-In Aluminum Electrolytic Capacitors | KEMET | 100 | 1500 |  | BD | 25*40 |  | 6000 |  | 105 |  | 157 |  |  |  | 193 | [8 empty] | 3.1 | [13 empty] | 4.43
ALC80(1)162BD100 | Snap-In Aluminum Electrolytic Capacitors | KEMET | 100 | 1600 |  | BD | 25*40 |  | 6000 |  | 105 |  | 151 |  |  |  | 184 | [8 empty] | 3.16 | [13 empty] | 4.45
ALC80(1)152CB100 | Snap-In Aluminum Electrolytic Capacitors | KEMET | 100 | 1500 |  | CB | 30*30 |  | 7000 |  | 105 |  | 149 |  |  |  | 185 | [8 empty] | 3.45 | [13 empty] | 5.36
ALC80(1)162CB100 | Snap-In Aluminum Electrolytic Capacitors | KEMET | 100 | 1600 |  | CB | 30*30 |  | 7000 |  | 105 |  | 142 |  |  |  | 175 | [8 empty] | 3.54 | [13 empty] | 5.4
ALC80(1)182CC100 | Snap-In Aluminum Electrolytic Capacitors | KEMET | 100 | 1800 |  | CC | 30*35 |  | 7000 |  | 105 |  | 123 |  |  |  | 153 | [8 empty] | 3.93 | [13 empty] | 6.15
ALC80(1)222CD100 | Snap-In Aluminum Electrolytic Capacitors | KEMET | 100 | 2200 |  | CD | 30*40 |  | 7000 |  | 105 |  | 102 |  |  |  | 126 | [8 empty] | 4.47 | [13 empty] | 6.91
ALC80(1)242CD100 | Snap-In Aluminum Electrolytic Capacitors | KEMET | 100 | 2400 |  | CD | 30*40 |  | 7000 |  | 105 |  | 95 |  |  |  | 117 | [8 empty] | 4.63 | [13 empty] | 7.01
ALC80(1)332CF100 | Snap-In Aluminum Electrolytic Capacitors | KEMET | 100 | 3300 |  | CF | 30*50 |  | 7000 |  | 105 |  | 70 |  |  |  | 86 | [8 empty] | 5.64 | [13 empty] | 8.35
ALC80(1)272DC100 | Snap-In Aluminum Electrolytic Capacitors | KEMET | 100 | 2700 |  | DC | 35*35 |  | 8000 |  | 105 |  | 90 |  |  |  | 110 | [8 empty] | 4.83 | [13 empty] | 6.69
ALC80(1)302DC100 | Snap-In Aluminum Electrolytic Capacitors | KEMET | 100 | 3000 |  | DC | 35*35 |  | 8000 |  | 105 |  | 84 |  |  |  | 102 | [8 empty] | 4.94 | [13 empty] | 6.65
ALC80(1)362DD100 | Snap-In Aluminum Electrolytic Capacitors | KEMET | 100 | 3600 |  | DD | 35*40 |  | 8000 |  | 105 |  | 70 |  |  |  | 85 | [8 empty] | 5.6 | [13 empty] | 7.53
ALC80(1)392DE100 | Snap-In Aluminum Electrolytic Capacitors | KEMET | 100 | 3900 |  | DE | 35*45 |  | 8000 |  | 105 |  | 63 |  |  |  | 77 | [8 empty] | 6.09 | [13 empty] | 8.33
ALC80(1)472DF100 | Snap-In Aluminum Electrolytic Capacitors | KEMET | 100 | 4700 |  | DF | 35*50 |  | 8000 |  | 105 |  | 54 |  |  |  | 65 | [8 empty] | 6.73 | [13 empty] | 9.03
ALC80(1)562DG100 | Snap-In Aluminum Electrolytic Capacitors | KEMET | 100 | 5600 |  | DG | 35*55 |  | 8000 |  | 105 |  | 46 |  |  |  | 56 | [8 empty] | 7.35 | [13 empty] | 9.66
ALC80(1)302EB100 | Snap-In Aluminum Electrolytic Capacitors | KEMET | 100 | 3000 |  | EB | 40*30 |  | 9000 |  | 105 |  | 94 |  |  |  | 111 | [8 empty] | 4.66 | [13 empty] | 5.88
ALC80(1)682EF100 | Snap-In Aluminum Electrolytic Capacitors | KEMET | 100 | 6800 |  | EF | 40*50 |  | 9000 |  | 105 |  | 44 |  |  |  | 52 | [8 empty] | 7.56 | [13 empty] | 9.25
ALC80(1)822EH100 | Snap-In Aluminum Electrolytic Capacitors | KEMET | 100 | 8200 |  | EH | 40*60 |  | 9000 |  | 105 |  | 36 |  |  |  | 43 | [8 empty] | 8.65 | [13 empty] | 10.59
ALC80(1)103EJ100 | Snap-In Aluminum Electrolytic Capacitors | KEMET | 100 | 10000 |  | EJ | 40*70 |  | 9000 |  | 105 |  | 31 |  |  |  | 36 | [8 empty] | 9.63 | [13 empty] | 11.63
ALC80(1)123EL100 | Snap-In Aluminum Electrolytic Capacitors | KEMET | 100 | 12000 |  | EL | 40*80 |  | 9000 |  | 105 |  | 27 |  |  |  | 31 | [8 empty] | 10.47 | [13 empty] | 12.45
ALC80(1)153EN100 | Snap-In Aluminum Electrolytic Capacitors | KEMET | 100 | 15000 |  | EN | 40*100 |  | 9000 |  | 105 |  | 22 |  |  |  | 26 | [8 empty] | 11.6 | [13 empty] | 13.59
ALC80(1)183FP100 | Snap-In Aluminum Electrolytic Capacitors | KEMET | 100 | 18000 |  | FP | 45*105 |  | 9000 |  | 105 |  | 17 |  |  |  | 20 | [8 empty] | 14.51 | [13 empty] | 17.67
ALC80(1)203FP100 | Snap-In Aluminum Electrolytic Capacitors | KEMET | 100 | 20000 |  | FP | 45*105 |  | 9000 |  | 105 |  | 16 |  |  |  | 18 | [8 empty] | 14.96 | [13 empty] | 17.86
ALC80(1)223KP100 | Snap-In Aluminum Electrolytic Capacitors | KEMET | 100 | 22000 |  | KP | 50*105 |  | 9000 |  | 105 |  | 15 |  |  |  | 18 | [8 empty] | 15.6 | [13 empty] | 18.32
ALC80(1)243KP100 | Snap-In Aluminum Electrolytic Capacitors | KEMET | 100 | 24000 |  | KP | 50*105 |  | 9000 |  | 105 |  | 15 |  |  |  | 17 | [8 empty] | 15.9 | [13 empty] | 18.4
ALC80(1)243KP100 | Snap-In Aluminum Electrolytic Capacitors | KEMET | 200 | 330 |  | BB | 25*30 |  | 6000 |  | 105 |  | 388 |  |  |  | 645 | [8 empty] | 1.31 | [13 empty] | 2.85
ALC80(1)331BB200 | Snap-In Aluminum Electrolytic Capacitors | KEMET | 200 | 390 |  | BC | 25*35 |  | 6000 |  | 105 |  | 316 |  |  |  | 544 | [8 empty] | 1.47 | [13 empty] | 3.26
ALC80(1)471BD200 | Snap-In Aluminum Electrolytic Capacitors | KEMET | 200 | 470 |  | BD | 25*40 |  | 6000 |  | 105 |  | 263 |  |  |  | 452 | [8 empty] | 1.67 | [13 empty] | 3.67
ALC80(1)511BD200 | Snap-In Aluminum Electrolytic Capacitors | KEMET | 200 | 510 |  | BD | 25*40 |  | 6000 |  | 105 |  | 253 |  |  |  | 419 | [8 empty] | 1.74 | [13 empty] | 3.75
ALC80(1)561CB200 | Snap-In Aluminum Electrolytic Capacitors | KEMET | 200 | 560 |  | CB | 30*30 |  | 7000 |  | 105 |  | 225 |  |  |  | 376 | [8 empty] | 1.94 | [13 empty] | 4.41
ALC80(1)681CC200 | Snap-In Aluminum Electrolytic Capacitors | KEMET | 200 | 680 |  | CC | 30*35 |  | 7000 |  | 105 |  | 179 |  |  |  | 310 | [8 empty] | 2.22 | [13 empty] | 5.07
ALC80(1)821CD200 | Snap-In Aluminum Electrolytic Capacitors | KEMET | 200 | 820 |  | CD | 30*40 |  | 7000 |  | 105 |  | 154 |  |  |  | 257 | [8 empty] | 2.52 | [13 empty] | 5.72
ALC80(1)112CF200 | Snap-In Aluminum Electrolytic Capacitors | KEMET | 200 | 1100 |  | CF | 30*50 |  | 7000 |  | 105 |  | 115 |  |  |  | 192 | [8 empty] | 3.07 | [13 empty] | 6.85
ALC80(1)911DC200 | Snap-In Aluminum Electrolytic Capacitors | KEMET | 200 | 910 |  | DC | 35*35 |  | 8000 |  | 105 |  | 144 |  |  |  | 237 | [8 empty] | 2.77 | [13 empty] | 5.77
ALC80(1)122DD200 | Snap-In Aluminum Electrolytic Capacitors | KEMET | 200 | 1200 |  | DD | 35*40 |  | 8000 |  | 105 |  | 111 |  |  |  | 182 | [8 empty] | 3.27 | [13 empty] | 6.61
ALC80(1)152DF200 | Snap-In Aluminum Electrolytic Capacitors | KEMET | 200 | 1500 |  | DF | 35*50 |  | 8000 |  | 105 |  | 86 |  |  |  | 145 | [8 empty] | 3.85 | [13 empty] | 7.86
ALC80(1)162DF200 | Snap-In Aluminum Electrolytic Capacitors | KEMET | 200 | 1600 |  | DF | 35*50 |  | 8000 |  | 105 |  | 84 |  |  |  | 137 | [8 empty] | 3.97 | [13 empty] | 7.94
ALC80(1)182DG200 | Snap-In Aluminum Electrolytic Capacitors | KEMET | 200 | 1800 |  | DG | 35*55 |  | 8000 |  | 105 |  | 73 |  |  |  | 122 | [8 empty] | 4.3 | [13 empty] | 8.52
ALC80(1)102EB200 | Snap-In Aluminum Electrolytic Capacitors | KEMET | 200 | 1000 |  | EB | 40*30 |  | 9000 |  | 105 |  | 142 |  |  |  | 228 | [8 empty] | 2.9 | [13 empty] | 5.39
ALC80(1)222EF200 | Snap-In Aluminum Electrolytic Capacitors | KEMET | 200 | 2200 |  | EF | 40*50 |  | 9000 |  | 105 |  | 66 |  |  |  | 106 | [8 empty] | 4.81 | [13 empty] | 8.6
ALC80(1)272EH200 | Snap-In Aluminum Electrolytic Capacitors | KEMET | 200 | 2700 |  | EH | 40*60 |  | 9000 |  | 105 |  | 54 |  |  |  | 86 | [8 empty] | 5.53 | [13 empty] | 9.82
ALC80(1)332EJ200 | Snap-In Aluminum Electrolytic Capacitors | KEMET | 200 | 3300 |  | EJ | 40*70 |  | 9000 |  | 105 |  | 44 |  |  |  | 72 | [8 empty] | 6.26 | [13 empty] | 10.84
ALC80(1)392EL200 | Snap-In Aluminum Electrolytic Capacitors | KEMET | 200 | 3900 |  | EL | 40*80 |  | 9000 |  | 105 |  | 39 |  |  |  | 62 | [8 empty] | 6.9 | [13 empty] | 11.67
ALC80(1)472EN200 | Snap-In Aluminum Electrolytic Capacitors | KEMET | 200 | 4700 |  | EN | 40*100 |  | 9000 |  | 105 |  | 33 |  |  |  | 52 | [8 empty] | 7.67 | [13 empty] | 12.71
ALC80(1)562FP200 | Snap-In Aluminum Electrolytic Capacitors | KEMET | 200 | 5600 |  | FP | 45*105 |  | 9000 |  | 105 |  | 26 |  |  |  | 42 | [8 empty] | 9 | [13 empty] | 16.01
ALC80(1)682FP200 | Snap-In Aluminum Electrolytic Capacitors | KEMET | 200 | 6800 |  | FP | 45*105 |  | 9000 |  | 105 |  | 23 |  |  |  | 36 | [8 empty] | 9.99 | [13 empty] | 16.71
ALC80(1)822KP200 | Snap-In Aluminum Electrolytic Capacitors | KEMET | 200 | 8200 |  | KP | 50*105 |  | 9000 |  | 105 |  | 20 |  |  |  | 31 | [8 empty] | 11.15 | [13 empty] | 17.54
ALC80(1)221BB250 | Snap-In Aluminum Electrolytic Capacitors | KEMET | 250 | 220 |  | BB | 25*30 |  | 6000 |  | 105 |  | 469 |  |  |  | 796 | [8 empty] | 1.17 | [13 empty] | 2.7
ALC80(1)271BC250 | Snap-In Aluminum Electrolytic Capacitors | KEMET | 250 | 270 |  | BC | 25*35 |  | 6000 |  | 105 |  | 363 |  |  |  | 648 | [8 empty] | 1.34 | [13 empty] | 3.12
ALC80(1)331BD250 | Snap-In Aluminum Electrolytic Capacitors | KEMET | 250 | 330 |  | BD | 25*40 |  | 6000 |  | 105 |  | 314 |  |  |  | 532 | [8 empty] | 1.53 | [13 empty] | 3.53
ALC80(1)331CB250 | Snap-In Aluminum Electrolytic Capacitors | KEMET | 250 | 330 |  | CB | 30*30 |  | 7000 |  | 105 |  | 306 |  |  |  | 524 | [8 empty] | 1.62 | [13 empty] | 3.98
ALC80(1)391CC250 | Snap-In Aluminum Electrolytic Capacitors | KEMET | 250 | 390 |  | cC | 30*35 |  | 7000 |  | 105 |  | 245 |  |  |  | 443 | [8 empty] | 1.83 | [13 empty] | 4.52
ALC80(1)471CC250 | Snap-In Aluminum Electrolytic Capacitors | KEMET | 250 | 470 |  | CC | 30*35 |  | 7000 |  | 105 |  | 206 |  |  |  | 370 | [8 empty] | 2.02 | [13 empty] | 4.82
ALC80(1)561CD250 | Snap-In Aluminum Electrolytic Capacitors | KEMET | 250 | 560 |  | CD | 30*40 |  | 7000 |  | 105 |  | 182 |  |  |  | 311 | [8 empty] | 2.28 | [13 empty] | 5.43
ALC80(1)751CF250 | Snap-In Aluminum Electrolytic Capacitors | KEMET | 250 | 750 |  | CF | 30*50 |  | 7000 |  | 105 |  | 137 |  |  |  | 233 | [8 empty] | 2.78 | [13 empty] | 6.52
ALC80(1)621DC250 | Snap-In Aluminum Electrolytic Capacitors | KEMET | 250 | 620 |  | DC | 35*35 |  | 8000 |  | 105 |  | 170 |  |  |  | 286 | [8 empty] | 2.5 | [13 empty] | 5.53
ALC80(1)751DD250 | Snap-In Aluminum Electrolytic Capacitors | KEMET | 250 | 750 |  | DD | 35*40 |  | 8000 |  | 105 |  | 141 |  |  |  | 237 | [8 empty] | 2.84 | [13 empty] | 6.26
ALC80(1)821DE250 | Snap-In Aluminum Electrolytic Capacitors | KEMET | 250 | 820 |  | DE | 35*45 |  | 8000 |  | 105 |  | 122 |  |  |  | 216 | [8 empty] | 3.06 | [13 empty] | 6.81
ALC80(1)102DF250 | Snap-In Aluminum Electrolytic Capacitors | KEMET | 250 | 1000 |  | DF | 35*50 |  | 8000 |  | 105 |  | 106 |  |  |  | 178 | [8 empty] | 3.46 | [13 empty] | 7.52
ALC80(1)122DG250 | Snap-In Aluminum Electrolytic Capacitors | KEMET | 250 | 1200 |  | DG | 35*55 |  | 8000 |  | 105 |  | 86 |  |  |  | 150 | [8 empty] | 3.86 | [13 empty] | 8.19
ALC80(1)621EB250 | Snap-In Aluminum Electrolytic Capacitors | KEMET | 250 | 620 |  | EB | 40*30 |  | 9000 |  | 105 |  | 178 |  |  |  | 296 | [8 empty] | 2.54 | [13 empty] | 5.21
ALC80(1)681EB250 | Snap-In Aluminum Electrolytic Capacitors | KEMET | 250 | 680 |  | EB | 40*30 |  | 9000 |  | 105 |  | 159 |  |  |  | 274 | [8 empty] | 2.64 | [13 empty] | 5.23
ALC80(1)152EF250 | Snap-In Aluminum Electrolytic Capacitors | KEMET | 250 | 1500 |  | EF | 40*50 |  | 9000 |  | 105 |  | 77 |  |  |  | 126 | [8 empty] | 4.41 | [13 empty] | 8.39
ALC80(1)182EH250 | Snap-In Aluminum Electrolytic Capacitors | KEMET | 250 | 1800 |  | EH | 40*60 |  | 9000 |  | 105 |  | 64 |  |  |  | 105 | [8 empty] | 5.02 | [13 empty] | 9.57
ALC80(1)222EJ250 | Snap-In Aluminum Electrolytic Capacitors | KEMET | 250 | 2200 |  | EJ | 40*70 |  | 9000 |  | 105 |  | 51 |  |  |  | 87 | [8 empty] | 5.7 | [13 empty] | 10.6
ALC80(1)272EL250 | Snap-In Aluminum Electrolytic Capacitors | KEMET | 250 | 2700 |  | EL | 40*80 |  | 9000 |  | 105 |  | 45 |  |  |  | 72 | [8 empty] | 6.42 | [13 empty] | 11.5
ALC80(1)332EN250 | Snap-In Aluminum Electrolytic Capacitors | KEMET | 250 | 3300 |  | EN | 40*100 |  | 9000 |  | 105 |  | 36 |  |  |  | 60 | [8 empty] | 7.22 | [13 empty] | 12.62
ALC80(1)392FP250 | Snap-In Aluminum Electrolytic Capacitors | KEMET | 250 | 3900 |  | FP | 45*105 |  | 9000 |  | 105 |  | 29 |  |  |  | 49 | [8 empty] | 8.42 | [13 empty] | 15.83
ALC80(1)432FP250 | Snap-In Aluminum Electrolytic Capacitors | KEMET | 250 | 4300 |  | FP | 45*105 |  | 9000 |  | 105 |  | 28 |  |  |  | 45 | [8 empty] | 8.89 | [13 empty] | 16.22
ALC80(1)472KP250 | Snap-In Aluminum Electrolytic Capacitors | KEMET | 250 | 4700 |  | KP | 50*105 |  | 9000 |  | 105 |  | 25 |  |  |  | 42 | [8 empty] | 9.52 | [13 empty] | 16.86
ALC80(1)562KP250 | Snap-In Aluminum Electrolytic Capacitors | KEMET | 250 | 5600 |  | KP | 50*105 |  | 9000 |  | 105 |  | 23 |  |  |  | 37 | [8 empty] | 10.4 | [13 empty] | 17.38
ALC80(1)121BB350 | Snap-In Aluminum Electrolytic Capacitors | KEMET | 350 | 120 |  | BB | 25*30 |  | 6000 |  | 105 |  | 529 |  |  |  | 1132 | [8 empty] | 0.91 | [13 empty] | 2.55
ALC80(1)131BB350 | Snap-In Aluminum Electrolytic Capacitors | KEMET | 350 | 130 |  | BB | 25*30 |  | 6000 |  | 105 |  | 549 |  |  |  | 1048 | [8 empty] | 0.95 | [13 empty] | 2.62
ALC80(1)151BC350 | Snap-In Aluminum Electrolytic Capacitors | KEMET | 350 | 150 |  | BC | 25*35 |  | 6000 |  | 105 |  | 423 |  |  |  | 906 | [8 empty] | 1.06 | [13 empty] | 2.95
ALC80(1)181BD350 | Snap-In Aluminum Electrolytic Capacitors | KEMET | 350 | 180 |  | BD | 25*40 |  | 6000 |  | 105 |  | 354 |  |  |  | 756 | [8 empty] | 1.2 | [13 empty] | 3.32
ALC80(1)201BD350 | Snap-In Aluminum Electrolytic Capacitors | KEMET | 350 | 200 |  | BD | 25*40 |  | 6000 |  | 105 |  | 358 |  |  |  | 683 | [8 empty] | 1.27 | [13 empty] | 3.45
ALC80(1)181CB350 | Snap-In Aluminum Electrolytic Capacitors | KEMET | 350 | 180 |  | CB | 30*30 |  | 7000 |  | 105 |  | 347 |  |  |  | 749 | [8 empty] | 1.26 | [13 empty] | 3.69
ALC80(1)201CB350 | Snap-In Aluminum Electrolytic Capacitors | KEMET | 350 | 200 |  | CB | 30*30 |  | 7000 |  | 105 |  | 352 |  |  |  | 675 | [8 empty] | 1.34 | [13 empty] | 3.85
ALC80(1)221CC350 | Snap-In Aluminum Electrolytic Capacitors | KEMET | 350 | 220 |  | CC | 30*35 |  | 7000 |  | 105 |  | 284 |  |  |  | 613 | [8 empty] | 1.45 | [13 empty] | 4.23
ALC80(1)271CC350 | Snap-In Aluminum Electrolytic Capacitors | KEMET | 350 | 270 |  | CC | 30*35 |  | 7000 |  | 105 |  | 234 |  |  |  | 502 | [8 empty] | 1.62 | [13 empty] | 4.59
ALC80(1)331CD350 | Snap-In Aluminum Electrolytic Capacitors | KEMET | 350 | 330 |  | CD | 30*40 |  | 7000 |  | 105 |  | 215 |  |  |  | 411 | [8 empty] | 1.85 | [13 empty] | 5.21
ALC80(1)431CF350 | Snap-In Aluminum Electrolytic Capacitors | KEMET | 350 | 430 |  | CF | 30*50 |  | 7000 |  | 105 |  | 165 |  |  |  | 316 | [8 empty] | 2.23 | [13 empty] | 6.2
ALC80(1)361DC350 | Snap-In Aluminum Electrolytic Capacitors | KEMET | 350 | 360 |  | DC | 35*35 |  | 8000 |  | 105 |  | 201 |  |  |  | 381 | [8 empty] | 2.04 | [13 empty] | 5.36
ALC80(1)431DD350 | Snap-In Aluminum Electrolytic Capacitors | KEMET | 350 | 430 |  | DD | 35*40 |  | 8000 |  | 105 |  | 168 |  |  |  | 319 | [8 empty] | 2.3 | [13 empty] | 6.05
ALC80(1)471DD350 | Snap-In Aluminum Electrolytic Capacitors | KEMET | 350 | 470 |  | DD | 35*40 |  | 8000 |  | 105 |  | 140 |  |  |  | 294 | [8 empty] | 2.41 | [13 empty] | 6.18
ALC80(1)561DE350 | Snap-In Aluminum Electrolytic Capacitors | KEMET | 350 | 560 |  | DE | 35*45 |  | 8000 |  | 105 |  | 118 |  |  |  | 247 | [8 empty] | 2.7 | [13 empty] | 6.87
ALC80(1)621DF350 | Snap-In Aluminum Electrolytic Capacitors | KEMET | 350 | 620 |  | DF | 35*50 |  | 8000 |  | 105 |  | 118 |  |  |  | 223 | [8 empty] | 2.91 | [13 empty] | 7.42
ALC80(1)681DG350 | Snap-In Aluminum Electrolytic Capacitors | KEMET | 350 | 680 |  | DG | 35*55 |  | 8000 |  | 105 |  | 97 |  |  |  | 203 | [8 empty] | 3.11 | [13 empty] | 7.91
ALC80(1)391EB350 | Snap-In Aluminum Electrolytic Capacitors | KEMET | 350 | 390 |  | EB | 40*30 |  | 9000 |  | 105 |  | 195 |  |  |  | 364 | [8 empty] | 2.16 | [13 empty] | 5.17
ALC80(1)821EF350 | Snap-In Aluminum Electrolytic Capacitors | KEMET | 350 | 820 |  | EF | 40*50 |  | 9000 |  | 105 |  | 94 |  |  |  | 175 | [8 empty] | 3.54 | [13 empty] | 8.25
ALC80(1)102EH350 | Snap-In Aluminum Electrolytic Capacitors | KEMET | 350 | 1000 |  | EH | 40*60 |  | 9000 |  | 105 |  | 70 |  |  |  | 143 | [8 empty] | 4.06 | [13 empty] | 9.38
ALC80(1)112EH350 | Snap-In Aluminum Electrolytic Capacitors | KEMET | 350 | 1100 |  | EH | 40*60 |  | 9000 |  | 105 |  | 71 |  |  |  | 132 | [8 empty] | 4.26 | [13 empty] | 9.52
ALC80(1)122EJ350 | Snap-In Aluminum Electrolytic Capacitors | KEMET | 350 | 1200 |  | EJ | 40*70 |  | 9000 |  | 105 |  | 59 |  |  |  | 120 | [8 empty] | 4.57 | [13 empty] | 10.35
ALC80(1)152EL350 | Snap-In Aluminum Electrolytic Capacitors | KEMET | 350 | 1500 |  | EL | 40*80 |  | 9000 |  | 105 |  | 49 |  |  |  | 98 | [8 empty] | 5.22 | [13 empty] | 11.29
ALC80(1)162EL350 | Snap-In Aluminum Electrolytic Capacitors | KEMET | 350 | 1600 |  | EL | 40*80 |  | 9000 |  | 105 |  | 51 |  |  |  | 92 | [8 empty] | 5.4 | [13 empty] | 11.41
ALC80(1)182EN350 | Snap-In Aluminum Electrolytic Capacitors | KEMET | 350 | 1800 |  | EN | 40*100 |  | 9000 |  | 105 |  | 41 |  |  |  | 82 | [8 empty] | 5.81 | [13 empty] | 12.27
ALC80(1)222FP350 | Snap-In Aluminum Electrolytic Capacitors | KEMET | 350 | 2200 |  | FP | 45*105 |  | 9000 |  | 105 |  | 32 |  |  |  | 66 | [8 empty] | 6.81 | [13 empty] | 15.31
ALC80(1)242FP350 | Snap-In Aluminum Electrolytic Capacitors | KEMET | 350 | 2400 |  | FP | 45*105 |  | 9000 |  | 105 |  | 33 |  |  |  | 61 | [8 empty] | 7.19 | [13 empty] | 15.72
ALC80(1)272FP350 | Snap-In Aluminum Electrolytic Capacitors | KEMET | 350 | 2700 |  | FP | 45*105 |  | 9000 |  | 105 |  | 28 |  |  |  | 55 | [8 empty] | 7.71 | [13 empty] | 16.23
ALC80(1)332KP350 | Snap-In Aluminum Electrolytic Capacitors | KEMET | 350 | 3300 |  | KP | 50*105 |  | 9000 |  | 105 |  | 26 |  |  |  | 47 | [8 empty] | 8.81 | [13 empty] | 17.27
ALC80(1)101BB400 | Snap-In Aluminum Electrolytic Capacitors | KEMET | 400 | 100 |  | BB | 25*30 |  | 6000 |  | 105 |  | 532 |  |  |  | 1213 | [8 empty] | 0.87 | [13 empty] | 2.54
ALC80(1)111BB400 | Snap-In Aluminum Electrolytic Capacitors | KEMET | 400 | 110 |  | BB | 25*30 |  | 6000 |  | 105 |  | 567 |  |  |  | 1106 | [8 empty] | 0.91 | [13 empty] | 2.62
ALC80(1)121BC400 | Snap-In Aluminum Electrolytic Capacitors | KEMET | 400 | 120 |  | BC | 25*35 |  | 6000 |  | 105 |  | 442 |  |  |  | 1010 | [8 empty] | 0.98 | [13 empty] | 2.89
ALC80(1)151BD400 | Snap-In Aluminum Electrolytic Capacitors | KEMET | 400 | 150 |  | BD | 25*40 |  | 6000 |  | 105 |  | 355 |  |  |  | 809 | [8 empty] | 1.14 | [13 empty] | 3.3
ALC80(1)161BD400 | Snap-In Aluminum Electrolytic Capacitors | KEMET | 400 | 160 |  | BD | 25*40 |  | 6000 |  | 105 |  | 390 |  |  |  | 761 | [8 empty] | 1.18 | [13 empty] | 3.38
ALC80(1)181CB400 | Snap-In Aluminum Electrolytic Capacitors | KEMET | 400 | 180 |  | CB | 30*30 |  | 7000 |  | 105 |  | 343 |  |  |  | 672 | [8 empty] | 1.32 | [13 empty] | 3.93
ALC80(1)221CC400 | Snap-In Aluminum Electrolytic Capacitors | KEMET | 400 | 220 |  | CC | 30*35 |  | 7000 |  | 105 |  | 240 |  |  |  | 550 | [8 empty] | 1.52 | [13 empty] | 4.52
ALC80(1)271CD400 | Snap-In Aluminum Electrolytic Capacitors | KEMET | 400 | 270 |  | CD | 30*40 |  | 7000 |  | 105 |  | 229 |  |  |  | 448 | [8 empty] | 1.74 | [13 empty] | 5.14
ALC80(1)361CF400 | Snap-In Aluminum Electrolytic Capacitors | KEMET | 400 | 360 |  | CF | 30*50 |  | 7000 |  | 105 |  | 172 |  |  |  | 337 | [8 empty] | 2.11 | [13 empty] | 6.17
ALC80(1)301DC400 | Snap-In Aluminum Electrolytic Capacitors | KEMET | 400 | 300 |  | DC | 35*35 |  | 8000 |  | 105 |  | 210 |  |  |  | 408 | [8 empty] | 1.93 | [13 empty] | 5.34
ALC80(1)391DD400 | Snap-In Aluminum Electrolytic Capacitors | KEMET | 400 | 390 |  | DD | 35*40 |  | 8000 |  | 105 |  | 163 |  |  |  | 316 | [8 empty] | 2.28 | [13 empty] | 6.15
ALC80(1)471DE400 | Snap-In Aluminum Electrolytic Capacitors | KEMET | 400 | 470 |  | DE | 35*45 |  | 8000 |  | 105 |  | 118 |  |  |  | 263 | [8 empty] | 2.58 | [13 empty] | 6.85
ALC80(1)511DF400 | Snap-In Aluminum Electrolytic Capacitors | KEMET | 400 | 510 |  | DF | 35*50 |  | 8000 |  | 105 |  | 125 |  |  |  | 242 | [8 empty] | 2.74 | [13 empty] | 7.36
ALC80(1)561DG400 | Snap-In Aluminum Electrolytic Capacitors | KEMET | 400 | 560 |  | DG | 35*55 |  | 8000 |  | 105 |  | 99 |  |  |  | 220 | [8 empty] | 2.93 | [13 empty] | 7.85
ALC80(1)331EB400 | Snap-In Aluminum Electrolytic Capacitors | KEMET | 400 | 330 |  | EB | 40*30 |  | 9000 |  | 105 |  | 200 |  |  |  | 384 | [8 empty] | 2.07 | [13 empty] | 5.16
ALC80(1)681EF400 | Snap-In Aluminum Electrolytic Capacitors | KEMET | 400 | 680 |  | EF | 40*50 |  | 9000 |  | 105 |  | 98 |  |  |  | 187 | [8 empty] | 3.36 | [13 empty] | 8.22
ALC80(1)821EH400 | Snap-In Aluminum Electrolytic Capacitors | KEMET | 400 | 820 |  | EH | 40*60 |  | 9000 |  | 105 |  | 71 |  |  |  | 156 | [8 empty] | 3.82 | [13 empty] | 9.33
ALC80(1)911EH400 | Snap-In Aluminum Electrolytic Capacitors | KEMET | 400 | 910 |  | EH | 40*60 |  | 9000 |  | 105 |  | 75 |  |  |  | 142 | [8 empty] | 4.04 | [13 empty] | 9.48
ALC80(1)102EJ400 | Snap-In Aluminum Electrolytic Capacitors | KEMET | 400 | 1000 |  | EJ | 40*70 |  | 9000 |  | 105 |  | 60 |  |  |  | 128 | [8 empty] | 4.34 | [13 empty] | 10.32
ALC80(1)122EL400 | Snap-In Aluminum Electrolytic Capacitors | KEMET | 400 | 1200 |  | EL | 40*80 |  | 9000 |  | 105 |  | 51 |  |  |  | 108 | [8 empty] | 4.85 | [13 empty] | 11.17
ALC80(1)132EL400 | Snap-In Aluminum Electrolytic Capacitors | KEMET | 400 | 1300 |  | EL | 40*80 |  | 9000 |  | 105 |  | 54 |  |  |  | 101 | [8 empty] | 5.07 | [13 empty] | 11.34
ALC80(1)152EN400 | Snap-In Aluminum Electrolytic Capacitors | KEMET | 400 | 1500 |  | EN | 40*100 |  | 9000 |  | 105 |  | 42 |  |  |  | 88 | [8 empty] | 5.53 | [13 empty] | 12.23
ALC80(1)182FP400 | Snap-In Aluminum Electrolytic Capacitors | KEMET | 400 | 1800 |  | FP | 45*105 |  | 9000 |  | 105 |  | 33 |  |  |  | 71 | [8 empty] | 6.4 | [13 empty] | 15.15
ALC80(1)222FP400 | Snap-In Aluminum Electrolytic Capacitors | KEMET | 400 | 2200 |  | FP | 45*105 |  | 9000 |  | 105 |  | 32 |  |  |  | 60 | [8 empty] | 7.24 | [13 empty] | 16.09
ALC80(1)272KP400 | Snap-In Aluminum Electrolytic Capacitors | KEMET | 400 | 2700 |  | KP | 50*105 |  | 9000 |  | 105 |  | 27 |  |  |  | 50 | [8 empty] | 8.32 | [13 empty] | 17.17
ALC80(1)820BB450 | Snap-In Aluminum Electrolytic Capacitors | KEMET | 450 | 82 |  | BB | 25*30 |  | 6000 |  | 105 |  | 814 |  |  |  | 1573 | [8 empty] | 0.82 | [13 empty] | 2.42
ALC80(1)910BB450 | Snap-In Aluminum Electrolytic Capacitors | KEMET | 450 | 91 |  | BB | 25*30 |  | 6000 |  | 105 |  | 816 |  |  |  | 1422 | [8 empty] | 0.87 | [13 empty] | 2.51
ALC80(1)101BC450 | Snap-In Aluminum Electrolytic Capacitors | KEMET | 450 | 100 |  | BC | 25*35 |  | 6000 |  | 105 |  | 667 |  |  |  | 1289 | [8 empty] | 0.94 | [13 empty] | 2.78
ALC80(1)121BD450 | Snap-In Aluminum Electrolytic Capacitors | KEMET | 450 | 120 |  | BD | 25*40 |  | 6000 |  | 105 |  | 556 |  |  |  | 1075 | [8 empty] | 1.06 | [13 empty] | 3.13
ALC80(1)131BD450 | Snap-In Aluminum Electrolytic Capacitors | KEMET | 450 | 130 |  | BD | 25*40 |  | 6000 |  | 105 |  | 571 |  |  |  | 995 | [8 empty] | 1.11 | [13 empty] | 3.23
ALC80(1)121CB450 | Snap-In Aluminum Electrolytic Capacitors | KEMET | 450 | 120 |  | CB | 30*30 |  | 7000 |  | 105 |  | 550 |  |  |  | 1068 | [8 empty] | 1.12 | [13 empty] | 3.45
ALC80(1)131CB450 | Snap-In Aluminum Electrolytic Capacitors | KEMET | 450 | 130 |  | CB | 30*30 |  | 7000 |  | 105 |  | 564 |  |  |  | 987 | [8 empty] | 1.17 | [13 empty] | 3.57
ALC80(1)151CC450 | Snap-In Aluminum Electrolytic Capacitors | KEMET | 450 | 150 |  | CC | 30*35 |  | 7000 |  | 105 |  | 440 |  |  |  | 855 | [8 empty] | 1.3 | [13 empty] | 4
ALC80(1)181CC450 | Snap-In Aluminum Electrolytic Capacitors | KEMET | 450 | 180 |  | CC | 30*35 |  | 7000 |  | 105 |  | 369 |  |  |  | 715 | [8 empty] | 1.44 | [13 empty] | 4.31
ALC80(1)221CD450 | Snap-In Aluminum Electrolytic Capacitors | KEMET | 450 | 220 |  | CD | 30*40 |  | 7000 |  | 105 |  | 335 |  |  |  | 585 | [8 empty] | 1.64 | [13 empty] | 4.9
ALC80(1)301CF450 | Snap-In Aluminum Electrolytic Capacitors | KEMET | 450 | 300 |  | CF | 30*50 |  | 7000 |  | 105 |  | 247 |  |  |  | 430 | [8 empty] | 2.03 | [13 empty] | 5.94
ALC80(1)241DC450 | Snap-In Aluminum Electrolytic Capacitors | KEMET | 450 | 240 |  | DC | 35*35 |  | 8000 |  | 105 |  | 311 |  |  |  | 541 | [8 empty] | 1.81 | [13 empty] | 5.09
ALC80(1)301DD450 | Snap-In Aluminum Electrolytic Capacitors | KEMET | 450 | 300 |  | DD | 35*40 |  | 8000 |  | 105 |  | 250 |  |  |  | 434 | [8 empty] | 2.09 | [13 empty] | 5.81
ALC80(1)331DE450 | Snap-In Aluminum Electrolytic Capacitors | KEMET | 450 | 330 |  | DE | 35*45 |  | 8000 |  | 105 |  | 205 |  |  |  | 394 | [8 empty] | 2.25 | [13 empty] | 6.32
ALC80(1)391DF450 | Snap-In Aluminum Electrolytic Capacitors | KEMET | 450 | 390 |  | DF | 35*50 |  | 8000 |  | 105 |  | 174 |  |  |  | 334 | [8 empty] | 2.51 | [13 empty] | 6.94
ALC80(1)431DF450 | Snap-In Aluminum Electrolytic Capacitors | KEMET | 450 | 430 |  | DF | 35*50 |  | 8000 |  | 105 |  | 176 |  |  |  | 304 | [8 empty] | 2.65 | [13 empty] | 7.14
ALC80(1)471DG450 | Snap-In Aluminum Electrolytic Capacitors | KEMET | 450 | 470 |  | DG | 35*55 |  | 8000 |  | 105 |  | 160 |  |  |  | 278 | [8 empty] | 2.82 | [13 empty] | 7.62
ALC80(1)271EB450 | Snap-In Aluminum Electrolytic Capacitors | KEMET | 450 | 270 |  | EB | 40*30 |  | 9000 |  | 105 |  | 288 |  |  |  | 496 | [8 empty] | 1.96 | [13 empty] | 4.99
ALC80(1)561EF450 | Snap-In Aluminum Electrolytic Capacitors | KEMET | 450 | 560 |  | EF | 40*50 |  | 9000 |  | 105 |  | 140 |  |  |  | 240 | [8 empty] | 3.2 | [13 empty] | 7.97
ALC80(1)681EH450 | Snap-In Aluminum Electrolytic Capacitors | KEMET | 450 | 680 |  | EH | 40*60 |  | 9000 |  | 105 |  | 105 |  |  |  | 198 | [8 empty] | 3.66 | [13 empty] | 9.07
ALC80(1)751EH450 | Snap-In Aluminum Electrolytic Capacitors | KEMET | 450 | 750 |  | EH | 40*60 |  | 9000 |  | 105 |  | 106 |  |  |  | 181 | [8 empty] | 3.86 | [13 empty] | 9.23
ALC80(1)821EJ450 | Snap-In Aluminum Electrolytic Capacitors | KEMET | 450 | 820 |  | EJ | 40*70 |  | 9000 |  | 105 |  | 88 |  |  |  | 165 | [8 empty] | 4.14 | [13 empty] | 10.03
ALC80(1)102EL450 | Snap-In Aluminum Electrolytic Capacitors | KEMET | 450 | 1000 |  | EL | 40*80 |  | 9000 |  | 105 |  | 73 |  |  |  | 136 | [8 empty] | 4.67 | [13 empty] | 10.92
ALC80(1)112EL450 | Snap-In Aluminum Electrolytic Capacitors | KEMET | 450 | 1100 |  | EL | 40*80 |  | 9000 |  | 105 |  | 74 |  |  |  | 125 | [8 empty] | 4.92 | [13 empty] | 11.12
ALC80(1)122EN450 | Snap-In Aluminum Electrolytic Capacitors | KEMET | 450 | 1200 |  | EN | 40*100 |  | 9000 |  | 105 |  | 62 |  |  |  | 114 | [8 empty] | 5.2 | [13 empty] | 11.88
ALC80(1)152FP450 | Snap-In Aluminum Electrolytic Capacitors | KEMET | 450 | 1500 |  | FP | 45*105 |  | 9000 |  | 105 |  | 70 |  |  |  | 109 | [8 empty] | 6.25 | [13 empty] | 14.04
ALC80(1)182KP450 | Snap-In Aluminum Electrolytic Capacitors | KEMET | 450 | 1800 |  | KP | 50*105 |  | 9000 |  | 105 |  | 57 |  |  |  | 93 | [8 empty] | 7.13 | [13 empty] | 15.27
ALC80(1)202KP450 | Snap-In Aluminum Electrolytic Capacitors | KEMET | 450 | 2000 |  | KP | 50*105 |  | 9000 |  | 105 |  | 55 |  |  |  | 84 | [8 empty] | 7.58 | [13 empty] | 15.77
ALC80(1)680BB500 | Snap-In Aluminum Electrolytic Capacitors | KEMET | 500 | 68 |  | BB | 25*30 |  | 6000 |  | 105 |  | 1656 |  |  |  | 2492 | [8 empty] | 0.77 | [13 empty] | 2.06
ALC80(1)750BB500 | Snap-In Aluminum Electrolytic Capacitors | KEMET | 500 | 75 |  | BB | 25*30 |  | 6000 |  | 105 |  | 1564 |  |  |  | 2263 | [8 empty] | 0.82 | [13 empty] | 2.15
ALC80(1)820BC500 | Snap-In Aluminum Electrolytic Capacitors | KEMET | 500 | 82 |  | BC | 25*35 |  | 6000 |  | 105 |  | 1372 |  |  |  | 2065 | [8 empty] | 0.88 | [13 empty] | 2.36
ALC80(1)101BD500 | Snap-In Aluminum Electrolytic Capacitors | KEMET | 500 | 100 |  | BD | 25*40 |  | 6000 |  | 105 |  | 1126 |  |  |  | 1695 | [8 empty] | 1 | [13 empty] | 2.67
ALC80(1)111BD500 | Snap-In Aluminum Electrolytic Capacitors | KEMET | 500 | 110 |  | BD | 25*40 |  | 6000 |  | 105 |  | 1066 |  |  |  | 1543 | [8 empty] | 1.06 | [13 empty] | 2.79
ALC80(1)111CB500 | Snap-In Aluminum Electrolytic Capacitors | KEMET | 500 | 110 |  | CB | 30*30 |  | 7000 |  | 105 |  | 1059 |  |  |  | 1536 | [8 empty] | 1.11 | [13 empty] | 3.04
ALC80(1)121CB500 | Snap-In Aluminum Electrolytic Capacitors | KEMET | 500 | 120 |  | CB | 30*30 |  | 7000 |  | 105 |  | 936 |  |  |  | 1409 | [8 empty] | 1.16 | [13 empty] | 3.15
ALC80(1)151CC500 | Snap-In Aluminum Electrolytic Capacitors | KEMET | 500 | 150 |  | CC | 30*35 |  | 7000 |  | 105 |  | 749 |  |  |  | 1128 | [8 empty] | 1.35 | [13 empty] | 3.66
ALC80(1)181CD500 | Snap-In Aluminum Electrolytic Capacitors | KEMET | 500 | 180 |  | CD | 30*40 |  | 7000 |  | 105 |  | 649 |  |  |  | 940 | [8 empty] | 1.53 | [13 empty] | 4.13
ALC80(1)241CF500 | Snap-In Aluminum Electrolytic Capacitors | KEMET | 500 | 240 |  | CF | 30*50 |  | 7000 |  | 105 |  | 487 |  |  |  | 706 | [8 empty] | 1.87 | [13 empty] | 4.99
ALC80(1)201DC500 | Snap-In Aluminum Electrolytic Capacitors | KEMET | 500 | 200 |  | DC | 35*35 |  | 8000 |  | 105 |  | 589 |  |  |  | 851 | [8 empty] | 1.71 | [13 empty] | 4.4
ALC80(1)241DD500 | Snap-In Aluminum Electrolytic Capacitors | KEMET | 500 | 240 |  | DD | 35*40 |  | 8000 |  | 105 |  | 491 |  |  |  | 709 | [8 empty] | 1.93 | [13 empty] | 4.97
ALC80(1)271DE500 | Snap-In Aluminum Electrolytic Capacitors | KEMET | 500 | 270 |  | DE | 35*45 |  | 8000 |  | 105 |  | 420 |  |  |  | 630 | [8 empty] | 2.1 | [13 empty] | 5.43
ALC80(1)331DF500 | Snap-In Aluminum Electrolytic Capacitors | KEMET | 500 | 330 |  | DF | 35*50 |  | 8000 |  | 105 |  | 358 |  |  |  | 517 | [8 empty] | 2.39 | [13 empty] | 6.07
ALC80(1)391DG500 | Snap-In Aluminum Electrolytic Capacitors | KEMET | 500 | 390 |  | DG | 35*55 |  | 8000 |  | 105 |  | 293 |  |  |  | 438 | [8 empty] | 2.66 | [13 empty] | 6.66
ALC80(1)221EB500 | Snap-In Aluminum Electrolytic Capacitors | KEMET | 500 | 220 |  | EB | 40*30 |  | 9000 |  | 105 |  | 549 |  |  |  | 791 | [8 empty] | 1.84 | [13 empty] | 4.4
ALC80(1)471EF500 | Snap-In Aluminum Electrolytic Capacitors | KEMET | 500 | 470 |  | EF | 40*50 |  | 9000 |  | 105 |  | 259 |  |  |  | 372 | [8 empty] | 3.04 | [13 empty] | 7.12
ALC80(1)561EH500 | Snap-In Aluminum Electrolytic Capacitors | KEMET | 500 | 560 |  | EH | 40*60 |  | 9000 |  | 105 |  | 209 |  |  |  | 312 | [8 empty] | 3.44 | [13 empty] | 8.08
ALC80(1)621EH500 | Snap-In Aluminum Electrolytic Capacitors | KEMET | 500 | 620 |  | EH | 40*60 |  | 9000 |  | 105 |  | 197 |  |  |  | 283 | [8 empty] | 3.64 | [13 empty] | 8.29
ALC80(1)681EJ500 | Snap-In Aluminum Electrolytic Capacitors | KEMET | 500 | 680 |  | EJ | 40*70 |  | 9000 |  | 105 |  | 173 |  |  |  | 258 | [8 empty] | 3.91 | [13 empty] | 9
ALC80(1)821EL500 | Snap-In Aluminum Electrolytic Capacitors | KEMET | 500 | 820 |  | EL | 40*80 |  | 9000 |  | 105 |  | 150 |  |  |  | 215 | [8 empty] | 4.39 | [13 empty] | 9.86
ALC80(1)102EN500 | Snap-In Aluminum Electrolytic Capacitors | KEMET | 500 | 1000 |  | EN | 40*100 |  | 9000 |  | 105 |  | 120 |  |  |  | 177 | [8 empty] | 4.95 | [13 empty] | 10.85
ALC80(1)122FP500 | Snap-In Aluminum Electrolytic Capacitors | KEMET | 500 | 1200 |  | FP | 45*105 |  | 9000 |  | 105 |  | 119 |  |  |  | 167 | [8 empty] | 5.64 | [13 empty] | 12.44
ALC80(1)152KP500 | Snap-In Aluminum Electrolytic Capacitors | KEMET | 500 | 1500 |  | KP | 50*105 |  | 9000 |  | 105 |  | 98 |  |  |  | 136 | [8 empty] | 6.62 | [13 empty] | 13.91
ALC80(1)182KP500 | Snap-In Aluminum Electrolytic Capacitors | KEMET | 500 | 1800 |  | KP | 50*105 |  | 9000 |  | 105 |  | 83 |  |  |  | 115 | [8 empty] | 7.38 | [13 empty] | 14.81
ALF20(1)333EF035 | Press-Fit Aluminum Electrolytic Capacitors | KEMET | 35 | 33000 |  | EF | 40*50 |  | 18000 |  | 85 |  | 38 |  | 36 | 216 | 42 | [7 empty] | 7.16 | [13 empty] | 10.03
ALF20(1)563EL035 | Press-Fit Aluminum Electrolytic Capacitors | KEMET | 35 | 56000 |  | EL | 40*80 |  | 18000 |  | 85 |  | 21 |  | 36 | 216 | 23 | [7 empty] | 11.68 | [13 empty] | 12.92
ALF20(1)104EP035 | Press-Fit Aluminum Electrolytic Capacitors | KEMET | 35 | 100000 |  | EP | 40*105 |  | 18000 |  | 85 |  | 16 |  | 36 | 216 | 17 | [7 empty] | 14.18 | [13 empty] | 15.3
ALF20C103DC040 | Press-Fit Aluminum Electrolytic Capacitors | KEMET | 40 | 10000 |  | DC | 35*35 |  | 15000 |  | 85 |  | 71 |  | 100 | 200 | 86 | [7 empty] | 3.69 | [13 empty] | 4.01
ALF20C123DD040 | Press-Fit Aluminum Electrolytic Capacitors | KEMET | 40 | 12000 |  | DD | 35*40 |  | 15000 |  | 85 |  | 62 |  | 100 | 200 | 75 | [7 empty] | 4.14 | [13 empty] | 4.5
ALF20(1)153EB040 | Press-Fit Aluminum Electrolytic Capacitors | KEMET | 40 | 15000 |  | EB | 40*30 |  | 18000 |  | 85 |  | 79 |  | 72 | 216 | 89 | [7 empty] | 4.42 | [13 empty] | 4.51
ALF20C183DF040 | Press-Fit Aluminum Electrolytic Capacitors | KEMET | 40 | 18000 |  | DF | 35*50 |  | 15000 |  | 85 |  | 45 |  | 100 | 200 | 55 | [7 empty] | 5.23 | [13 empty] | 5.69
ALF20(1)183EC040 | Press-Fit Aluminum Electrolytic Capacitors | KEMET | 40 | 18000 |  | EC | 40*35 |  | 18000 |  | 85 |  | 70 |  | 72 | 216 | 78 | [7 empty] | 4.88 | [13 empty] | 4.97
ALF20(1)223ED040 | Press-Fit Aluminum Electrolytic Capacitors | KEMET | 40 | 22000 |  | ED | 40*40 |  | 18000 |  | 85 |  | 56 |  | 72 | 216 | 62 | [7 empty] | 5.81 | [13 empty] | 5.92
ALF20(1)273EF040 | Press-Fit Aluminum Electrolytic Capacitors | KEMET | 40 | 27000 |  | EF | 40*50 |  | 18000 |  | 85 |  | 38 |  | 36 | 216 | 43 | [7 empty] | 7.23 | [13 empty] | 7.36
ALF20(1)333EH040 | Press-Fit Aluminum Electrolytic Capacitors | KEMET | 40 | 33000 |  | EH | 40*60 |  | 18000 |  | 85 |  | 30 |  | 36 | 216 | 33 | [7 empty] | 8.74 | [13 empty] | 8.91
ALF20(1)473EL040 | Press-Fit Aluminum Electrolytic Capacitors | KEMET | 40 | 47000 |  | EL | 40*80 |  | 18000 |  | 85 |  | 21 |  | 36 | 216 | 23 | [7 empty] | 10.96 | [13 empty] | 11.17
ALF20(1)823EP040 | Press-Fit Aluminum Electrolytic Capacitors | KEMET | 40 | 82000 |  | EP | 40*105 |  | 18000 |  | 85 |  | 17 |  | 36 | 216 | 18 | [7 empty] | 12.63 | [13 empty] | 13.44
ALF20C682DC063 | Press-Fit Aluminum Electrolytic Capacitors | KEMET | 63 | 6800 |  | DC | 35*35 |  | 15000 |  | 85 |  | 59 |  | 100 | 200 | 75 | [7 empty] | 3.95 | [13 empty] | 4.4
ALF20C822DD063 | Press-Fit Aluminum Electrolytic Capacitors | KEMET | 63 | 8200 |  | DD | 35*40 |  | 15000 |  | 85 |  | 55 |  | 100 | 200 | 69 | [7 empty] | 4.31 | [13 empty] | 4.8
ALF20(1)822EB063 | Press-Fit Aluminum Electrolytic Capacitors | KEMET | 63 | 8200 |  | EB | 40*30 |  | 18000 |  | 85 |  | 72 |  | 72 | 216 | 82 | [7 empty] | 3.95 | [13 empty] | 4.03
ALF20C103DF063 | Press-Fit Aluminum Electrolytic Capacitors | KEMET | 63 | 10000 |  | DF | 35*50 |  | 15000 |  | 85 |  | 51 |  | 100 | 200 | 64 | [7 empty] | 4.85 | [13 empty] | 5.4
ALF20(1)103EC063 | Press-Fit Aluminum Electrolytic Capacitors | KEMET | 63 | 10000 |  | EC | 40*35 |  | 18000 |  | 85 |  | 72 |  | 72 | 216 | 80 | [7 empty] | 4.58 | [13 empty] | 4.67
ALF20(1)123ED063 | Press-Fit Aluminum Electrolytic Capacitors | KEMET | 63 | 12000 |  | ED | 40*40 |  | 18000 |  | 85 |  | 57 |  | 72 | 216 | 64 | [7 empty] | 5.42 | [13 empty] | 5.55
ALF20(1)153EF063 | Press-Fit Aluminum Electrolytic Capacitors | KEMET | 63 | 15000 |  | EF | 40*50 |  | 18000 |  | 85 |  | 39 |  | 36 | 216 | 44 | [7 empty] | 7.02 | [13 empty] | 7.18
ALF20(1)183EH063 | Press-Fit Aluminum Electrolytic Capacitors | KEMET | 63 | 18000 |  | EH | 40*60 |  | 18000 |  | 85 |  | 31 |  | 36 | 216 | 35 | [7 empty] | 8.54 | [13 empty] | 8.75
ALF20(1)223EH063 | Press-Fit Aluminum Electrolytic Capacitors | KEMET | 63 | 22000 |  | EH | 40*60 |  | 18000 |  | 85 |  | 22 |  | 36 | 216 | 26 | [7 empty] | 9.84 | [13 empty] | 11.34
ALF20(1)273EL063 | Press-Fit Aluminum Electrolytic Capacitors | KEMET | 63 | 27000 |  | EL | 40*80 |  | 18000 |  | 85 |  | 21 |  | 36 | 216 | 24 | [7 empty] | 10.53 | [13 empty] | 10.78
ALF20(1)393EP063 | Press-Fit Aluminum Electrolytic Capacitors | KEMET | 63 | 39000 |  | EP | 40*105 |  | 18000 |  | 85 |  | 17 |  | 36 | 216 | 19 | [7 empty] | 12.23 | [13 empty] | 13.51
ALF20C272DC100 | Press-Fit Aluminum Electrolytic Capacitors | KEMET | 100 | 2700 |  | DC | 35*35 |  | 15000 |  | 85 |  | 69 |  | 100 | 200 | 92 | [7 empty] | 3.57 | [13 empty] | 4.37
ALF20(1)272EB100 | Press-Fit Aluminum Electrolytic Capacitors | KEMET | 100 | 2700 |  | EB | 40*30 |  | 18000 |  | 85 |  | 104 |  | 72 | 216 | 121 | [7 empty] | 3.72 | [13 empty] | 3.88
ALF20C332DD100 | Press-Fit Aluminum Electrolytic Capacitors | KEMET | 100 | 3300 |  | DD | 35*40 |  | 15000 |  | 85 |  | 57 |  | 100 | 200 | 76 | [7 empty] | 4.11 | [13 empty] | 5.03
ALF20(1)332EC100 | Press-Fit Aluminum Electrolytic Capacitors | KEMET | 100 | 3300 |  | EC | 40*35 |  | 18000 |  | 85 |  | 92 |  | 72 | 216 | 106 | [7 empty] | 4.09 | [13 empty] | 4.24
ALF20(1)392ED100 | Press-Fit Aluminum Electrolytic Capacitors | KEMET | 100 | 3900 |  | ED | 40*40 |  | 18000 |  | 85 |  | 74 |  | 72 | 216 | 85 | [7 empty] | 4.88 | [13 empty] | 5.08
ALF20C472DF100 | Press-Fit Aluminum Electrolytic Capacitors | KEMET | 100 | 4700 |  | DF | 35*50 |  | 15000 |  | 85 |  | 41 |  | 100 | 200 | 55 | [7 empty] | 5.23 | [13 empty] | 6.4
ALF20(1)472EE100 | Press-Fit Aluminum Electrolytic Capacitors | KEMET | 100 | 4700 |  | EE | 40*45 |  | 18000 |  | 85 |  | 61 |  | 72 | 216 | 70 | [7 empty] | 5.6 | [13 empty] | 5.83
ALF20(1)562EF100 | Press-Fit Aluminum Electrolytic Capacitors | KEMET | 100 | 5600 |  | EF | 40*50 |  | 18000 |  | 85 |  | 51 |  | 36 | 216 | 59 | [7 empty] | 6.41 | [13 empty] | 6.68
ALF20(1)682EG100 | Press-Fit Aluminum Electrolytic Capacitors | KEMET | 100 | 6800 |  | EG | 40*55 |  | 18000 |  | 85 |  | 46 |  | 36 | 216 | 53 | [7 empty] | 6.61 | [13 empty] | 6.84
ALF20(1)822EH100 | Press-Fit Aluminum Electrolytic Capacitors | KEMET | 100 | 8200 |  | EH | 40*60 |  | 18000 |  | 85 |  | 39 |  | 36 | 216 | 44 | [7 empty] | 7.36 | [13 empty] | 7.61
ALF20(1)123EL100 | Press-Fit Aluminum Electrolytic Capacitors | KEMET | 100 | 12000 |  | EL | 40*80 |  | 18000 |  | 85 |  | 27 |  | 36 | 216 | 31 | [7 empty] | 9.14 | [13 empty] | 9.45
ALF20(1)183EP100 | Press-Fit Aluminum Electrolytic Capacitors | KEMET | 100 | 18000 |  | EP | 40*105 |  | 18000 |  | 85 |  | 17 |  | 36 | 216 | 19 | [7 empty] | 11.34 | [13 empty] | 12.61
ALF20C821DC200 | Press-Fit Aluminum Electrolytic Capacitors | KEMET | 200 | 820 |  | DC | 35*35 |  | 15000 |  | 85 |  | 139 |  | 100 | 200 | 198 | [7 empty] | 2.43 | [13 empty] | 3.35
ALF20(1)821EB200 | Press-Fit Aluminum Electrolytic Capacitors | KEMET | 200 | 820 |  | EB | 40*30 |  | 18000 |  | 85 |  | 142 |  | 72 | 216 | 178 | [7 empty] | 3.06 | [13 empty] | 3.63
ALF20C102DD200 | Press-Fit Aluminum Electrolytic Capacitors | KEMET | 200 | 1000 |  | DD | 35*40 |  | 15000 |  | 85 |  | 114 |  | 100 | 200 | 163 | [7 empty] | 2.81 | [13 empty] | 3.87
ALF20(1)102EC200 | Press-Fit Aluminum Electrolytic Capacitors | KEMET | 200 | 1000 |  | EC | 40*35 |  | 18000 |  | 85 |  | 124 |  | 72 | 216 | 153 | [7 empty] | 3.43 | [13 empty] | 3.99
ALF20C122DF200 | Press-Fit Aluminum Electrolytic Capacitors | KEMET | 200 | 1200 |  | DF | 35*50 |  | 15000 |  | 85 |  | 82 |  | 100 | 200 | 135 | [7 empty] | 3.06 | [13 empty] | 4.01
ALF20(1)122ED200 | Press-Fit Aluminum Electrolytic Capacitors | KEMET | 200 | 1200 |  | ED | 40*40 |  | 18000 |  | 85 |  | 99 |  | 72 | 216 | 124 | [7 empty] | 4.02 | [13 empty] | 4.69
ALF20C152DF200 | Press-Fit Aluminum Electrolytic Capacitors | KEMET | 200 | 1500 |  | DF | 35*50 |  | 15000 |  | 85 |  | 77 |  | 100 | 200 | 110 | [7 empty] | 3.7 | [13 empty] | 5.1
ALF20(1)152EE200 | Press-Fit Aluminum Electrolytic Capacitors | KEMET | 200 | 1500 |  | EE | 40*45 |  | 18000 |  | 85 |  | 81 |  | 72 | 216 | 101 | [7 empty] | 4.61 | [13 empty] | 5.38
ALF20(1)182EF200 | Press-Fit Aluminum Electrolytic Capacitors | KEMET | 200 | 1800 |  | EF | 40*50 |  | 18000 |  | 85 |  | 68 |  | 36 | 216 | 84 | [7 empty] | 5.27 | [13 empty] | 6.15
ALF20(1)222EH200 | Press-Fit Aluminum Electrolytic Capacitors | KEMET | 200 | 2200 |  | EH | 40*60 |  | 18000 |  | 85 |  | 53 |  | 36 | 216 | 67 | [7 empty] | 6.29 | [13 empty] | 7.43
ALF20(1)332EL200 | Press-Fit Aluminum Electrolytic Capacitors | KEMET | 200 | 3300 |  | EL | 40*80 |  | 18000 |  | 85 |  | 37 |  | 36 | 216 | 46 | [7 empty] | 7.83 | [13 empty] | 9.17
ALF20(1)472EP200 | Press-Fit Aluminum Electrolytic Capacitors | KEMET | 200 | 4700 |  | EP | 40*105 |  | 18000 |  | 85 |  | 32 |  | 36 | 216 | 45 | [7 empty] | 8.08 | [13 empty] | 11.73
ALF20(1)562FP200 | Press-Fit Aluminum Electrolytic Capacitors | KEMET | 200 | 5600 |  | FP | 45*105 |  | 18000 |  | 85 |  | 29 |  | 30 | 120 | 42 | [7 empty] | 8.51 | [13 empty] | 12.16
ALF20(1)822KP200 | Press-Fit Aluminum Electrolytic Capacitors | KEMET | 200 | 8200 |  | KP | 50*105 |  | 18000 |  | 85 |  | 25 |  | 24 | 96 | 33 | [7 empty] | 9.17 | [13 empty] | 11.76
ALF20C681DC250 | Press-Fit Aluminum Electrolytic Capacitors | KEMET | 250 | 680 |  | DC | 35*35 |  | 15000 |  | 85 |  | 155 |  | 100 | 200 | 238 | [7 empty] | 2.22 | [13 empty] | 3.23
ALF20(1)681EB250 | Press-Fit Aluminum Electrolytic Capacitors | KEMET | 250 | 680 |  | EB | 40*30 |  | 18000 |  | 85 |  | 144 |  | 72 | 216 | 187 | [7 empty] | 2.79 | [13 empty] | 3.56
ALF20C821DD250 | Press-Fit Aluminum Electrolytic Capacitors | KEMET | 250 | 820 |  | DD | 35*40 |  | 15000 |  | 85 |  | 129 |  | 100 | 200 | 198 | [7 empty] | 2.55 | [13 empty] | 3.72
ALF20(1)821ED250 | Press-Fit Aluminum Electrolytic Capacitors | KEMET | 250 | 820 |  | ED | 40*40 |  | 18000 |  | 85 |  | 116 |  | 72 | 216 | 153 | [7 empty] | 3.8 | [13 empty] | 4.91
ALF20C102DF250 | Press-Fit Aluminum Electrolytic Capacitors | KEMET | 250 | 1000 |  | DF | 35*50 |  | 15000 |  | 85 |  | 106 |  | 100 | 200 | 163 | [7 empty] | 3.26 | [13 empty] | 4.75
ALF20(1)102EE250 | Press-Fit Aluminum Electrolytic Capacitors | KEMET | 250 | 1000 |  | EE | 40*45 |  | 18000 |  | 85 |  | 96 |  | 72 | 216 | 126 | [7 empty] | 4.33 | [13 empty] | 5.58
ALF20C122DH250 | Press-Fit Aluminum Electrolytic Capacitors | KEMET | 250 | 1200 |  | DH | 35*60 |  | 15000 |  | 85 |  | 100 |  | 50 | 200 | 140 | [7 empty] | 3.76 | [13 empty] | 5.48
ALF20(1)122EF250 | Press-Fit Aluminum Electrolytic Capacitors | KEMET | 250 | 1200 |  | EF | 40*50 |  | 18000 |  | 85 |  | 80 |  | 36 | 216 | 104 | [7 empty] | 4.94 | [13 empty] | 6.37
ALF20(1)152EG250 | Press-Fit Aluminum Electrolytic Capacitors | KEMET | 250 | 1500 |  | EG | 40*55 |  | 18000 |  | 85 |  | 69 |  | 36 | 216 | 89 | [7 empty] | 5.29 | [13 empty] | 6.58
ALF20C182DL250 | Press-Fit Aluminum Electrolytic Capacitors | KEMET | 250 | 1800 |  | DL | 35*80 |  | 15000 |  | 85 |  | 82 |  | 50 | 200 | 100 | [7 empty] | 4.6 | [13 empty] | 6.69
ALF20(1)182EH250 | Press-Fit Aluminum Electrolytic Capacitors | KEMET | 250 | 1800 |  | EH | 40*60 |  | 18000 |  | 85 |  | 58 |  | 36 | 216 | 74 | [7 empty] | 5.92 | [13 empty] | 7.34
ALF20(1)222EL250 | Press-Fit Aluminum Electrolytic Capacitors | KEMET | 250 | 2200 |  | EL | 40*80 |  | 18000 |  | 85 |  | 43 |  | 36 | 216 | 57 | [7 empty] | 7.33 | [13 empty] | 9.49
ALF20(1)392EP250 | Press-Fit Aluminum Electrolytic Capacitors | KEMET | 250 | 3900 |  | EP | 40*105 |  | 18000 |  | 85 |  | 32 |  | 36 | 216 | 46 | [7 empty] | 7.78 | [13 empty] | 11.71
ALF20(1)472FP250 | Press-Fit Aluminum Electrolytic Capacitors | KEMET | 250 | 4700 |  | FP | 45*105 |  | 18000 |  | 85 |  | 29 |  | 30 | 120 | 42 | [7 empty] | 8.22 | [13 empty] | 12.11
ALF20(1)562KP250 | Press-Fit Aluminum Electrolytic Capacitors | KEMET | 250 | 5600 |  | KP | 50*105 |  | 18000 |  | 85 |  | 27 |  | 24 | 96 | 38 | [7 empty] | 8.63 | [13 empty] | 12.03
ALF20(1)331EB350 | Press-Fit Aluminum Electrolytic Capacitors | KEMET | 350 | 330 |  | EB | 40*30 |  | 18000 |  | 85 |  | 277 |  | 72 | 216 | 424 | [7 empty] | 2.02 | [13 empty] | 3.97
ALF20C391DC350 | Press-Fit Aluminum Electrolytic Capacitors | KEMET | 350 | 390 |  | DC | 35*35 |  | 15000 |  | 85 |  | 259 |  | 100 | 200 | 386 | [7 empty] | 1.82 | [13 empty] | 3.07
ALF20(1)391EC350 | Press-Fit Aluminum Electrolytic Capacitors | KEMET | 350 | 390 |  | EC | 40*35 |  | 18000 |  | 85 |  | 236 |  | 72 | 216 | 361 | [7 empty] | 2.33 | [13 empty] | 4.5
ALF20C471DD350 | Press-Fit Aluminum Electrolytic Capacitors | KEMET | 350 | 470 |  | DD | 35*40 |  | 15000 |  | 85 |  | 216 |  | 100 | 200 | 321 | [7 empty] | 2.07 | [13 empty] | 3.47
ALF20(1)471ED350 | Press-Fit Aluminum Electrolytic Capacitors | KEMET | 350 | 470 |  | ED | 40*40 |  | 18000 |  | 85 |  | 195 |  | 72 | 216 | 299 | [7 empty] | 2.69 | [13 empty] | 5.22
ALF20C561DF350 | Press-Fit Aluminum Electrolytic Capacitors | KEMET | 350 | 560 |  | DF | 35*50 |  | 15000 |  | 85 |  | 180 |  | 100 | 200 | 268 | [7 empty] | 2.8 | [13 empty] | 4.8
ALF20(1)561EE350 | Press-Fit Aluminum Electrolytic Capacitors | KEMET | 350 | 560 |  | EE | 40*45 |  | 18000 |  | 85 |  | 164 |  | 72 | 216 | 251 | [7 empty] | 3.04 | [13 empty] | 5.88
ALF20(1)681EF350 | Press-Fit Aluminum Electrolytic Capacitors | KEMET | 350 | 680 |  | EF | 40*50 |  | 18000 |  | 85 |  | 136 |  | 36 | 216 | 207 | [7 empty] | 3.46 | [13 empty] | 6.65
ALF20C821DH350 | Press-Fit Aluminum Electrolytic Capacitors | KEMET | 350 | 820 |  | DH | 35*60 |  | 15000 |  | 85 |  | 130 |  | 50 | 200 | 190 | [7 empty] | 3.4 | [13 empty] | 5.5
ALF20(1)821EG350 | Press-Fit Aluminum Electrolytic Capacitors | KEMET | 350 | 820 |  | EG | 40*55 |  | 18000 |  | 85 |  | 114 |  | 36 | 216 | 174 | [7 empty] | 3.84 | [13 empty] | 7.16
ALF20(1)821EH350 | Press-Fit Aluminum Electrolytic Capacitors | KEMET | 350 | 820 |  | EH | 40*60 |  | 18000 |  | 85 |  | 112 |  | 36 | 216 | 172 | [7 empty] | 3.99 | [13 empty] | 7.67
ALF20C102DL350 | Press-Fit Aluminum Electrolytic Capacitors | KEMET | 350 | 1000 |  | DL | 35*80 |  | 15000 |  | 85 |  | 104 |  | 50 | 200 | 154 | [7 empty] | 3.9 | [13 empty] | 6.4
ALF20(1)122EL350 | Press-Fit Aluminum Electrolytic Capacitors | KEMET | 350 | 1200 |  | EL | 40*80 |  | 18000 |  | 85 |  | 78 |  | 36 | 216 | 119 | [7 empty] | 4.95 | [13 empty] | 9.2
ALF20(1)182EP350 | Press-Fit Aluminum Electrolytic Capacitors | KEMET | 350 | 1800 |  | EP | 40*105 |  | 18000 |  | 85 |  | 54 |  | 36 | 216 | 81 | [7 empty] | 6.14 | [13 empty] | 10.73
ALF20(1)272FP350 | Press-Fit Aluminum Electrolytic Capacitors | KEMET | 350 | 2700 |  | FP | 45*105 |  | 18000 |  | 85 |  | 42 |  | 30 | 120 | 63 | [7 empty] | 7 | [13 empty] | 11.44
ALF20(1)332KP350 | Press-Fit Aluminum Electrolytic Capacitors | KEMET | 350 | 3300 |  | KP | 50*105 |  | 18000 |  | 85 |  | 36 |  | 24 | 96 | 54 | [7 empty] | 7.54 | [13 empty] | 11.57
ALF20C271DC400 | Press-Fit Aluminum Electrolytic Capacitors | KEMET | 400 | 270 |  | DC | 35*35 |  | 15000 |  | 85 |  | 376 |  | 100 | 200 | 547 | [7 empty] | 1.61 | [13 empty] | 2.88
ALF20(1)271EB400 | Press-Fit Aluminum Electrolytic Capacitors | KEMET | 400 | 270 |  | EB | 40*30 |  | 18000 |  | 85 |  | 284 |  | 72 | 216 | 441 | [7 empty] | 1.85 | [13 empty] | 3.67
ALF20C331DC400 | Press-Fit Aluminum Electrolytic Capacitors | KEMET | 400 | 330 |  | DC | 35*35 |  | 15000 |  | 85 |  | 320 |  | 100 | 200 | 461 | [7 empty] | 1.73 | [13 empty] | 2.92
ALF20C331DD400 | Press-Fit Aluminum Electrolytic Capacitors | KEMET | 400 | 330 |  | DD | 35*40 |  | 15000 |  | 85 |  | 309 |  | 100 | 200 | 449 | [7 empty] | 1.84 | [13 empty] | 3.27
ALF20(1)331EC400 | Press-Fit Aluminum Electrolytic Capacitors | KEMET | 400 | 330 |  | EC | 40*35 |  | 18000 |  | 85 |  | 252 |  | 72 | 216 | 378 | [7 empty] | 2.29 | [13 empty] | 4.21
ALF20C391DF400 | Press-Fit Aluminum Electrolytic Capacitors | KEMET | 400 | 390 |  | DF | 35*50 |  | 15000 |  | 85 |  | 226 |  | 100 | 200 | 377 | [7 empty] | 2.19 | [13 empty] | 3.96
ALF20(1)391ED400 | Press-Fit Aluminum Electrolytic Capacitors | KEMET | 400 | 390 |  | ED | 40*40 |  | 18000 |  | 85 |  | 203 |  | 72 | 216 | 312 | [7 empty] | 2.62 | [13 empty] | 4.86
ALF20C471DE400 | Press-Fit Aluminum Electrolytic Capacitors | KEMET | 400 | 470 |  | DE | 35*45 |  | 15000 |  | 85 |  | 246 |  | 100 | 200 | 360 | [7 empty] | 2.4 | [13 empty] | 4.1
ALF20C471DF400 | Press-Fit Aluminum Electrolytic Capacitors | KEMET | 400 | 470 |  | DF | 35*50 |  | 15000 |  | 85 |  | 223 |  | 100 | 200 | 321 | [7 empty] | 2.62 | [13 empty] | 4.41
ALF20(1)471ED400 | Press-Fit Aluminum Electrolytic Capacitors | KEMET | 400 | 470 |  | ED | 40*40 |  | 18000 |  | 85 |  | 156 |  | 72 | 216 | 230 | [7 empty] | 2.74 | [13 empty] | 5.21
ALF20(1)471EE400 | Press-Fit Aluminum Electrolytic Capacitors | KEMET | 400 | 470 |  | EE | 40*45 |  | 18000 |  | 85 |  | 168 |  | 72 | 216 | 258 | [7 empty] | 3 | [13 empty] | 5.49
ALF20C561DF400 | Press-Fit Aluminum Electrolytic Capacitors | KEMET | 400 | 560 |  | DF | 35*50 |  | 15000 |  | 85 |  | 180 |  | 100 | 200 | 278 | [7 empty] | 2.57 | [13 empty] | 4.04
ALF20C561DH400 | Press-Fit Aluminum Electrolytic Capacitors | KEMET | 400 | 560 |  | DH | 35*60 |  | 15000 |  | 85 |  | 184 |  | 50 | 200 | 264 | [7 empty] | 3.01 | [13 empty] | 5.11
ALF20(1)561EF400 | Press-Fit Aluminum Electrolytic Capacitors | KEMET | 400 | 560 |  | EF | 40*50 |  | 18000 |  | 85 |  | 141 |  | 36 | 216 | 216 | [7 empty] | 3.41 | [13 empty] | 6.19
ALF20C681DH400 | Press-Fit Aluminum Electrolytic Capacitors | KEMET | 400 | 680 |  | DH | 35*60 |  | 15000 |  | 85 |  | 142 |  | 50 | 200 | 232 | [7 empty] | 2.9 | [13 empty] | 4.73
ALF20(1)681EH400 | Press-Fit Aluminum Electrolytic Capacitors | KEMET | 400 | 680 |  | EH | 40*60 |  | 18000 |  | 85 |  | 114 |  | 36 | 216 | 177 | [7 empty] | 3.99 | [13 empty] | 7.14
ALF20C821DL400 | Press-Fit Aluminum Electrolytic Capacitors | KEMET | 400 | 820 |  | DL | 35*80 |  | 15000 |  | 85 |  | 127 |  | 50 | 200 | 181 | [7 empty] | 3.7 | [13 empty] | 6.09
ALF20C102DL400 | Press-Fit Aluminum Electrolytic Capacitors | KEMET | 400 | 1000 |  | DL | 35*80 |  | 15000 |  | 85 |  | 77 |  | 50 | 200 | 112 | [7 empty] | 3.98 | [13 empty] | 6.32
ALF20(1)102EL400 | Press-Fit Aluminum Electrolytic Capacitors | KEMET | 400 | 1000 |  | EL | 40*80 |  | 18000 |  | 85 |  | 78 |  | 36 | 216 | 120 | [7 empty] | 5 | [13 empty] | 8.82
ALF20(1)152EP400 | Press-Fit Aluminum Electrolytic Capacitors | KEMET | 400 | 1500 |  | EP | 40*105 |  | 18000 |  | 85 |  | 68 |  | 36 | 216 | 99 | [7 empty] | 5.79 | [13 empty] | 10.16
ALF20(1)222FP400 | Press-Fit Aluminum Electrolytic Capacitors | KEMET | 400 | 2200 |  | FP | 45*105 |  | 18000 |  | 85 |  | 53 |  | 30 | 120 | 77 | [7 empty] | 6.56 | [13 empty] | 10.9
ALF20(1)272KP400 | Press-Fit Aluminum Electrolytic Capacitors | KEMET | 400 | 2700 |  | KP | 50*105 |  | 18000 |  | 85 |  | 45 |  | 24 | 96 | 66 | [7 empty] | 7.11 | [13 empty] | 11.13
ALF20(1)302KP400 | Press-Fit Aluminum Electrolytic Capacitors | KEMET | 400 | 3000 |  | KP | 50*105 |  | 18000 |  | 85 |  | 42 |  | 24 | 96 | 61 | [7 empty] | 8.03 | [13 empty] | 12.39
ALF20C221DC450 | Press-Fit Aluminum Electrolytic Capacitors | KEMET | 450 | 220 |  | DC | 35*35 |  | 15000 |  | 85 |  | 379 |  | 100 | 200 | 559 | [7 empty] | 1.56 | [13 empty] | 2.89
ALF20(1)221EB450 | Press-Fit Aluminum Electrolytic Capacitors | KEMET | 450 | 220 |  | EB | 40*30 |  | 18000 |  | 85 |  | 311 |  | 72 | 216 | 517 | [7 empty] | 1.77 | [13 empty] | 3.68
ALF20C271DC450 | Press-Fit Aluminum Electrolytic Capacitors | KEMET | 450 | 270 |  | DC | 35*35 |  | 15000 |  | 85 |  | 322 |  | 100 | 200 | 470 | [7 empty] | 1.68 | [13 empty] | 2.91
ALF20C271DD450 | Press-Fit Aluminum Electrolytic Capacitors | KEMET | 450 | 270 |  | DD | 35*40 |  | 15000 |  | 85 |  | 311 |  | 100 | 200 | 458 | [7 empty] | 1.78 | [13 empty] | 3.27
ALF20(1)271EC450 | Press-Fit Aluminum Electrolytic Capacitors | KEMET | 450 | 270 |  | EC | 40*35 |  | 18000 |  | 85 |  | 259 |  | 72 | 216 | 427 | [7 empty] | 2.07 | [13 empty] | 4.22
ALF20C331DD450 | Press-Fit Aluminum Electrolytic Capacitors | KEMET | 450 | 330 |  | DD | 35*40 |  | 15000 |  | 85 |  | 242 |  | 100 | 200 | 364 | [7 empty] | 2.2 | [13 empty] | 3.68
ALF20C331DF450 | Press-Fit Aluminum Electrolytic Capacitors | KEMET | 450 | 330 |  | DF | 35*50 |  | 15000 |  | 85 |  | 253 |  | 100 | 200 | 373 | [7 empty] | 2.41 | [13 empty] | 4.38
ALF20(1)331ED450 | Press-Fit Aluminum Electrolytic Capacitors | KEMET | 450 | 330 |  | ED | 40*40 |  | 18000 |  | 85 |  | 210 |  | 72 | 216 | 348 | [7 empty] | 2.47 | [13 empty] | 4.91
ALF20C391DF450 | Press-Fit Aluminum Electrolytic Capacitors | KEMET | 450 | 390 |  | DF | 35*50 |  | 15000 |  | 85 |  | 166 |  | 100 | 200 | 240 | [7 empty] | 2.6 | [13 empty] | 4.41
ALF20(1)391EE450 | Press-Fit Aluminum Electrolytic Capacitors | KEMET | 450 | 390 |  | EE | 40*45 |  | 18000 |  | 85 |  | 177 |  | 72 | 216 | 293 | [7 empty] | 2.7 | [13 empty] | 5.53
ALF20C471DF450 | Press-Fit Aluminum Electrolytic Capacitors | KEMET | 450 | 470 |  | DF | 35*50 |  | 15000 |  | 85 |  | 155 |  | 100 | 200 | 252 | [7 empty] | 2.43 | [13 empty] | 4.03
ALF20C471DH450 | Press-Fit Aluminum Electrolytic Capacitors | KEMET | 450 | 470 |  | DH | 35*60 |  | 15000 |  | 85 |  | 185 |  | 50 | 200 | 270 | [7 empty] | 2.95 | [13 empty] | 5.12
ALF20(1)471EF450 | Press-Fit Aluminum Electrolytic Capacitors | KEMET | 450 | 470 |  | EF | 40*50 |  | 18000 |  | 85 |  | 147 |  | 36 | 216 | 243 | [7 empty] | 3.08 | [13 empty] | 6.25
ALF20C561DF450 | Press-Fit Aluminum Electrolytic Capacitors | KEMET | 450 | 560 |  | DF | 35*50 |  | 15000 |  | 85 |  | 172 |  | 100 | 200 | 266 | [7 empty] | 2.7 | [13 empty] | 4.74
ALF20(1)561EH450 | Press-Fit Aluminum Electrolytic Capacitors | KEMET | 450 | 560 |  | EH | 40*60 |  | 18000 |  | 85 |  | 121 |  | 36 | 216 | 202 | [7 empty] | 3.56 | [13 empty] | 7.04
ALF20C681DL450 | Press-Fit Aluminum Electrolytic Capacitors | KEMET | 450 | 680 |  | DL | 35*80 |  | 15000 |  | 85 |  | 131 |  | 50 | 200 | 190 | [7 empty] | 3.61 | [13 empty] | 6.09
ALF20(1)821EL450 | Press-Fit Aluminum Electrolytic Capacitors | KEMET | 450 | 820 |  | EL | 40*80 |  | 18000 |  | 85 |  | 83 |  | 36 | 216 | 138 | [7 empty] | 4.47 | [13 empty] | 8.78
ALF20(1)102EJ450 | Press-Fit Aluminum Electrolytic Capacitors | KEMET | 450 | 1000 |  | EJ | 40*70 |  | 18000 |  | 85 |  | 93 |  | 36 | 216 | 142 | [7 empty] | 4.42 | [13 empty] | 8.42
ALF20(1)102EL450 | Press-Fit Aluminum Electrolytic Capacitors | KEMET | 450 | 1000 |  | EL | 40*80 |  | 18000 |  | 85 |  | 75 |  | 36 | 216 | 114 | [7 empty] | 4.95 | [13 empty] | 9.32
ALF20(1)122EP450 | Press-Fit Aluminum Electrolytic Capacitors | KEMET | 450 | 1200 |  | EP | 40*105 |  | 18000 |  | 85 |  | 70 |  | 36 | 216 | 103 | [7 empty] | 5.57 | [13 empty] | 10.15
ALF20(1)182FP450 | Press-Fit Aluminum Electrolytic Capacitors | KEMET | 450 | 1800 |  | FP | 45*105 |  | 18000 |  | 85 |  | 55 |  | 30 | 120 | 82 | [7 empty] | 6.27 | [13 empty] | 10.87
ALF20(1)222KP450 | Press-Fit Aluminum Electrolytic Capacitors | KEMET | 450 | 2200 |  | KP | 50*105 |  | 18000 |  | 85 |  | 47 |  | 24 | 96 | 70 | [7 empty] | 6.81 | [13 empty] | 11.12
ALF20C181DC500 | Press-Fit Aluminum Electrolytic Capacitors | KEMET | 500 | 180 |  | DC | 35*35 |  | 15000 |  | 85 |  | 549 |  | 100 | 200 | 728 | [7 empty] | 1.7 | [13 empty] | 2.84
ALF20(1)181EB500 | Press-Fit Aluminum Electrolytic Capacitors | KEMET | 500 | 180 |  | EB | 40*30 |  | 18000 |  | 85 |  | 522 |  | 72 | 216 | 699 | [7 empty] | 1.76 | [13 empty] | 3.22
ALF20C221DD500 | Press-Fit Aluminum Electrolytic Capacitors | KEMET | 500 | 220 |  | DD | 35*40 |  | 15000 |  | 85 |  | 450 |  | 100 | 200 | 622 | [7 empty] | 1.96 | [13 empty] | 3.26
ALF20(1)221EC500 | Press-Fit Aluminum Electrolytic Capacitors | KEMET | 500 | 220 |  | EC | 40*35 |  | 18000 |  | 85 |  | 426 |  | 72 | 216 | 571 | [7 empty] | 2.07 | [13 empty] | 3.82
ALF20C271DF500 | Press-Fit Aluminum Electrolytic Capacitors | KEMET | 500 | 270 |  | DF | 35*50 |  | 15000 |  | 85 |  | 362 |  | 100 | 200 | 505 | [7 empty] | 2.34 | [13 empty] | 3.97
ALF20(1)271ED500 | Press-Fit Aluminum Electrolytic Capacitors | KEMET | 500 | 270 |  | ED | 40*40 |  | 18000 |  | 85 |  | 348 |  | 72 | 216 | 466 | [7 empty] | 2.41 | [13 empty] | 4.42
ALF20C331DF500 | Press-Fit Aluminum Electrolytic Capacitors | KEMET | 500 | 330 |  | DF | 35*50 |  | 15000 |  | 85 |  | 366 |  | 100 | 200 | 492 | [7 empty] | 2.14 | [13 empty] | 3.75
ALF20(1)331EE500 | Press-Fit Aluminum Electrolytic Capacitors | KEMET | 500 | 330 |  | EE | 40*45 |  | 18000 |  | 85 |  | 286 |  | 72 | 216 | 405 | [7 empty] | 2.74 | [13 empty] | 5
ALF20C391DH500 | Press-Fit Aluminum Electrolytic Capacitors | KEMET | 500 | 390 |  | DH | 35*60 |  | 15000 |  | 85 |  | 258 |  | 50 | 200 | 355 | [7 empty] | 2.87 | [13 empty] | 4.67
ALF20(1)391EF500 | Press-Fit Aluminum Electrolytic Capacitors | KEMET | 500 | 390 |  | EF | 40*50 |  | 18000 |  | 85 |  | 242 |  | 36 | 216 | 345 | [7 empty] | 3.09 | [13 empty] | 5.59
ALF20(1)471EH500 | Press-Fit Aluminum Electrolytic Capacitors | KEMET | 500 | 470 |  | EH | 40*60 |  | 18000 |  | 85 |  | 201 |  | 36 | 216 | 285 | [7 empty] | 3.56 | [13 empty] | 6.43
ALF20C561DL500 | Press-Fit Aluminum Electrolytic Capacitors | KEMET | 500 | 560 |  | DL | 35*80 |  | 15000 |  | 85 |  | 182 |  | 50 | 200 | 250 | [7 empty] | 3.5 | [13 empty] | 5.57
ALF20C681DL500 | Press-Fit Aluminum Electrolytic Capacitors | KEMET | 500 | 680 |  | DL | 35*80 |  | 15000 |  | 85 |  | 178 |  | 50 | 200 | 244 | [7 empty] | 3.65 | [13 empty] | 6.45
ALF20(1)681EL500 | Press-Fit Aluminum Electrolytic Capacitors | KEMET | 500 | 680 |  | EL | 40*80 |  | 18000 |  | 85 |  | 140 |  | 36 | 216 | 200 | [7 empty] | 4.4 | [13 empty] | 7.77
ALF20(1)102EP500 | Press-Fit Aluminum Electrolytic Capacitors | KEMET | 500 | 1000 |  | EP | 40*105 |  | 18000 |  | 85 |  | 98 |  | 36 | 216 | 140 | [7 empty] | 5.43 | [13 empty] | 9.18
ALF20(1)152FP500 | Press-Fit Aluminum Electrolytic Capacitors | KEMET | 500 | 1500 |  | FP | 45*105 |  | 18000 |  | 85 |  | 82 |  | 30 | 120 | 110 | [7 empty] | 5.97 | [13 empty] | 9.76
ALF20(1)182KP500 | Press-Fit Aluminum Electrolytic Capacitors | KEMET | 500 | 1800 |  | KP | 50*105 |  | 18000 |  | 85 |  | 70 |  | 24 | 96 | 94 | [7 empty] | 6.45 | [13 empty] | 10.09
ALF20C181DC550 | Press-Fit Aluminum Electrolytic Capacitors | KEMET | 550 | 180 |  | DC | 35*35 |  | 15000 |  | 85 |  | 1694 |  | 100 | 200 | 1940 | [7 empty] | 1.5 | [13 empty] | 2.34
ALF20(1)181EB550 | Press-Fit Aluminum Electrolytic Capacitors | KEMET | 550 | 180 |  | EB | 40*30 |  | 18000 |  | 85 |  | 1688 |  | 72 | 216 | 1936 | [7 empty] | 1.6 | [13 empty] | 2.62
ALF20C221DD550 | Press-Fit Aluminum Electrolytic Capacitors | KEMET | 550 | 220 |  | DD | 35*40 |  | 15000 |  | 85 |  | 1388 |  | 100 | 200 | 1588 | [7 empty] | 1.72 | [13 empty] | 2.67
ALF20(1)221EC550 | Press-Fit Aluminum Electrolytic Capacitors | KEMET | 550 | 220 |  | EC | 40*35 |  | 18000 |  | 85 |  | 1380 |  | 72 | 216 | 1584 | [7 empty] | 1.84 | [13 empty] | 3.01
ALF20C271DF550 | Press-Fit Aluminum Electrolytic Capacitors | KEMET | 550 | 270 |  | DF | 35*50 |  | 15000 |  | 85 |  | 1126 |  | 100 | 200 | 1290 | [7 empty] | 2.01 | [13 empty] | 3.15
ALF20(1)271ED550 | Press-Fit Aluminum Electrolytic Capacitors | KEMET | 550 | 270 |  | ED | 40*40 |  | 18000 |  | 85 |  | 1124 |  | 72 | 216 | 1290 | [7 empty] | 2.11 | [13 empty] | 3.44
ALF20C331DH550 | Press-Fit Aluminum Electrolytic Capacitors | KEMET | 550 | 330 |  | DH | 35*60 |  | 15000 |  | 85 |  | 924 |  | 50 | 200 | 1058 | [7 empty] | 2.3 | [13 empty] | 3.6
ALF20(1)331EE550 | Press-Fit Aluminum Electrolytic Capacitors | KEMET | 550 | 330 |  | EE | 40*45 |  | 18000 |  | 85 |  | 920 |  | 72 | 216 | 1056 | [7 empty] | 2.4 | [13 empty] | 3.9
ALF20(1)391EF550 | Press-Fit Aluminum Electrolytic Capacitors | KEMET | 550 | 390 |  | EF | 40*50 |  | 18000 |  | 85 |  | 780 |  | 36 | 216 | 894 | [7 empty] | 2.67 | [13 empty] | 4.33
ALF20C471DL550 | Press-Fit Aluminum Electrolytic Capacitors | KEMET | 550 | 470 |  | DL | 35*80 |  | 15000 |  | 85 |  | 650 |  | 50 | 200 | 746 | [7 empty] | 2.87 | [13 empty] | 4.43
ALF20(1)471EH550 | Press-Fit Aluminum Electrolytic Capacitors | KEMET | 550 | 470 |  | EH | 40*60 |  | 18000 |  | 85 |  | 648 |  | 36 | 216 | 742 | [7 empty] | 3.05 | [13 empty] | 4.93
ALF20(1)681EL550 | Press-Fit Aluminum Electrolytic Capacitors | KEMET | 550 | 680 |  | EL | 40*80 |  | 18000 |  | 85 |  | 450 |  | 36 | 216 | 514 | [7 empty] | 3.87 | [13 empty] | 6.18
ALF20(1)102EP550 | Press-Fit Aluminum Electrolytic Capacitors | KEMET | 550 | 1000 |  | EP | 40*105 |  | 18000 |  | 85 |  | 308 |  | 36 | 216 | 352 | [7 empty] | 4.86 | [13 empty] | 7.59
ALF20(1)122FP550 | Press-Fit Aluminum Electrolytic Capacitors | KEMET | 550 | 1200 |  | FP | 45*105 |  | 18000 |  | 85 |  | 258 |  | 30 | 120 | 296 | [7 empty] | 5.6 | [13 empty] | 8.59
ALF20(1)152KP550 | Press-Fit Aluminum Electrolytic Capacitors | KEMET | 550 | 1500 |  | KP | 50*105 |  | 18000 |  | 85 |  | 212 |  | 24 | 96 | 242 | [7 empty] | 6.5 | [13 empty] | 9.63
ALF20C151DC600 | Press-Fit Aluminum Electrolytic Capacitors | KEMET | 600 | 150 |  | DC | 35*35 |  | 15000 |  | 85 |  | 618.2 |  | 100 | 200 | 884.2 | [7 empty] | 1.56 | [13 empty] | 3.11
ALF20(1)151EB600 | Press-Fit Aluminum Electrolytic Capacitors | KEMET | 600 | 150 |  | EB | 40*30 |  | 18000 |  | 85 |  | 600.4 |  | 72 | 216 | 868.8 | [7 empty] | 1.67 | [13 empty] | 3.74
ALF20C181DD600 | Press-Fit Aluminum Electrolytic Capacitors | KEMET | 600 | 180 |  | DD | 35*40 |  | 15000 |  | 85 |  | 514.8 |  | 100 | 200 | 736.4 | [7 empty] | 1.77 | [13 empty] | 3.54
ALF20(1)181EC600 | Press-Fit Aluminum Electrolytic Capacitors | KEMET | 600 | 180 |  | EC | 40*35 |  | 18000 |  | 85 |  | 499 |  | 72 | 216 | 722.6 | [7 empty] | 1.91 | [13 empty] | 4.3
ALF20C221DF600 | Press-Fit Aluminum Electrolytic Capacitors | KEMET | 600 | 220 |  | DF | 35*50 |  | 15000 |  | 85 |  | 417.6 |  | 100 | 200 | 598.8 | [7 empty] | 2.09 | [13 empty] | 4.27
ALF20(1)221ED600 | Press-Fit Aluminum Electrolytic Capacitors | KEMET | 600 | 220 |  | ED | 40*40 |  | 18000 |  | 85 |  | 408.6 |  | 72 | 216 | 591.8 | [7 empty] | 2.18 | [13 empty] | 4.9
ALF20C271DH600 | Press-Fit Aluminum Electrolytic Capacitors | KEMET | 600 | 270 |  | DH | 35*60 |  | 15000 |  | 85 |  | 341.8 |  | 50 | 200 | 489.6 | [7 empty] | 2.41 | [13 empty] | 4.87
ALF20(1)271EE600 | Press-Fit Aluminum Electrolytic Capacitors | KEMET | 600 | 270 |  | EE | 40*45 |  | 18000 |  | 85 |  | 333.8 |  | 72 | 216 | 483.4 | [7 empty] | 2.48 | [13 empty] | 5.51
ALF20(1)331EF600 | Press-Fit Aluminum Electrolytic Capacitors | KEMET | 600 | 330 |  | EF | 40*50 |  | 18000 |  | 85 |  | 274.4 |  | 36 | 216 | 396.8 | [7 empty] | 2.81 | [13 empty] | 6.15
ALF20C391DL600 | Press-Fit Aluminum Electrolytic Capacitors | KEMET | 600 | 390 |  | DL | 35*80 |  | 15000 |  | 85 |  | 119.7 |  | 50 | 200 | 342.2 | [7 empty] | 3.01 | [13 empty] | 5.9
ALF20(1)391EH600 | Press-Fit Aluminum Electrolytic Capacitors | KEMET | 600 | 390 |  | EH | 40*60 |  | 18000 |  | 85 |  | 232.4 |  | 36 | 216 | 336.2 | [7 empty] | 3.19 | [13 empty] | 6.95
ALF20(1)561EL600 | Press-Fit Aluminum Electrolytic Capacitors | KEMET | 600 | 560 |  | EL | 40*80 |  | 18000 |  | 85 |  | 163 |  | 36 | 216 | 235.6 | [7 empty] | 4.04 | [13 empty] | 8.57
ALF20(1)821EP600 | Press-Fit Aluminum Electrolytic Capacitors | KEMET | 600 | 820 |  | EP | 40*105 |  | 18000 |  | 85 |  | 113.2 |  | 36 | 216 | 163 | [7 empty] | 5 | [13 empty] | 10.1
ALF20(1)102FP600 | Press-Fit Aluminum Electrolytic Capacitors | KEMET | 600 | 1000 |  | FP | 45*105 |  | 18000 |  | 85 |  | 94.8 |  | 30 | 120 | 136 | [7 empty] | 5.74 | [13 empty] | 10.99
ALF20(1)102KL600 | Press-Fit Aluminum Electrolytic Capacitors | KEMET | 600 | 1000 |  | KL | 50*80 |  | 18000 |  | 85 |  | 98.4 |  | 24 | 96 | 140.4 | [7 empty] | 5.69 | [13 empty] | 10.33
ALF20(1)122KP600 | Press-Fit Aluminum Electrolytic Capacitors | KEMET | 600 | 1200 |  | KP | 50*105 |  | 18000 |  | 85 |  | 81.8 |  | 24 | 96 | 117 | [7 empty] | 6.57 | [13 empty] | 11.96
ALF40C223DC025 | Press-Fit Aluminum Electrolytic Capacitors | KEMET | 25 | 22000 |  | DC | 35*35 |  | 8000 |  | 105 |  | 104 |  | 100 | 200 | 116 | [8 empty] | 2.91 | [13 empty] | 3.1
ALF40C273DD025 | Press-Fit Aluminum Electrolytic Capacitors | KEMET | 25 | 27000 |  | DD | 35*40 |  | 8000 |  | 105 |  | 86 |  | 100 | 200 | 96 | [8 empty] | 3.34 | [13 empty] | 3.56
ALF40(1)273EB025 | Press-Fit Aluminum Electrolytic Capacitors | KEMET | 25 | 27000 |  | EB | 40*30 |  | 9000 |  | 105 |  | 69 |  | 72 | 216 | 75 | [8 empty] | 4.03 | [13 empty] | 4.09
ALF40C333DF025 | Press-Fit Aluminum Electrolytic Capacitors | KEMET | 25 | 33000 |  | DF | 35*50 |  | 8000 |  | 105 |  | 63 |  | 100 | 200 | 70 | [8 empty] | 4.32 | [13 empty] | 4.61
ALF40(1)333EC025 | Press-Fit Aluminum Electrolytic Capacitors | KEMET | 25 | 33000 |  | EC | 40*35 |  | 9000 |  | 105 |  | 62 |  | 72 | 216 | 66 | [8 empty] | 4.83 | [13 empty] | 4.9
ALF40C393DF025 | Press-Fit Aluminum Electrolytic Capacitors | KEMET | 25 | 39000 |  | DF | 35*50 |  | 8000 |  | 105 |  | 62 |  | 100 | 200 | 69 | [8 empty] | 4.32 | [13 empty] | 4.61
ALF40(1)393ED025 | Press-Fit Aluminum Electrolytic Capacitors | KEMET | 25 | 39000 |  | ED | 40*40 |  | 9000 |  | 105 |  | 49 |  | 72 | 216 | 53 | [8 empty] | 5.57 | [13 empty] | 5.65
ALF40(1)473EF025 | Press-Fit Aluminum Electrolytic Capacitors | KEMET | 25 | 47000 |  | EF | 40*50 |  | 9000 |  | 105 |  | 37 |  | 36 | 216 | 41 | [8 empty] | 7.3 | [13 empty] | 7.4
ALF40(1)563EG025 | Press-Fit Aluminum Electrolytic Capacitors | KEMET | 25 | 56000 |  | EG | 40*55 |  | 9000 |  | 105 |  | 35 |  | 36 | 216 | 38 | [8 empty] | 7.51 | [13 empty] | 7.61
ALF40(1)823EL025 | Press-Fit Aluminum Electrolytic Capacitors | KEMET | 25 | 82000 |  | EL | 40*80 |  | 9000 |  | 105 |  | 20 |  | 36 | 216 | 22 | [8 empty] | 11.06 | [13 empty] | 11.24
ALF40(1)124EP025 | Press-Fit Aluminum Electrolytic Capacitors | KEMET | 25 | 120000 |  | EP | 40*105 |  | 9000 |  | 105 |  | 17 |  | 36 | 216 | 18 | [8 empty] | 13.41 | [13 empty] | 14.05
ALF40C123DC040 | Press-Fit Aluminum Electrolytic Capacitors | KEMET | 40 | 12000 |  | DC | 35*35 |  | 8000 |  | 105 |  | 106 |  | 100 | 200 | 121 | [8 empty] | 2.77 | [13 empty] | 3.08
ALF40(1)123EB040 | Press-Fit Aluminum Electrolytic Capacitors | KEMET | 40 | 12000 |  | EB | 40*30 |  | 9000 |  | 105 |  | 79 |  | 72 | 216 | 88 | [8 empty] | 4.13 | [13 empty] | 4.22
ALF40C153DD040 | Press-Fit Aluminum Electrolytic Capacitors | KEMET | 40 | 15000 |  | DD | 35*40 |  | 8000 |  | 105 |  | 87 |  | 100 | 200 | 100 | [8 empty] | 3.18 | [13 empty] | 3.53
ALF40(1)153ED040 | Press-Fit Aluminum Electrolytic Capacitors | KEMET | 40 | 15000 |  | ED | 40*40 |  | 9000 |  | 105 |  | 56 |  | 72 | 216 | 63 | [8 empty] | 5.66 | [13 empty] | 5.78
ALF40C183DF040 | Press-Fit Aluminum Electrolytic Capacitors | KEMET | 40 | 18000 |  | DF | 35*50 |  | 8000 |  | 105 |  | 64 |  | 100 | 200 | 73 | [8 empty] | 4.12 | [13 empty] | 4.58
ALF40(1)183EE040 | Press-Fit Aluminum Electrolytic Capacitors | KEMET | 40 | 18000 |  | EE | 40*45 |  | 9000 |  | 105 |  | 47 |  | 72 | 216 | 53 | [8 empty] | 6.46 | [13 empty] | 6.6
ALF40(1)223EF040 | Press-Fit Aluminum Electrolytic Capacitors | KEMET | 40 | 22000 |  | EF | 40*50 |  | 9000 |  | 105 |  | 39 |  | 36 | 216 | 43 | [8 empty] | 7.34 | [13 empty] | 7.5
ALF40(1)273EG040 | Press-Fit Aluminum Electrolytic Capacitors | KEMET | 40 | 27000 |  | EG | 40*55 |  | 9000 |  | 105 |  | 35 |  | 36 | 216 | 39 | [8 empty] | 7.5 | [13 empty] | 7.63
ALF40(1)473EL040 | Press-Fit Aluminum Electrolytic Capacitors | KEMET | 40 | 47000 |  | EL | 40*80 |  | 9000 |  | 105 |  | 21 |  | 36 | 216 | 23 | [8 empty] | 10.42 | [13 empty] | 10.59
ALF40(1)683EP040 | Press-Fit Aluminum Electrolytic Capacitors | KEMET | 40 | 68000 |  | EP | 40*105 |  | 9000 |  | 105 |  | 16 |  | 36 | 216 | 17 | [8 empty] | 12.71 | [13 empty] | 13.47
ALF40(1)562EB063 | Press-Fit Aluminum Electrolytic Capacitors | KEMET | 63 | 5600 |  | EB | 40*30 |  | 9000 |  | 105 |  | 90 |  | 72 | 216 | 102 | [8 empty] | 3.82 | [13 empty] | 3.91
ALF40C682DC063 | Press-Fit Aluminum Electrolytic Capacitors | KEMET | 63 | 6800 |  | DC | 35*35 |  | 8000 |  | 105 |  | 119 |  | 100 | 200 | 141 | [8 empty] | 2.5 | [13 empty] | 2.9
ALF40(1)682EC063 | Press-Fit Aluminum Electrolytic Capacitors | KEMET | 63 | 6800 |  | EC | 40*35 |  | 9000 |  | 105 |  | 81 |  | 72 | 216 | 91 | [8 empty] | 4.18 | [13 empty] | 4.26
ALF40C822DD063 | Press-Fit Aluminum Electrolytic Capacitors | KEMET | 63 | 8200 |  | DD | 35*40 |  | 8000 |  | 105 |  | 99 |  | 100 | 200 | 116 | [8 empty] | 2.87 | [13 empty] | 3.33
ALF40(1)822ED063 | Press-Fit Aluminum Electrolytic Capacitors | KEMET | 63 | 8200 |  | ED | 40*40 |  | 9000 |  | 105 |  | 64 |  | 72 | 216 | 72 | [8 empty] | 5.01 | [13 empty] | 5.12
ALF40C103DF063 | Press-Fit Aluminum Electrolytic Capacitors | KEMET | 63 | 10000 |  | DF | 35*50 |  | 8000 |  | 105 |  | 72 |  | 100 | 200 | 85 | [8 empty] | 3.71 | [13 empty] | 4.31
ALF40(1)103EE063 | Press-Fit Aluminum Electrolytic Capacitors | KEMET | 63 | 10000 |  | EE | 40*45 |  | 9000 |  | 105 |  | 53 |  | 72 | 216 | 60 | [8 empty] | 5.69 | [13 empty] | 5.81
ALF40(1)123EF063 | Press-Fit Aluminum Electrolytic Capacitors | KEMET | 63 | 12000 |  | EF | 40*50 |  | 9000 |  | 105 |  | 44 |  | 36 | 216 | 50 | [8 empty] | 6.5 | [13 empty] | 6.64
ALF40(1)153EH063 | Press-Fit Aluminum Electrolytic Capacitors | KEMET | 63 | 15000 |  | EH | 40*60 |  | 9000 |  | 105 |  | 34 |  | 36 | 216 | 39 | [8 empty] | 7.81 | [13 empty] | 7.99
ALF40(1)223EL063 | Press-Fit Aluminum Electrolytic Capacitors | KEMET | 63 | 22000 |  | EL | 40*80 |  | 9000 |  | 105 |  | 24 |  | 36 | 216 | 27 | [8 empty] | 9.7 | [13 empty] | 9.92
ALF40(1)333EP063 | Press-Fit Aluminum Electrolytic Capacitors | KEMET | 63 | 33000 |  | EP | 40*105 |  | 9000 |  | 105 |  | 17 |  | 36 | 216 | 18 | [8 empty] | 12.01 | [13 empty] | 13.01
ALF40C222DC100 | Press-Fit Aluminum Electrolytic Capacitors | KEMET | 100 | 2200 |  | DC | 35*35 |  | 8000 |  | 105 |  | 142 |  | 100 | 200 | 177 | [8 empty] | 2.1 | [13 empty] | 2.67
ALF40(1)222EB100 | Press-Fit Aluminum Electrolytic Capacitors | KEMET | 100 | 2200 |  | EB | 40*30 |  | 9000 |  | 105 |  | 110 |  | 72 | 216 | 128 | [8 empty] | 3.58 | [13 empty] | 3.8
ALF40C272DD100 | Press-Fit Aluminum Electrolytic Capacitors | KEMET | 100 | 2700 |  | DD | 35*40 |  | 8000 |  | 105 |  | 118 |  | 100 | 200 | 146 | [8 empty] | 2.41 | [13 empty] | 3.07
ALF40(1)272ED100 | Press-Fit Aluminum Electrolytic Capacitors | KEMET | 100 | 2700 |  | ED | 40*40 |  | 9000 |  | 105 |  | 80 |  | 72 | 216 | 95 | [8 empty] | 4.92 | [13 empty] | 5.24
ALF40C332DF100 | Press-Fit Aluminum Electrolytic Capacitors | KEMET | 100 | 3300 |  | DF | 35*50 |  | 8000 |  | 105 |  | 86 |  | 100 | 200 | 108 | [8 empty] | 3.12 | [13 empty] | 3.97
ALF40(1)332EE100 | Press-Fit Aluminum Electrolytic Capacitors | KEMET | 100 | 3300 |  | EE | 40*45 |  | 9000 |  | 105 |  | 66 |  | 72 | 216 | 78 | [8 empty] | 5.59 | [13 empty] | 5.95
ALF40(1)392EF100 | Press-Fit Aluminum Electrolytic Capacitors | KEMET | 100 | 3900 |  | EF | 40*50 |  | 9000 |  | 105 |  | 55 |  | 36 | 216 | 65 | [8 empty] | 6.41 | [13 empty] | 6.83
ALF40(1)472EG100 | Press-Fit Aluminum Electrolytic Capacitors | KEMET | 100 | 4700 |  | EG | 40*55 |  | 9000 |  | 105 |  | 50 |  | 36 | 216 | 58 | [8 empty] | 6.67 | [13 empty] | 7.04
ALF40(1)562EH100 | Press-Fit Aluminum Electrolytic Capacitors | KEMET | 100 | 5600 |  | EH | 40*60 |  | 9000 |  | 105 |  | 42 |  | 36 | 216 | 49 | [8 empty] | 7.46 | [13 empty] | 7.87
ALF40(1)822EL100 | Press-Fit Aluminum Electrolytic Capacitors | KEMET | 100 | 8200 |  | EL | 40*80 |  | 9000 |  | 105 |  | 29 |  | 36 | 216 | 34 | [8 empty] | 9.28 | [13 empty] | 9.78
ALF40(1)103EP100 | Press-Fit Aluminum Electrolytic Capacitors | KEMET | 100 | 10000 |  | EP | 40*105 |  | 9000 |  | 105 |  | 21 |  | 36 | 216 | 24 | [8 empty] | 11.33 | [13 empty] | 13.12
ALF40(1)681EB200 | Press-Fit Aluminum Electrolytic Capacitors | KEMET | 200 | 680 |  | EB | 40*30 |  | 9000 |  | 105 |  | 158 |  | 72 | 216 | 202 | [8 empty] | 2.97 | [13 empty] | 3.67
ALF40C821DC200 | Press-Fit Aluminum Electrolytic Capacitors | KEMET | 200 | 820 |  | DC | 35*35 |  | 8000 |  | 105 |  | 191 |  | 100 | 200 | 252 | [8 empty] | 1.7 | [13 empty] | 2.34
ALF40(1)821EC200 | Press-Fit Aluminum Electrolytic Capacitors | KEMET | 200 | 820 |  | EC | 40*35 |  | 9000 |  | 105 |  | 137 |  | 72 | 216 | 173 | [8 empty] | 3.35 | [13 empty] | 4.06
ALF40C102DD200 | Press-Fit Aluminum Electrolytic Capacitors | KEMET | 200 | 1000 |  | DD | 35*40 |  | 8000 |  | 105 |  | 158 |  | 100 | 200 | 208 | [8 empty] | 1.95 | [13 empty] | 2.69
ALF40(1)102ED200 | Press-Fit Aluminum Electrolytic Capacitors | KEMET | 200 | 1000 |  | ED | 40*40 |  | 9000 |  | 105 |  | 110 |  | 72 | 216 | 140 | [8 empty] | 3.92 | [13 empty] | 4.8
ALF40C122DF200 | Press-Fit Aluminum Electrolytic Capacitors | KEMET | 200 | 1200 |  | DF | 35*50 |  | 8000 |  | 105 |  | 119 |  | 100 | 200 | 159 | [8 empty] | 2.5 | [13 empty] | 3.48
ALF40(1)122EE200 | Press-Fit Aluminum Electrolytic Capacitors | KEMET | 200 | 1200 |  | EE | 40*45 |  | 9000 |  | 105 |  | 91 |  | 72 | 216 | 116 | [8 empty] | 4.5 | [13 empty] | 5.5
ALF40(1)152EF200 | Press-Fit Aluminum Electrolytic Capacitors | KEMET | 200 | 1500 |  | EF | 40*50 |  | 9000 |  | 105 |  | 74 |  | 36 | 216 | 94 | [8 empty] | 5.13 | [13 empty] | 6.23
ALF40(1)182EH200 | Press-Fit Aluminum Electrolytic Capacitors | KEMET | 200 | 1800 |  | EH | 40*60 |  | 9000 |  | 105 |  | 60 |  | 36 | 216 | 76 | [8 empty] | 6.1 | [13 empty] | 7.53
ALF40(1)272EL200 | Press-Fit Aluminum Electrolytic Capacitors | KEMET | 200 | 2700 |  | EL | 40*80 |  | 9000 |  | 105 |  | 41 |  | 36 | 216 | 52 | [8 empty] | 7.62 | [13 empty] | 9.32
ALF40(1)392EP200 | Press-Fit Aluminum Electrolytic Capacitors | KEMET | 200 | 3900 |  | EP | 40*105 |  | 9000 |  | 105 |  | 34 |  | 36 | 216 | 49 | [8 empty] | 7.9 | [13 empty] | 12.31
ALF40(1)562FP200 | Press-Fit Aluminum Electrolytic Capacitors | KEMET | 200 | 5600 |  | FP | 45*105 |  | 9000 |  | 105 |  | 28 |  | 30 | 120 | 40 | [8 empty] | 8.68 | [13 empty] | 12.54
ALF40(1)682KP200 | Press-Fit Aluminum Electrolytic Capacitors | KEMET | 200 | 6800 |  | KP | 50*105 |  | 9000 |  | 105 |  | 26 |  | 24 | 96 | 36 | [8 empty] | 9.08 | [13 empty] | 12.29
ALF40(1)471EB250 | Press-Fit Aluminum Electrolytic Capacitors | KEMET | 250 | 470 |  | EB | 40*30 |  | 9000 |  | 105 |  | 193 |  | 72 | 216 | 258 | [8 empty] | 2.59 | [13 empty] | 3.49
ALF40C561DC250 | Press-Fit Aluminum Electrolytic Capacitors | KEMET | 250 | 560 |  | DC | 35*35 |  | 8000 |  | 105 |  | 217 |  | 100 | 200 | 297 | [8 empty] | 1.57 | [13 empty] | 2.25
ALF40(1)561EC250 | Press-Fit Aluminum Electrolytic Capacitors | KEMET | 250 | 560 |  | EC | 40*35 |  | 9000 |  | 105 |  | 166 |  | 72 | 216 | 221 | [8 empty] | 3.05 | [13 empty] | 4.16
ALF40C681DD250 | Press-Fit Aluminum Electrolytic Capacitors | KEMET | 250 | 680 |  | DD | 35*40 |  | 8000 |  | 105 |  | 179 |  | 100 | 200 | 245 | [8 empty] | 1.8 | [13 empty] | 2.59
ALF40(1)681ED250 | Press-Fit Aluminum Electrolytic Capacitors | KEMET | 250 | 680 |  | ED | 40*40 |  | 9000 |  | 105 |  | 134 |  | 72 | 216 | 180 | [8 empty] | 3.49 | [13 empty] | 4.76
ALF40C821DF250 | Press-Fit Aluminum Electrolytic Capacitors | KEMET | 250 | 820 |  | DF | 35*50 |  | 8000 |  | 105 |  | 137 |  | 100 | 200 | 190 | [8 empty] | 3.12 | [13 empty] | 4.66
ALF40(1)821EE250 | Press-Fit Aluminum Electrolytic Capacitors | KEMET | 250 | 820 |  | EE | 40*45 |  | 9000 |  | 105 |  | 111 |  | 72 | 216 | 149 | [8 empty] | 4.01 | [13 empty] | 5.46
ALF40C102DH250 | Press-Fit Aluminum Electrolytic Capacitors | KEMET | 250 | 1000 |  | DH | 35*60 |  | 8000 |  | 105 |  | 125 |  | 50 | 200 | 164 | [8 empty] | 3.61 | [13 empty] | 5.78
ALF40(1)102EF250 | Press-Fit Aluminum Electrolytic Capacitors | KEMET | 250 | 1000 |  | EF | 40*50 |  | 9000 |  | 105 |  | 92 |  | 36 | 216 | 123 | [8 empty] | 4.58 | [13 empty] | 6.22
ALF40(1)122EG250 | Press-Fit Aluminum Electrolytic Capacitors | KEMET | 250 | 1200 |  | EG | 40*55 |  | 9000 |  | 105 |  | 80 |  | 36 | 216 | 106 | [8 empty] | 4.93 | [13 empty] | 6.51
ALF40C152DL250 | Press-Fit Aluminum Electrolytic Capacitors | KEMET | 250 | 1500 |  | DL | 35*80 |  | 8000 |  | 105 |  | 90 |  | 50 | 200 | 112 | [8 empty] | 4.43 | [13 empty] | 6.88
ALF40(1)182EL250 | Press-Fit Aluminum Electrolytic Capacitors | KEMET | 250 | 1800 |  | EL | 40*80 |  | 9000 |  | 105 |  | 50 |  | 36 | 216 | 67 | [8 empty] | 6.77 | [13 empty] | 9.27
ALF40(1)272EP250 | Press-Fit Aluminum Electrolytic Capacitors | KEMET | 250 | 2700 |  | EP | 40*105 |  | 9000 |  | 105 |  | 42 |  | 36 | 216 | 62 | [8 empty] | 7.05 | [13 empty] | 12.03
ALF40(1)392FP250 | Press-Fit Aluminum Electrolytic Capacitors | KEMET | 250 | 3900 |  | FP | 45*105 |  | 9000 |  | 105 |  | 33 |  | 30 | 120 | 50 | [8 empty] | 7.9 | [13 empty] | 12.43
ALF40(1)472KP250 | Press-Fit Aluminum Electrolytic Capacitors | KEMET | 250 | 4700 |  | KP | 50*105 |  | 9000 |  | 105 |  | 30 |  | 24 | 96 | 44 | [8 empty] | 8.36 | [13 empty] | 12.3
ALF40(1)271EB350 | Press-Fit Aluminum Electrolytic Capacitors | KEMET | 350 | 270 |  | EB | 40*30 |  | 9000 |  | 105 |  | 291 |  | 72 | 216 | 448 | [8 empty] | 1.97 | [13 empty] | 4.36
ALF40C331DC350 | Press-Fit Aluminum Electrolytic Capacitors | KEMET | 350 | 330 |  | DC | 35*35 |  | 8000 |  | 105 |  | 260 |  | 100 | 200 | 378 | [8 empty] | 1.79 | [13 empty] | 3.24
ALF40C391DD350 | Press-Fit Aluminum Electrolytic Capacitors | KEMET | 350 | 390 |  | DD | 35*40 |  | 8000 |  | 105 |  | 218 |  | 100 | 200 | 317 | [8 empty] | 2.02 | [13 empty] | 3.67
ALF40(1)391ED350 | Press-Fit Aluminum Electrolytic Capacitors | KEMET | 350 | 390 |  | ED | 40*40 |  | 9000 |  | 105 |  | 203 |  | 72 | 216 | 312 | [8 empty] | 2.64 | [13 empty] | 5.73
ALF40C471DF350 | Press-Fit Aluminum Electrolytic Capacitors | KEMET | 350 | 470 |  | DF | 35*50 |  | 8000 |  | 105 |  | 170 |  | 100 | 200 | 251 | [8 empty] | 2.72 | [13 empty] | 4.9
ALF40(1)471EE350 | Press-Fit Aluminum Electrolytic Capacitors | KEMET | 350 | 470 |  | EE | 40*45 |  | 9000 |  | 105 |  | 168 |  | 72 | 216 | 258 | [8 empty] | 3 | [13 empty] | 6.46
ALF40C561DF350 | Press-Fit Aluminum Electrolytic Capacitors | KEMET | 350 | 560 |  | DF | 35*50 |  | 8000 |  | 105 |  | 155 |  | 100 | 200 | 224 | [8 empty] | 2.57 | [13 empty] | 4.44
ALF40C561DH350 | Press-Fit Aluminum Electrolytic Capacitors | KEMET | 350 | 560 |  | DH | 35*60 |  | 8000 |  | 105 |  | 155 |  | 50 | 200 | 224 | [8 empty] | 3.11 | [13 empty] | 5.7
ALF40(1)561EF350 | Press-Fit Aluminum Electrolytic Capacitors | KEMET | 350 | 560 |  | EF | 40*50 |  | 9000 |  | 105 |  | 141 |  | 36 | 216 | 216 | [8 empty] | 3.41 | [13 empty] | 7.27
ALF40(1)681EH350 | Press-Fit Aluminum Electrolytic Capacitors | KEMET | 350 | 680 |  | EH | 40*60 |  | 9000 |  | 105 |  | 114 |  | 36 | 216 | 177 | [8 empty] | 3.99 | [13 empty] | 8.39
ALF40C821DL350 | Press-Fit Aluminum Electrolytic Capacitors | KEMET | 350 | 820 |  | DL | 35*80 |  | 8000 |  | 105 |  | 102 |  | 50 | 200 | 150 | [8 empty] | 3.82 | [13 empty] | 6.72
ALF40(1)102EL350 | Press-Fit Aluminum Electrolytic Capacitors | KEMET | 350 | 1000 |  | EL | 40*80 |  | 9000 |  | 105 |  | 78 |  | 36 | 216 | 120 | [8 empty] | 5 | [13 empty] | 9.98
ALF40(1)152EP350 | Press-Fit Aluminum Electrolytic Capacitors | KEMET | 350 | 1500 |  | EP | 40*105 |  | 9000 |  | 105 |  | 68 |  | 36 | 216 | 99 | [8 empty] | 6 | [13 empty] | 11.47
ALF40(1)222FP350 | Press-Fit Aluminum Electrolytic Capacitors | KEMET | 350 | 2200 |  | FP | 45*105 |  | 9000 |  | 105 |  | 53 |  | 30 | 120 | 77 | [8 empty] | 6.79 | [13 empty] | 12.06
ALF40(1)272KP350 | Press-Fit Aluminum Electrolytic Capacitors | KEMET | 350 | 2700 |  | KP | 50*105 |  | 9000 |  | 105 |  | 45 |  | 24 | 96 | 66 | [8 empty] | 7.34 | [13 empty] | 12.08
ALF40(1)221EB400 | Press-Fit Aluminum Electrolytic Capacitors | KEMET | 400 | 220 |  | EB | 40*30 |  | 9000 |  | 105 |  | 320 |  | 72 | 216 | 521 | [8 empty] | 1.88 | [13 empty] | 4.36
ALF40C271DC400 | Press-Fit Aluminum Electrolytic Capacitors | KEMET | 400 | 270 |  | DC | 35*35 |  | 8000 |  | 105 |  | 322 |  | 100 | 200 | 470 | [8 empty] | 1.73 | [13 empty] | 3.23
ALF40(1)271EC400 | Press-Fit Aluminum Electrolytic Capacitors | KEMET | 400 | 270 |  | EC | 40*35 |  | 9000 |  | 105 |  | 266 |  | 72 | 216 | 430 | [8 empty] | 2.21 | [13 empty] | 4.95
ALF40C331DD400 | Press-Fit Aluminum Electrolytic Capacitors | KEMET | 400 | 330 |  | DD | 35*40 |  | 8000 |  | 105 |  | 266 |  | 100 | 200 | 386 | [8 empty] | 1.98 | [13 empty] | 3.64
ALF40(1)331ED400 | Press-Fit Aluminum Electrolytic Capacitors | KEMET | 400 | 330 |  | ED | 40*40 |  | 9000 |  | 105 |  | 216 |  | 72 | 216 | 350 | [8 empty] | 2.56 | [13 empty] | 5.76
ALF40C391DF400 | Press-Fit Aluminum Electrolytic Capacitors | KEMET | 400 | 390 |  | DF | 35*50 |  | 8000 |  | 105 |  | 221 |  | 100 | 200 | 323 | [8 empty] | 2.64 | [13 empty] | 4.66
ALF40(1)391EE400 | Press-Fit Aluminum Electrolytic Capacitors | KEMET | 400 | 390 |  | EE | 40*45 |  | 9000 |  | 105 |  | 182 |  | 72 | 216 | 295 | [8 empty] | 2.88 | [13 empty] | 6.48
ALF40C471DE400 | Press-Fit Aluminum Electrolytic Capacitors | KEMET | 400 | 470 |  | DE | 35*45 |  | 8000 |  | 105 |  | 192 |  | 100 | 200 | 300 | [8 empty] | 2.5 | [13 empty] | 4.73
ALF40C471DF400 | Press-Fit Aluminum Electrolytic Capacitors | KEMET | 400 | 470 |  | DF | 35*50 |  | 8000 |  | 105 |  | 192 |  | 100 | 200 | 277 | [8 empty] | 2.51 | [13 empty] | 4.4
ALF40C471DH400 | Press-Fit Aluminum Electrolytic Capacitors | KEMET | 400 | 470 |  | DH | 35*60 |  | 8000 |  | 105 |  | 185 |  | 50 | 200 | 270 | [8 empty] | 3.04 | [13 empty] | 5.78
ALF40(1)471EF400 | Press-Fit Aluminum Electrolytic Capacitors | KEMET | 400 | 470 |  | EF | 40*50 |  | 9000 |  | 105 |  | 151 |  | 36 | 216 | 245 | [8 empty] | 3.28 | [13 empty] | 7.3
ALF40(1)561EG400 | Press-Fit Aluminum Electrolytic Capacitors | KEMET | 400 | 560 |  | EG | 40*55 |  | 9000 |  | 105 |  | 130 |  | 36 | 216 | 209 | [8 empty] | 3.62 | [13 empty] | 7.78
ALF40C681DL400 | Press-Fit Aluminum Electrolytic Capacitors | KEMET | 400 | 680 |  | DL | 35*80 |  | 8000 |  | 105 |  | 131 |  | 50 | 200 | 200 | [8 empty] | 3.72 | [13 empty] | 6.69
ALF40(1)681EH400 | Press-Fit Aluminum Electrolytic Capacitors | KEMET | 400 | 680 |  | EH | 40*60 |  | 9000 |  | 105 |  | 107 |  | 36 | 216 | 173 | [8 empty] | 4.08 | [13 empty] | 8.58
ALF40(1)102EL400 | Press-Fit Aluminum Electrolytic Capacitors | KEMET | 400 | 1000 |  | EL | 40*80 |  | 9000 |  | 105 |  | 73 |  | 36 | 216 | 118 | [8 empty] | 4.85 | [13 empty] | 10.16
ALF40(1)122EP400 | Press-Fit Aluminum Electrolytic Capacitors | KEMET | 400 | 1200 |  | EP | 40*105 |  | 9000 |  | 105 |  | 70 |  | 36 | 216 | 103 | [8 empty] | 5.76 | [13 empty] | 11.46
ALF40(1)182FP400 | Press-Fit Aluminum Electrolytic Capacitors | KEMET | 400 | 1800 |  | FP | 45*105 |  | 9000 |  | 105 |  | 55 |  | 30 | 120 | 82 | [8 empty] | 6.48 | [13 empty] | 12.04
ALF40(1)222KP400 | Press-Fit Aluminum Electrolytic Capacitors | KEMET | 400 | 2200 |  | KP | 50*105 |  | 9000 |  | 105 |  | 47 |  | 24 | 96 | 70 | [8 empty] | 7.02 | [13 empty] | 12.08
ALF40C121DC450 | Press-Fit Aluminum Electrolytic Capacitors | KEMET | 450 | 120 |  | DC | 35*35 |  | 8000 |  | 105 |  | 565 |  | 100 | 200 | 810 | [8 empty] | 1.36 | [13 empty] | 3.11
ALF40C151DD450 | Press-Fit Aluminum Electrolytic Capacitors | KEMET | 450 | 150 |  | DD | 35*40 |  | 8000 |  | 105 |  | 454 |  | 100 | 200 | 651 | [8 empty] | 1.57 | [13 empty] | 3.53
ALF40(1)151EB450 | Press-Fit Aluminum Electrolytic Capacitors | KEMET | 450 | 150 |  | EB | 40*30 |  | 9000 |  | 105 |  | 447 |  | 72 | 216 | 642 | [8 empty] | 1.73 | [13 empty] | 4.14
ALF40C181DF450 | Press-Fit Aluminum Electrolytic Capacitors | KEMET | 450 | 180 |  | DF | 35*50 |  | 8000 |  | 105 |  | 377 |  | 100 | 200 | 541 | [8 empty] | 1.88 | [13 empty] | 4.27
ALF40(1)181EC450 | Press-Fit Aluminum Electrolytic Capacitors | KEMET | 450 | 180 |  | EC | 40*35 |  | 9000 |  | 105 |  | 374 |  | 72 | 216 | 538 | [8 empty] | 2.01 | [13 empty] | 4.7
ALF40C221DF450 | Press-Fit Aluminum Electrolytic Capacitors | KEMET | 450 | 220 |  | DF | 35*50 |  | 8000 |  | 105 |  | 315 |  | 100 | 200 | 449 | [8 empty] | 2.28 | [13 empty] | 4.71
ALF40(1)221ED450 | Press-Fit Aluminum Electrolytic Capacitors | KEMET | 450 | 220 |  | ED | 40*40 |  | 9000 |  | 105 |  | 306 |  | 72 | 216 | 440 | [8 empty] | 2.34 | [13 empty] | 5.47
ALF40(1)271EF450 | Press-Fit Aluminum Electrolytic Capacitors | KEMET | 450 | 270 |  | EF | 40*50 |  | 9000 |  | 105 |  | 248 |  | 36 | 216 | 356 | [8 empty] | 2.8 | [13 empty] | 6.74
ALF40C331DF450 | Press-Fit Aluminum Electrolytic Capacitors | KEMET | 450 | 330 |  | DF | 35*50 |  | 8000 |  | 105 |  | 140 |  | 100 | 200 | 206 | [8 empty] | 2.53 | [13 empty] | 5.14
ALF40C331DH450 | Press-Fit Aluminum Electrolytic Capacitors | KEMET | 450 | 330 |  | DH | 35*60 |  | 8000 |  | 105 |  | 198 |  | 50 | 200 | 285 | [8 empty] | 2.91 | [13 empty] | 5.53
ALF40(1)331EG450 | Press-Fit Aluminum Electrolytic Capacitors | KEMET | 450 | 330 |  | EG | 40*55 |  | 9000 |  | 105 |  | 204 |  | 36 | 216 | 293 | [8 empty] | 3.14 | [13 empty] | 7.29
ALF40(1)391EH450 | Press-Fit Aluminum Electrolytic Capacitors | KEMET | 450 | 390 |  | EH | 40*60 |  | 9000 |  | 105 |  | 174 |  | 36 | 216 | 249 | [8 empty] | 3.5 | [13 empty] | 8.04
ALF40C471DH450 | Press-Fit Aluminum Electrolytic Capacitors | KEMET | 450 | 470 |  | DH | 35*60 |  | 8000 |  | 105 |  | 148 |  | 50 | 200 | 232 | [8 empty] | 3 | [13 empty] | 5.82
ALF40C471DL450 | Press-Fit Aluminum Electrolytic Capacitors | KEMET | 450 | 470 |  | DL | 35*80 |  | 8000 |  | 105 |  | 138 |  | 50 | 200 | 203 | [8 empty] | 3.51 | [13 empty] | 6.68
ALF40(1)561EL450 | Press-Fit Aluminum Electrolytic Capacitors | KEMET | 450 | 560 |  | EL | 40*80 |  | 9000 |  | 105 |  | 122 |  | 36 | 216 | 175 | [8 empty] | 4.32 | [13 empty] | 9.57
ALF40(1)821EL450 | Press-Fit Aluminum Electrolytic Capacitors | KEMET | 450 | 820 |  | EL | 40*80 |  | 9000 |  | 105 |  | 98 |  | 36 | 216 | 154 | [8 empty] | 4.3 | [13 empty] | 10.04
ALF40(1)821EP450 | Press-Fit Aluminum Electrolytic Capacitors | KEMET | 450 | 820 |  | EP | 40*105 |  | 9000 |  | 105 |  | 85 |  | 36 | 216 | 121 | [8 empty] | 5.34 | [13 empty] | 11.05
ALF40(1)122FP450 | Press-Fit Aluminum Electrolytic Capacitors | KEMET | 450 | 1200 |  | FP | 45*105 |  | 9000 |  | 105 |  | 71 |  | 30 | 120 | 105 | [8 empty] | 5.84 | [13 empty] | 11.64
ALF40(1)152KP450 | Press-Fit Aluminum Electrolytic Capacitors | KEMET | 450 | 1500 |  | KP | 50*105 |  | 9000 |  | 105 |  | 59 |  | 24 | 96 | 86 | [8 empty] | 6.44 | [13 empty] | 11.85
ALF40C151DC500 | Press-Fit Aluminum Electrolytic Capacitors | KEMET | 500 | 150 |  | DC | 35*35 |  | 8000 |  | 105 |  | 1210 |  | 100 | 200 | 1500 | [8 empty] | 1.51 | [13 empty] | 2.88
ALF40C181DD500 | Press-Fit Aluminum Electrolytic Capacitors | KEMET | 500 | 180 |  | DD | 35*40 |  | 8000 |  | 105 |  | 1010 |  | 100 | 200 | 1250 | [8 empty] | 1.71 | [13 empty] | 3.26
ALF40(1)181EB500 | Press-Fit Aluminum Electrolytic Capacitors | KEMET | 500 | 180 |  | EB | 40*30 |  | 9000 |  | 105 |  | 1010 |  | 72 | 216 | 1250 | [8 empty] | 1.77 | [13 empty] | 3.55
ALF40(1)221EC500 | Press-Fit Aluminum Electrolytic Capacitors | KEMET | 500 | 220 |  | EC | 40*35 |  | 9000 |  | 105 |  | 820 |  | 72 | 216 | 1020 | [8 empty] | 2.03 | [13 empty] | 4.09
ALF40C271DF500 | Press-Fit Aluminum Electrolytic Capacitors | KEMET | 500 | 270 |  | DF | 35*50 |  | 8000 |  | 105 |  | 680 |  | 100 | 200 | 840 | [8 empty] | 2.2 | [13 empty] | 4.06
ALF40(1)271ED500 | Press-Fit Aluminum Electrolytic Capacitors | KEMET | 500 | 270 |  | ED | 40*40 |  | 9000 |  | 105 |  | 670 |  | 72 | 216 | 830 | [8 empty] | 2.32 | [13 empty] | 4.66
ALF40C331DH500 | Press-Fit Aluminum Electrolytic Capacitors | KEMET | 500 | 330 |  | DH | 35*60 |  | 8000 |  | 105 |  | 560 |  | 50 | 200 | 690 | [8 empty] | 2.52 | [13 empty] | 4.62
ALF40(1)391EF500 | Press-Fit Aluminum Electrolytic Capacitors | KEMET | 500 | 390 |  | EF | 40*50 |  | 9000 |  | 105 |  | 470 |  | 36 | 216 | 580 | [8 empty] | 2.94 | [13 empty] | 5.81
ALF40C471DL500 | Press-Fit Aluminum Electrolytic Capacitors | KEMET | 500 | 470 |  | DL | 35*80 |  | 8000 |  | 105 |  | 390 |  | 50 | 200 | 480 | [8 empty] | 3.14 | [13 empty] | 5.61
ALF40(1)471EG500 | Press-Fit Aluminum Electrolytic Capacitors | KEMET | 500 | 470 |  | EG | 40*55 |  | 9000 |  | 105 |  | 390 |  | 36 | 216 | 480 | [8 empty] | 3.3 | [13 empty] | 6.42
ALF40(1)681EL500 | Press-Fit Aluminum Electrolytic Capacitors | KEMET | 500 | 680 |  | EL | 40*80 |  | 9000 |  | 105 |  | 270 |  | 36 | 216 | 330 | [8 empty] | 4.25 | [13 empty] | 8.14
ALF40(1)821EP500 | Press-Fit Aluminum Electrolytic Capacitors | KEMET | 500 | 820 |  | EP | 40*105 |  | 9000 |  | 105 |  | 220 |  | 36 | 216 | 280 | [8 empty] | 4.71 | [13 empty] | 8.95
ALF40(1)102FP500 | Press-Fit Aluminum Electrolytic Capacitors | KEMET | 500 | 1000 |  | FP | 45*105 |  | 9000 |  | 105 |  | 190 |  | 30 | 120 | 230 | [8 empty] | 5.52 | [13 empty] | 10.08
ALF40(1)122KP500 | Press-Fit Aluminum Electrolytic Capacitors | KEMET | 500 | 1200 |  | KP | 50*105 |  | 9000 |  | 105 |  | 160 |  | 24 | 96 | 190 | [8 empty] | 6.27 | [13 empty] | 11
ALF70C163DC040 | Press-Fit Aluminum Electrolytic Capacitors | KEMET | 40 | 16000 |  | DC | 35*35 |  | 15000 |  | 85 |  | 41 |  |  |  | 49 | [7 empty] | 6.49 | [13 empty] | 8.05
ALF70(1)183EB040 | Press-Fit Aluminum Electrolytic Capacitors | KEMET | 40 | 18000 |  | EB | 40*30 |  | 18000 |  | 85 |  | 44 |  |  |  | 51 | [7 empty] | 6.19 | [13 empty] | 7.21
ALF70C203DD040 | Press-Fit Aluminum Electrolytic Capacitors | KEMET | 40 | 20000 |  | DD | 35*40 |  | 15000 |  | 85 |  | 33 |  |  |  | 40 | [7 empty] | 7.36 | [13 empty] | 9.03
ALF70C223DE040 | Press-Fit Aluminum Electrolytic Capacitors | KEMET | 40 | 22000 |  | DE | 35*45 |  | 15000 |  | 85 |  | 30 |  |  |  | 36 | [7 empty] | 8 | [13 empty] | 9.86
ALF70C273DF040 | Press-Fit Aluminum Electrolytic Capacitors | KEMET | 40 | 27000 |  | DF | 35*50 |  | 15000 |  | 85 |  | 25 |  |  |  | 30 | [7 empty] | 8.8 | [13 empty] | 10.66
ALF70C333DH040 | Press-Fit Aluminum Electrolytic Capacitors | KEMET | 40 | 33000 |  | DH | 35*60 |  | 15000 |  | 85 |  | 21 |  |  |  | 25 | [7 empty] | 9.9 | [13 empty] | 11.88
ALF70(1)363EF040 | Press-Fit Aluminum Electrolytic Capacitors | KEMET | 40 | 36000 |  | EF | 40*50 |  | 18000 |  | 85 |  | 22 |  |  |  | 26 | [7 empty] | 9.69 | [13 empty] | 11.18
ALF70(1)393EF040 | Press-Fit Aluminum Electrolytic Capacitors | KEMET | 40 | 39000 |  | EF | 40*50 |  | 18000 |  | 85 |  | 22 |  |  |  | 25 | [7 empty] | 9.75 | [13 empty] | 11.12
ALF70(1)473EH040 | Press-Fit Aluminum Electrolytic Capacitors | KEMET | 40 | 47000 |  | EH | 40*60 |  | 18000 |  | 85 |  | 18 |  |  |  | 21 | [7 empty] | 11.02 | [13 empty] | 12.52
ALF70(1)563EJ040 | Press-Fit Aluminum Electrolytic Capacitors | KEMET | 40 | 56000 |  | EJ | 40*70 |  | 18000 |  | 85 |  | 16 |  |  |  | 18 | [7 empty] | 12.04 | [13 empty] | 13.56
ALF70(1)683EL040 | Press-Fit Aluminum Electrolytic Capacitors | KEMET | 40 | 68000 |  | EL | 40*80 |  | 18000 |  | 85 |  | 14 |  |  |  | 16 | [7 empty] | 12.93 | [13 empty] | 14.36
ALF70(1)823EN040 | Press-Fit Aluminum Electrolytic Capacitors | KEMET | 40 | 82000 |  | EN | 40*100 |  | 18000 |  | 85 |  | 13 |  |  |  | 14 | [7 empty] | 13.87 | [13 empty] | 15.24
ALF70(1)104FP040 | Press-Fit Aluminum Electrolytic Capacitors | KEMET | 40 | 100000 |  | FP | 45*105 |  | 18000 |  | 85 |  | 9 |  |  |  | 11 | [7 empty] | 17.42 | [13 empty] | 19.53
ALF70(1)114FP040 | Press-Fit Aluminum Electrolytic Capacitors | KEMET | 40 | 110000 |  | FP | 45*105 |  | 18000 |  | 85 |  | 9 |  |  |  | 10 | [7 empty] | 17.87 | [13 empty] | 19.84
ALF70(1)124FP040 | Press-Fit Aluminum Electrolytic Capacitors | KEMET | 40 | 120000 |  | FP | 45*105 |  | 18000 |  | 85 |  | 9 |  |  |  | 10 | [7 empty] | 18.24 | [13 empty] | 20.07
ALF70(1)154KP040 | Press-Fit Aluminum Electrolytic Capacitors | KEMET | 40 | 150000 |  | KP | 50*105 |  | 18000 |  | 85 |  | 8 |  |  |  | 9 | [7 empty] | 19.32 | [13 empty] | 20.82
ALF70C822DC063 | Press-Fit Aluminum Electrolytic Capacitors | KEMET | 63 | 8200 |  | DC | 35*35 |  | 15000 |  | 85 |  | 41 |  |  |  | 53 | [7 empty] | 5.79 | [13 empty] | 7.5
ALF70(1)912EB063 | Press-Fit Aluminum Electrolytic Capacitors | KEMET | 63 | 9100 |  | EB | 40*30 |  | 18000 |  | 85 |  | 47 |  |  |  | 57 | [7 empty] | 5.46 | [13 empty] | 6.53
ALF70C103DD063 | Press-Fit Aluminum Electrolytic Capacitors | KEMET | 63 | 10000 |  | DD | 35*40 |  | 15000 |  | 85 |  | 34 |  |  |  | 44 | [7 empty] | 6.55 | [13 empty] | 8.44
ALF70C123DE063 | Press-Fit Aluminum Electrolytic Capacitors | KEMET | 63 | 12000 |  | DE | 35*45 |  | 15000 |  | 85 |  | 29 |  |  |  | 37 | [7 empty] | 7.28 | [13 empty] | 9.27
ALF70C133DF063 | Press-Fit Aluminum Electrolytic Capacitors | KEMET | 63 | 13000 |  | DF | 35*50 |  | 15000 |  | 85 |  | 26 |  |  |  | 34 | [7 empty] | 7.82 | [13 empty] | 10.03
ALF70C153DG063 | Press-Fit Aluminum Electrolytic Capacitors | KEMET | 63 | 15000 |  | DG | 35*55 |  | 15000 |  | 85 |  | 23 |  |  |  | 30 | [7 empty] | 8.43 | [13 empty] | 10.69
ALF70(1)183EF063 | Press-Fit Aluminum Electrolytic Capacitors | KEMET | 63 | 18000 |  | EF | 40*50 |  | 18000 |  | 85 |  | 24 |  |  |  | 29 | [7 empty] | 8.67 | [13 empty] | 10.35
ALF70(1)223EH063 | Press-Fit Aluminum Electrolytic Capacitors | KEMET | 63 | 22000 |  | EH | 40*60 |  | 18000 |  | 85 |  | 20 |  |  |  | 24 | [7 empty] | 9.85 | [13 empty] | 11.7
ALF70(1)243EH063 | Press-Fit Aluminum Electrolytic Capacitors | KEMET | 63 | 24000 |  | EH | 40*60 |  | 18000 |  | 85 |  | 19 |  |  |  | 23 | [7 empty] | 9.94 | [13 empty] | 11.62
ALF70(1)273EJ063 | Press-Fit Aluminum Electrolytic Capacitors | KEMET | 63 | 27000 |  | EJ | 40*70 |  | 18000 |  | 85 |  | 17 |  |  |  | 21 | [7 empty] | 10.87 | [13 empty] | 12.72
ALF70(1)333EL063 | Press-Fit Aluminum Electrolytic Capacitors | KEMET | 63 | 33000 |  | EL | 40*80 |  | 18000 |  | 85 |  | 15 |  |  |  | 18 | [7 empty] | 11.75 | [13 empty] | 13.51
ALF70(1)393EN063 | Press-Fit Aluminum Electrolytic Capacitors | KEMET | 63 | 39000 |  | EN | 40*100 |  | 18000 |  | 85 |  | 13 |  |  |  | 16 | [7 empty] | 12.68 | [13 empty] | 14.45
ALF70(1)393EM063 | Press-Fit Aluminum Electrolytic Capacitors | KEMET | 63 | 39000 |  | EM | 40*90 |  | 18000 |  | 85 |  | 14 |  |  |  | 16 | [7 empty] | 12.46 | [13 empty] | 14.11
ALF70(1)473FP063 | Press-Fit Aluminum Electrolytic Capacitors | KEMET | 63 | 47000 |  | FP | 45*105 |  | 18000 |  | 85 |  | 10 |  |  |  | 12 | [7 empty] | 15.83 | [13 empty] | 18.61
ALF70(1)563FP063 | Press-Fit Aluminum Electrolytic Capacitors | KEMET | 63 | 56000 |  | FP | 45*105 |  | 18000 |  | 85 |  | 9 |  |  |  | 11 | [7 empty] | 16.62 | [13 empty] | 19.04
ALF70(1)683KP063 | Press-Fit Aluminum Electrolytic Capacitors | KEMET | 63 | 68000 |  | KP | 50*105 |  | 18000 |  | 85 |  | 9 |  |  |  | 10 | [7 empty] | 17.6 | [13 empty] | 19.64
ALF70(1)753KP063 | Press-Fit Aluminum Electrolytic Capacitors | KEMET | 63 | 75000 |  | KP | 50*105 |  | 18000 |  | 85 |  | 9 |  |  |  | 10 | [7 empty] | 17.87 | [13 empty] | 19.71
ALF70C332DC100 | Press-Fit Aluminum Electrolytic Capacitors | KEMET | 100 | 3300 |  | DC | 35*35 |  | 15000 |  | 85 |  | 67 |  |  |  | 84 | [7 empty] | 4.89 | [13 empty] | 6.47
ALF70(1)362EB100 | Press-Fit Aluminum Electrolytic Capacitors | KEMET | 100 | 3600 |  | EB | 40*30 |  | 18000 |  | 85 |  | 73 |  |  |  | 89 | [7 empty] | 4.68 | [13 empty] | 5.73
ALF70C432DD100 | Press-Fit Aluminum Electrolytic Capacitors | KEMET | 100 | 4300 |  | DD | 35*40 |  | 15000 |  | 85 |  | 53 |  |  |  | 66 | [7 empty] | 5.63 | [13 empty] | 7.3
ALF70C472DE100 | Press-Fit Aluminum Electrolytic Capacitors | KEMET | 100 | 4700 |  | DE | 35*45 |  | 15000 |  | 85 |  | 47 |  |  |  | 60 | [7 empty] | 6.15 | [13 empty] | 8.07
ALF70C562DF100 | Press-Fit Aluminum Electrolytic Capacitors | KEMET | 100 | 5600 |  | DF | 35*50 |  | 15000 |  | 85 |  | 41 |  |  |  | 51 | [7 empty] | 6.77 | [13 empty] | 8.76
ALF70C682DG100 | Press-Fit Aluminum Electrolytic Capacitors | KEMET | 100 | 6800 |  | DG | 35*55 |  | 15000 |  | 85 |  | 35 |  |  |  | 43 | [7 empty] | 7.42 | [13 empty] | 9.4
ALF70(1)822EF100 | Press-Fit Aluminum Electrolytic Capacitors | KEMET | 100 | 8200 |  | EF | 40*50 |  | 18000 |  | 85 |  | 35 |  |  |  | 42 | [7 empty] | 7.59 | [13 empty] | 9.04
ALF70(1)103EH100 | Press-Fit Aluminum Electrolytic Capacitors | KEMET | 100 | 10000 |  | EH | 40*60 |  | 18000 |  | 85 |  | 29 |  |  |  | 34 | [7 empty] | 8.7 | [13 empty] | 10.35
ALF70(1)123EJ100 | Press-Fit Aluminum Electrolytic Capacitors | KEMET | 100 | 12000 |  | EJ | 40*70 |  | 18000 |  | 85 |  | 24 |  |  |  | 29 | [7 empty] | 9.66 | [13 empty] | 11.4
ALF70(1)153EL100 | Press-Fit Aluminum Electrolytic Capacitors | KEMET | 100 | 15000 |  | EL | 40*80 |  | 18000 |  | 85 |  | 21 |  |  |  | 25 | [7 empty] | 10.57 | [13 empty] | 12.21
ALF70(1)183EN100 | Press-Fit Aluminum Electrolytic Capacitors | KEMET | 100 | 18000 |  | EN | 40*100 |  | 18000 |  | 85 |  | 18 |  |  |  | 21 | [7 empty] | 11.65 | [13 empty] | 13.37
ALF70(1)223FP100 | Press-Fit Aluminum Electrolytic Capacitors | KEMET | 100 | 22000 |  | FP | 45*105 |  | 18000 |  | 85 |  | 13 |  |  |  | 16 | [7 empty] | 14.68 | [13 empty] | 17.4
ALF70(1)243FP100 | Press-Fit Aluminum Electrolytic Capacitors | KEMET | 100 | 24000 |  | FP | 45*105 |  | 18000 |  | 85 |  | 13 |  |  |  | 15 | [7 empty] | 15.03 | [13 empty] | 17.57
ALF70(1)273KP100 | Press-Fit Aluminum Electrolytic Capacitors | KEMET | 100 | 27000 |  | KP | 50*105 |  | 18000 |  | 85 |  | 12 |  |  |  | 14 | [7 empty] | 15.74 | [13 empty] | 18.07
ALF70(1)303KP100 | Press-Fit Aluminum Electrolytic Capacitors | KEMET | 100 | 30000 |  | KP | 50*105 |  | 18000 |  | 85 |  | 12 |  |  |  | 14 | [7 empty] | 16.07 | [13 empty] | 18.16
ALF70C102DC200 | Press-Fit Aluminum Electrolytic Capacitors | KEMET | 200 | 1000 |  | DC | 35*35 |  | 15000 |  | 85 |  | 141 |  |  |  | 234 | [7 empty] | 2.76 | [13 empty] | 5.29
ALF70C112DC200 | Press-Fit Aluminum Electrolytic Capacitors | KEMET | 200 | 1100 |  | DC | 35*35 |  | 15000 |  | 85 |  | 130 |  |  |  | 206 | [7 empty] | 2.96 | [13 empty] | 5.42
ALF70(1)112EB200 | Press-Fit Aluminum Electrolytic Capacitors | KEMET | 200 | 1100 |  | EB | 40*30 |  | 18000 |  | 85 |  | 139 |  |  |  | 216 | [7 empty] | 2.96 | [13 empty] | 5.07
ALF70(1)122EB200 | Press-Fit Aluminum Electrolytic Capacitors | KEMET | 200 | 1200 |  | EB | 40*30 |  | 18000 |  | 85 |  | 131 |  |  |  | 210 | [7 empty] | 2.99 | [13 empty] | 5.07
ALF70C132DD200 | Press-Fit Aluminum Electrolytic Capacitors | KEMET | 200 | 1300 |  | DD | 35*40 |  | 15000 |  | 85 |  | 110 |  |  |  | 174 | [7 empty] | 3.32 | [13 empty] | 6.11
ALF70C152DE200 | Press-Fit Aluminum Electrolytic Capacitors | KEMET | 200 | 1500 |  | DE | 35*45 |  | 15000 |  | 85 |  | 96 |  |  |  | 157 | [7 empty] | 3.58 | [13 empty] | 6.71
ALF70C182DF200 | Press-Fit Aluminum Electrolytic Capacitors | KEMET | 200 | 1800 |  | DF | 35*50 |  | 15000 |  | 85 |  | 81 |  |  |  | 127 | [7 empty] | 4.11 | [13 empty] | 7.42
ALF70(1)222EF200 | Press-Fit Aluminum Electrolytic Capacitors | KEMET | 200 | 2200 |  | EF | 40*50 |  | 18000 |  | 85 |  | 70 |  |  |  | 113 | [7 empty] | 4.62 | [13 empty] | 8.04
ALF70(1)242EF200 | Press-Fit Aluminum Electrolytic Capacitors | KEMET | 200 | 2400 |  | EF | 40*50 |  | 18000 |  | 85 |  | 66 |  |  |  | 101 | [7 empty] | 4.9 | [13 empty] | 8.13
ALF70(1)272EH200 | Press-Fit Aluminum Electrolytic Capacitors | KEMET | 200 | 2700 |  | EH | 40*60 |  | 18000 |  | 85 |  | 57 |  |  |  | 92 | [7 empty] | 5.29 | [13 empty] | 9.15
ALF70(1)302EH200 | Press-Fit Aluminum Electrolytic Capacitors | KEMET | 200 | 3000 |  | EH | 40*60 |  | 18000 |  | 85 |  | 53 |  |  |  | 81 | [7 empty] | 5.67 | [13 empty] | 9.3
ALF70(1)332EH200 | Press-Fit Aluminum Electrolytic Capacitors | KEMET | 200 | 3300 |  | EH | 40*60 |  | 18000 |  | 85 |  | 50 |  |  |  | 78 | [7 empty] | 5.76 | [13 empty] | 9.37
ALF70(1)392EJ200 | Press-Fit Aluminum Electrolytic Capacitors | KEMET | 200 | 3900 |  | EJ | 40*70 |  | 18000 |  | 85 |  | 43 |  |  |  | 67 | [7 empty] | 6.44 | [13 empty] | 10.36
ALF70(1)432EL200 | Press-Fit Aluminum Electrolytic Capacitors | KEMET | 200 | 4300 |  | EL | 40*80 |  | 18000 |  | 85 |  | 39 |  |  |  | 58 | [7 empty] | 7.04 | [13 empty] | 11.13
ALF70(1)472EL200 | Press-Fit Aluminum Electrolytic Capacitors | KEMET | 200 | 4700 |  | EL | 40*80 |  | 18000 |  | 85 |  | 37 |  |  |  | 57 | [7 empty] | 7.16 | [13 empty] | 11.24
ALF70(1)562EN200 | Press-Fit Aluminum Electrolytic Capacitors | KEMET | 200 | 5600 |  | EN | 40*100 |  | 18000 |  | 85 |  | 31 |  |  |  | 48 | [7 empty] | 7.94 | [13 empty] | 12.31
ALF70(1)682FP200 | Press-Fit Aluminum Electrolytic Capacitors | KEMET | 200 | 6800 |  | FP | 45*105 |  | 18000 |  | 85 |  | 24 |  |  |  | 38 | [7 empty] | 9.47 | [13 empty] | 15.53
ALF70(1)752FP200 | Press-Fit Aluminum Electrolytic Capacitors | KEMET | 200 | 7500 |  | FP | 45*105 |  | 18000 |  | 85 |  | 22 |  |  |  | 34 | [7 empty] | 10.2 | [13 empty] | 15.97
ALF70(1)822KP200 | Press-Fit Aluminum Electrolytic Capacitors | KEMET | 200 | 8200 |  | KP | 50*105 |  | 18000 |  | 85 |  | 21 |  |  |  | 33 | [7 empty] | 10.63 | [13 empty] | 16.54
ALF70(1)912KP200 | Press-Fit Aluminum Electrolytic Capacitors | KEMET | 200 | 9100 |  | KP | 50*105 |  | 18000 |  | 85 |  | 20 |  |  |  | 29 | [7 empty] | 11.39 | [13 empty] | 16.89
ALF70(1)103KP200 | Press-Fit Aluminum Electrolytic Capacitors | KEMET | 200 | 10000 |  | KP | 50*105 |  | 18000 |  | 85 |  | 19 |  |  |  | 29 | [7 empty] | 11.63 | [13 empty] | 17.1
ALF70C821DC250 | Press-Fit Aluminum Electrolytic Capacitors | KEMET | 250 | 820 |  | DC | 35*35 |  | 15000 |  | 85 |  | 134 |  |  |  | 228 | [7 empty] | 2.71 | [13 empty] | 5.39
ALF70(1)821EB250 | Press-Fit Aluminum Electrolytic Capacitors | KEMET | 250 | 820 |  | EB | 40*30 |  | 18000 |  | 85 |  | 143 |  |  |  | 239 | [7 empty] | 2.73 | [13 empty] | 5.05
ALF70C102DD250 | Press-Fit Aluminum Electrolytic Capacitors | KEMET | 250 | 1000 |  | DD | 35*40 |  | 15000 |  | 85 |  | 111 |  |  |  | 188 | [7 empty] | 3.09 | [13 empty] | 6.12
ALF70C122DE250 | Press-Fit Aluminum Electrolytic Capacitors | KEMET | 250 | 1200 |  | DE | 35*45 |  | 15000 |  | 85 |  | 89 |  |  |  | 157 | [7 empty] | 3.48 | [13 empty] | 6.81
ALF70C132DF250 | Press-Fit Aluminum Electrolytic Capacitors | KEMET | 250 | 1300 |  | DF | 35*50 |  | 15000 |  | 85 |  | 85 |  |  |  | 145 | [7 empty] | 3.71 | [13 empty] | 7.33
ALF70C152DG250 | Press-Fit Aluminum Electrolytic Capacitors | KEMET | 250 | 1500 |  | DG | 35*55 |  | 15000 |  | 85 |  | 71 |  |  |  | 126 | [7 empty] | 4.06 | [13 empty] | 7.92
ALF70(1)182EF250 | Press-Fit Aluminum Electrolytic Capacitors | KEMET | 250 | 1800 |  | EF | 40*50 |  | 18000 |  | 85 |  | 67 |  |  |  | 111 | [7 empty] | 4.53 | [13 empty] | 8.11
ALF70(1)222EH250 | Press-Fit Aluminum Electrolytic Capacitors | KEMET | 250 | 2200 |  | EH | 40*60 |  | 18000 |  | 85 |  | 53 |  |  |  | 91 | [7 empty] | 5.2 | [13 empty] | 9.26
ALF70(1)242EH250 | Press-Fit Aluminum Electrolytic Capacitors | KEMET | 250 | 2400 |  | EH | 40*60 |  | 18000 |  | 85 |  | 52 |  |  |  | 85 | [7 empty] | 5.4 | [13 empty] | 9.33
ALF70(1)272EJ250 | Press-Fit Aluminum Electrolytic Capacitors | KEMET | 250 | 2700 |  | EJ | 40*70 |  | 18000 |  | 85 |  | 44 |  |  |  | 75 | [7 empty] | 5.9 | [13 empty] | 10.26
ALF70(1)332EL250 | Press-Fit Aluminum Electrolytic Capacitors | KEMET | 250 | 3300 |  | EL | 40*80 |  | 18000 |  | 85 |  | 39 |  |  |  | 63 | [7 empty] | 6.61 | [13 empty] | 11.13
ALF70(1)392EN250 | Press-Fit Aluminum Electrolytic Capacitors | KEMET | 250 | 3900 |  | EN | 40*100 |  | 18000 |  | 85 |  | 32 |  |  |  | 53 | [7 empty] | 7.29 | [13 empty] | 12.13
ALF70(1)472FP250 | Press-Fit Aluminum Electrolytic Capacitors | KEMET | 250 | 4700 |  | FP | 45*105 |  | 18000 |  | 85 |  | 25 |  |  |  | 43 | [7 empty] | 8.59 | [13 empty] | 15.19
ALF70(1)562FP250 | Press-Fit Aluminum Electrolytic Capacitors | KEMET | 250 | 5600 |  | FP | 45*105 |  | 18000 |  | 85 |  | 23 |  |  |  | 37 | [7 empty] | 9.46 | [13 empty] | 15.9
ALF70(1)682KP250 | Press-Fit Aluminum Electrolytic Capacitors | KEMET | 250 | 6800 |  | KP | 50*105 |  | 18000 |  | 85 |  | 20 |  |  |  | 32 | [7 empty] | 10.63 | [13 empty] | 16.84
ALF70C471DC350 | Press-Fit Aluminum Electrolytic Capacitors | KEMET | 350 | 470 |  | DC | 35*35 |  | 15000 |  | 85 |  | 158 |  |  |  | 302 | [7 empty] | 2.25 | [13 empty] | 5.26
ALF70(1)471EB350 | Press-Fit Aluminum Electrolytic Capacitors | KEMET | 350 | 470 |  | EB | 40*30 |  | 18000 |  | 85 |  | 166 |  |  |  | 312 | [7 empty] | 2.29 | [13 empty] | 5
ALF70C561DD350 | Press-Fit Aluminum Electrolytic Capacitors | KEMET | 350 | 560 |  | DD | 35*40 |  | 15000 |  | 85 |  | 133 |  |  |  | 253 | [7 empty] | 2.53 | [13 empty] | 5.93
ALF70C681DE350 | Press-Fit Aluminum Electrolytic Capacitors | KEMET | 350 | 680 |  | DE | 35*45 |  | 15000 |  | 85 |  | 100 |  |  |  | 209 | [7 empty] | 2.87 | [13 empty] | 6.63
ALF70C751DF350 | Press-Fit Aluminum Electrolytic Capacitors | KEMET | 350 | 750 |  | DF | 35*50 |  | 15000 |  | 85 |  | 100 |  |  |  | 190 | [7 empty] | 3.09 | [13 empty] | 7.15
ALF70C821DF350 | Press-Fit Aluminum Electrolytic Capacitors | KEMET | 350 | 820 |  | DF | 35*50 |  | 15000 |  | 85 |  | 84 |  |  |  | 175 | [7 empty] | 3.23 | [13 empty] | 7.31
ALF70(1)102EF350 | Press-Fit Aluminum Electrolytic Capacitors | KEMET | 350 | 1000 |  | EF | 40*50 |  | 18000 |  | 85 |  | 73 |  |  |  | 148 | [7 empty] | 3.76 | [13 empty] | 8
ALF70(1)112EF350 | Press-Fit Aluminum Electrolytic Capacitors | KEMET | 350 | 1100 |  | EF | 40*50 |  | 18000 |  | 85 |  | 74 |  |  |  | 136 | [7 empty] | 3.93 | [13 empty] | 8.09
ALF70(1)122EH350 | Press-Fit Aluminum Electrolytic Capacitors | KEMET | 350 | 1200 |  | EH | 40*60 |  | 18000 |  | 85 |  | 61 |  |  |  | 123 | [7 empty] | 4.27 | [13 empty] | 9.07
ALF70(1)132EH350 | Press-Fit Aluminum Electrolytic Capacitors | KEMET | 350 | 1300 |  | EH | 40*60 |  | 18000 |  | 85 |  | 62 |  |  |  | 115 | [7 empty] | 4.44 | [13 empty] | 9.2
ALF70(1)152EJ350 | Press-Fit Aluminum Electrolytic Capacitors | KEMET | 350 | 1500 |  | EJ | 40*70 |  | 18000 |  | 85 |  | 50 |  |  |  | 100 | [7 empty] | 4.9 | [13 empty] | 10.09
ALF70(1)182EL350 | Press-Fit Aluminum Electrolytic Capacitors | KEMET | 350 | 1800 |  | EL | 40*80 |  | 18000 |  | 85 |  | 42 |  |  |  | 84 | [7 empty] | 5.46 | [13 empty] | 10.94
ALF70(1)202EL350 | Press-Fit Aluminum Electrolytic Capacitors | KEMET | 350 | 2000 |  | EL | 40*80 |  | 18000 |  | 85 |  | 43 |  |  |  | 77 | [7 empty] | 5.77 | [13 empty] | 11.15
ALF70(1)222EN350 | Press-Fit Aluminum Electrolytic Capacitors | KEMET | 350 | 2200 |  | EN | 40*100 |  | 18000 |  | 85 |  | 36 |  |  |  | 70 | [7 empty] | 6.13 | [13 empty] | 11.94
ALF70(1)272FP350 | Press-Fit Aluminum Electrolytic Capacitors | KEMET | 350 | 2700 |  | KP | 45*105 |  | 18000 |  | 85 |  | 28 |  |  |  | 55 | [7 empty] | 7.22 | [13 empty] | 14.88
ALF70(1)332FP350 | Press-Fit Aluminum Electrolytic Capacitors | KEMET | 350 | 3300 |  | FP | 45*105 |  | 18000 |  | 85 |  | 26 |  |  |  | 47 | [7 empty] | 8.14 | [13 empty] | 15.8
ALF70(1)392KP350 | Press-Fit Aluminum Electrolytic Capacitors | KEMET | 350 | 3900 |  | KP | 50*105 |  | 18000 |  | 85 |  | 23 |  |  |  | 41 | [7 empty] | 9.11 | [13 empty] | 16.74
ALF70C391DC400 | Press-Fit Aluminum Electrolytic Capacitors | KEMET | 400 | 390 |  | DC | 35*35 |  | 15000 |  | 85 |  | 187 |  |  |  | 354 | [7 empty] | 2.08 | [13 empty] | 4.96
ALF70(1)431EB400 | Press-Fit Aluminum Electrolytic Capacitors | KEMET | 400 | 430 |  | EB | 40*30 |  | 18000 |  | 85 |  | 180 |  |  |  | 334 | [7 empty] | 2.22 | [13 empty] | 4.83
ALF70C511DD400 | Press-Fit Aluminum Electrolytic Capacitors | KEMET | 400 | 510 |  | DD | 35*40 |  | 15000 |  | 85 |  | 145 |  |  |  | 272 | [7 empty] | 2.46 | [13 empty] | 5.74
ALF70C561DE400 | Press-Fit Aluminum Electrolytic Capacitors | KEMET | 400 | 560 |  | DE | 35*45 |  | 15000 |  | 85 |  | 118 |  |  |  | 247 | [7 empty] | 2.65 | [13 empty] | 6.25
ALF70C681DF400 | Press-Fit Aluminum Electrolytic Capacitors | KEMET | 400 | 680 |  | DF | 35*50 |  | 15000 |  | 85 |  | 109 |  |  |  | 205 | [7 empty] | 2.99 | [13 empty] | 6.92
ALF70(1)821EF400 | Press-Fit Aluminum Electrolytic Capacitors | KEMET | 400 | 820 |  | EF | 40*50 |  | 18000 |  | 85 |  | 93 |  |  |  | 175 | [7 empty] | 3.47 | [13 empty] | 7.62
ALF70(1)911EF400 | Press-Fit Aluminum Electrolytic Capacitors | KEMET | 400 | 910 |  | EF | 40*50 |  | 18000 |  | 85 |  | 86 |  |  |  | 159 | [7 empty] | 3.65 | [13 empty] | 7.76
ALF70(1)102EH400 | Press-Fit Aluminum Electrolytic Capacitors | KEMET | 400 | 1000 |  | EH | 40*60 |  | 18000 |  | 85 |  | 76 |  |  |  | 143 | [7 empty] | 3.97 | [13 empty] | 8.66
ALF70(1)122EH400 | Press-Fit Aluminum Electrolytic Capacitors | KEMET | 400 | 1200 |  | EH | 40*60 |  | 18000 |  | 85 |  | 67 |  |  |  | 122 | [7 empty] | 4.35 | [13 empty] | 8.97
ALF70(1)152EJ400 | Press-Fit Aluminum Electrolytic Capacitors | KEMET | 400 | 1500 |  | EJ | 40*70 |  | 18000 |  | 85 |  | 50 |  |  |  | 99 | [7 empty] | 5.01 | [13 empty] | 10.01
ALF70(1)162EL400 | Press-Fit Aluminum Electrolytic Capacitors | KEMET | 400 | 1600 |  | EL | 40*80 |  | 18000 |  | 85 |  | 51 |  |  |  | 92 | [7 empty] | 5.27 | [13 empty] | 10.65
ALF70(1)182EL400 | Press-Fit Aluminum Electrolytic Capacitors | KEMET | 400 | 1800 |  | EL | 40*80 |  | 18000 |  | 85 |  | 43 |  |  |  | 84 | [7 empty] | 5.6 | [13 empty] | 10.89
ALF70(1)222EN400 | Press-Fit Aluminum Electrolytic Capacitors | KEMET | 400 | 2200 |  | EN | 40*100 |  | 18000 |  | 85 |  | 36 |  |  |  | 69 | [7 empty] | 6.32 | [13 empty] | 12.01
ALF70(1)272FP400 | Press-Fit Aluminum Electrolytic Capacitors | KEMET | 400 | 2700 |  | FP | 45*105 |  | 18000 |  | 85 |  | 30 |  |  |  | 55 | [7 empty] | 7.49 | [13 empty] | 15.09
ALF70(1)332KP400 | Press-Fit Aluminum Electrolytic Capacitors | KEMET | 400 | 3300 |  | KP | 50*105 |  | 18000 |  | 85 |  | 24 |  |  |  | 47 | [7 empty] | 8.57 | [13 empty] | 16.23
ALF70(1)362KP400 | Press-Fit Aluminum Electrolytic Capacitors | KEMET | 400 | 3600 |  | KP | 50*105 |  | 18000 |  | 85 |  | 25 |  |  |  | 43 | [7 empty] | 8.98 | [13 empty] | 16.52
ALF70C331DC450 | Press-Fit Aluminum Electrolytic Capacitors | KEMET | 450 | 330 |  | DC | 35*35 |  | 15000 |  | 85 |  | 241 |  |  |  | 427 | [7 empty] | 1.97 | [13 empty] | 4.64
ALF70(1)361EB450 | Press-Fit Aluminum Electrolytic Capacitors | KEMET | 450 | 360 |  | EB | 40*30 |  | 18000 |  | 85 |  | 231 |  |  |  | 405 | [7 empty] | 2.1 | [13 empty] | 4.56
ALF70C391DD450 | Press-Fit Aluminum Electrolytic Capacitors | KEMET | 450 | 390 |  | DD | 35*40 |  | 15000 |  | 85 |  | 203 |  |  |  | 361 | [7 empty] | 2.21 | [13 empty] | 5.22
ALF70C471DF450 | Press-Fit Aluminum Electrolytic Capacitors | KEMET | 450 | 470 |  | DF | 35*50 |  | 15000 |  | 85 |  | 167 |  |  |  | 299 | [7 empty] | 2.54 | [13 empty] | 6.07
ALF70C561DF450 | Press-Fit Aluminum Electrolytic Capacitors | KEMET | 450 | 560 |  | DF | 35*50 |  | 15000 |  | 85 |  | 143 |  |  |  | 253 | [7 empty] | 2.8 | [13 empty] | 6.45
ALF70C681DH450 | Press-Fit Aluminum Electrolytic Capacitors | KEMET | 450 | 680 |  | DH | 35*60 |  | 15000 |  | 85 |  | 109 |  |  |  | 209 | [7 empty] | 3.2 | [13 empty] | 7.34
ALF70(1)751EF450 | Press-Fit Aluminum Electrolytic Capacitors | KEMET | 450 | 750 |  | EF | 40*50 |  | 18000 |  | 85 |  | 112 |  |  |  | 195 | [7 empty] | 3.42 | [13 empty] | 7.33
ALF70(1)821EH450 | Press-Fit Aluminum Electrolytic Capacitors | KEMET | 450 | 820 |  | EH | 40*60 |  | 18000 |  | 85 |  | 100 |  |  |  | 177 | [7 empty] | 3.71 | [13 empty] | 8.14
ALF70(1)102EH450 | Press-Fit Aluminum Electrolytic Capacitors | KEMET | 450 | 1000 |  | EH | 40*60 |  | 18000 |  | 85 |  | 85 |  |  |  | 148 | [7 empty] | 4.11 | [13 empty] | 8.53
ALF70(1)122EL450 | Press-Fit Aluminum Electrolytic Capacitors | KEMET | 450 | 1200 |  | EL | 40*80 |  | 18000 |  | 85 |  | 66 |  |  |  | 123 | [7 empty] | 4.69 | [13 empty] | 9.87
ALF70(1)132EL450 | Press-Fit Aluminum Electrolytic Capacitors | KEMET | 450 | 1300 |  | EL | 40*80 |  | 18000 |  | 85 |  | 66 |  |  |  | 114 | [7 empty] | 4.91 | [13 empty] | 10.09
ALF70(1)152EN450 | Press-Fit Aluminum Electrolytic Capacitors | KEMET | 450 | 1500 |  | EN | 40*100 |  | 18000 |  | 85 |  | 54 |  |  |  | 99 | [7 empty] | 5.34 | [13 empty] | 10.88
ALF70(1)182EN450 | Press-Fit Aluminum Electrolytic Capacitors | KEMET | 450 | 1800 |  | EN | 40*100 |  | 18000 |  | 85 |  | 46 |  |  |  | 85 | [7 empty] | 5.94 | [13 empty] | 11.49
ALF70(1)202FP450 | Press-Fit Aluminum Electrolytic Capacitors | KEMET | 450 | 2000 |  | FP | 45*105 |  | 18000 |  | 85 |  | 39 |  |  |  | 68 | [7 empty] | 6.97 | [13 empty] | 14.41
ALF70(1)222KP450 | Press-Fit Aluminum Electrolytic Capacitors | KEMET | 450 | 2200 |  | KP | 50*105 |  | 18000 |  | 85 |  | 33 |  |  |  | 63 | [7 empty] | 7.52 | [13 empty] | 15.23
ALF70(1)272KP450 | Press-Fit Aluminum Electrolytic Capacitors | KEMET | 450 | 2700 |  | KP | 50*105 |  | 18000 |  | 85 |  | 31 |  |  |  | 53 | [7 empty] | 8.45 | [13 empty] | 15.99
ALF70C241DC500 | Press-Fit Aluminum Electrolytic Capacitors | KEMET | 500 | 240 |  | DC | 35*35 |  | 15000 |  | 85 |  | 597 |  |  |  | 841 | [7 empty] | 1.71 | [13 empty] | 3.61
ALF70(1)271EB500 | Press-Fit Aluminum Electrolytic Capacitors | KEMET | 500 | 270 |  | EB | 40*30 |  | 18000 |  | 85 |  | 545 |  |  |  | 765 | [7 empty] | 1.86 | [13 empty] | 3.74
ALF70C301DD500 | Press-Fit Aluminum Electrolytic Capacitors | KEMET | 500 | 300 |  | DD | 35*40 |  | 15000 |  | 85 |  | 478 |  |  |  | 674 | [7 empty] | 1.97 | [13 empty] | 4.15
ALF70C331DE500 | Press-Fit Aluminum Electrolytic Capacitors | KEMET | 500 | 330 |  | DE | 35*45 |  | 15000 |  | 85 |  | 423 |  |  |  | 612 | [7 empty] | 2.12 | [13 empty] | 4.49
ALF70C391DF500 | Press-Fit Aluminum Electrolytic Capacitors | KEMET | 500 | 390 |  | DF | 35*50 |  | 15000 |  | 85 |  | 359 |  |  |  | 519 | [7 empty] | 2.37 | [13 empty] | 4.97
ALF70C431DF500 | Press-Fit Aluminum Electrolytic Capacitors | KEMET | 500 | 430 |  | DF | 35*50 |  | 15000 |  | 85 |  | 335 |  |  |  | 472 | [7 empty] | 2.5 | [13 empty] | 5.19
ALF70C471DG500 | Press-Fit Aluminum Electrolytic Capacitors | KEMET | 500 | 470 |  | DG | 35*55 |  | 15000 |  | 85 |  | 299 |  |  |  | 431 | [7 empty] | 2.66 | [13 empty] | 5.53
ALF70(1)561EF500 | Press-Fit Aluminum Electrolytic Capacitors | KEMET | 500 | 560 |  | EF | 40*50 |  | 18000 |  | 85 |  | 264 |  |  |  | 370 | [7 empty] | 3.02 | [13 empty] | 6.04
ALF70(1)681EH500 | Press-Fit Aluminum Electrolytic Capacitors | KEMET | 500 | 680 |  | EH | 40*60 |  | 18000 |  | 85 |  | 212 |  |  |  | 305 | [7 empty] | 3.46 | [13 empty] | 6.89
ALF70(1)751EH500 | Press-Fit Aluminum Electrolytic Capacitors | KEMET | 500 | 750 |  | EH | 40*60 |  | 18000 |  | 85 |  | 199 |  |  |  | 278 | [7 empty] | 3.65 | [13 empty] | 7.13
ALF70(1)821EJ500 | Press-Fit Aluminum Electrolytic Capacitors | KEMET | 500 | 820 |  | EJ | 40*70 |  | 18000 |  | 85 |  | 177 |  |  |  | 254 | [7 empty] | 3.91 | [13 empty] | 7.7
ALF70(1)102EL500 | Press-Fit Aluminum Electrolytic Capacitors | KEMET | 500 | 1000 |  | EL | 40*80 |  | 18000 |  | 85 |  | 150 |  |  |  | 209 | [7 empty] | 4.42 | [13 empty] | 8.53
ALF70(1)122EN500 | Press-Fit Aluminum Electrolytic Capacitors | KEMET | 500 | 1200 |  | EN | 40*100 |  | 18000 |  | 85 |  | 123 |  |  |  | 175 | [7 empty] | 4.93 | [13 empty] | 9.38
ALF70(1)152FP500 | Press-Fit Aluminum Electrolytic Capacitors | KEMET | 500 | 1500 |  | FP | 45*105 |  | 18000 |  | 85 |  | 112 |  |  |  | 153 | [7 empty] | 5.85 | [13 empty] | 10.93
ALF70(1)162FP500 | Press-Fit Aluminum Electrolytic Capacitors | KEMET | 500 | 1600 |  | FP | 45*105 |  | 18000 |  | 85 |  | 107 |  |  |  | 144 | [7 empty] | 6.09 | [13 empty] | 11.29
ALF70(1)182KP500 | Press-Fit Aluminum Electrolytic Capacitors | KEMET | 500 | 1800 |  | KP | 50*105 |  | 18000 |  | 85 |  | 96 |  |  |  | 130 | [7 empty] | 6.68 | [13 empty] | 12.15
ALF70(1)222KP500 | Press-Fit Aluminum Electrolytic Capacitors | KEMET | 500 | 2200 |  | KP | 50*105 |  | 18000 |  | 85 |  | 81 |  |  |  | 108 | [7 empty] | 7.53 | [13 empty] | 13.2
ALF70C221DC550 | Press-Fit Aluminum Electrolytic Capacitors | KEMET | 550 | 220 |  | DC | 35*35 |  | 15000 |  | 85 |  | 1703 |  |  |  | 1958 | [7 empty] | 1.49 | [13 empty] | 2.33
ALF70(1)241EB550 | Press-Fit Aluminum Electrolytic Capacitors | KEMET | 550 | 240 |  | EB | 40*30 |  | 18000 |  | 85 |  | 1588 |  |  |  | 1825 | [7 empty] | 1.6 | [13 empty] | 2.46
ALF70C271DD550 | Press-Fit Aluminum Electrolytic Capacitors | KEMET | 550 | 270 |  | DD | 35*40 |  | 15000 |  | 85 |  | 1388 |  |  |  | 1596 | [7 empty] | 1.7 | [13 empty] | 2.66
ALF70C331DE550 | Press-Fit Aluminum Electrolytic Capacitors | KEMET | 550 | 330 |  | DE | 35*45 |  | 15000 |  | 85 |  | 1133 |  |  |  | 1309 | [7 empty] | 1.94 | [13 empty] | 3.03
ALF70C361DF550 | Press-Fit Aluminum Electrolytic Capacitors | KEMET | 550 | 360 |  | DF | 35*50 |  | 15000 |  | 85 |  | 1042 |  |  |  | 1198 | [7 empty] | 2.08 | [13 empty] | 3.24
ALF70C391DF550 | Press-Fit Aluminum Electrolytic Capacitors | KEMET | 550 | 390 |  | DF | 35*50 |  | 15000 |  | 85 |  | 959 |  |  |  | 1109 | [7 empty] | 2.16 | [13 empty] | 3.38
ALF70C471DH550 | Press-Fit Aluminum Electrolytic Capacitors | KEMET | 550 | 470 |  | DH | 35*60 |  | 15000 |  | 85 |  | 800 |  |  |  | 920 | [7 empty] | 2.46 | [13 empty] | 3.85
ALF70(1)471EF550 | Press-Fit Aluminum Electrolytic Capacitors | KEMET | 550 | 470 |  | EF | 40*50 |  | 18000 |  | 85 |  | 808 |  |  |  | 933 | [7 empty] | 2.52 | [13 empty] | 3.9
ALF70(1)511EF550 | Press-Fit Aluminum Electrolytic Capacitors | KEMET | 550 | 510 |  | EF | 40*50 |  | 18000 |  | 85 |  | 749 |  |  |  | 860 | [7 empty] | 2.64 | [13 empty] | 4.05
ALF70(1)561EH550 | Press-Fit Aluminum Electrolytic Capacitors | KEMET | 550 | 560 |  | EH | 40*60 |  | 18000 |  | 85 |  | 678 |  |  |  | 783 | [7 empty] | 2.85 | [13 empty] | 4.41
ALF70(1)621EH550 | Press-Fit Aluminum Electrolytic Capacitors | KEMET | 550 | 620 |  | EH | 40*60 |  | 18000 |  | 85 |  | 616 |  |  |  | 708 | [7 empty] | 3.03 | [13 empty] | 4.64
ALF70(1)681EH550 | Press-Fit Aluminum Electrolytic Capacitors | KEMET | 550 | 680 |  | EH | 40*60 |  | 18000 |  | 85 |  | 561 |  |  |  | 648 | [7 empty] | 3.17 | [13 empty] | 4.85
ALF70(1)821EJ550 | Press-Fit Aluminum Electrolytic Capacitors | KEMET | 550 | 820 |  | EJ | 40*70 |  | 18000 |  | 85 |  | 466 |  |  |  | 538 | [7 empty] | 3.59 | [13 empty] | 5.47
ALF70(1)911EL550 | Press-Fit Aluminum Electrolytic Capacitors | KEMET | 550 | 910 |  | EL | 40*80 |  | 18000 |  | 85 |  | 421 |  |  |  | 484 | [7 empty] | 3.87 | [13 empty] | 5.88
ALF70(1)102EN550 | Press-Fit Aluminum Electrolytic Capacitors | KEMET | 550 | 1000 |  | EN | 40*100 |  | 18000 |  | 85 |  | 382 |  |  |  | 441 | [7 empty] | 4.08 | [13 empty] | 6.22
ALF70(1)122EN550 | Press-Fit Aluminum Electrolytic Capacitors | KEMET | 550 | 1200 |  | EN | 40*100 |  | 18000 |  | 85 |  | 320 |  |  |  | 369 | [7 empty] | 4.57 | [13 empty] | 6.88
ALF70(1)132FP550 | Press-Fit Aluminum Electrolytic Capacitors | KEMET | 550 | 1300 |  | FP | 45*105 |  | 18000 |  | 85 |  | 273 |  |  |  | 316 | [7 empty] | 5.12 | [13 empty] | 7.94
ALF70(1)152KP550 | Press-Fit Aluminum Electrolytic Capacitors | KEMET | 550 | 1500 |  | KP | 50*105 |  | 18000 |  | 85 |  | 239 |  |  |  | 278 | [7 empty] | 5.72 | [13 empty] | 8.79
ALF70(1)182KP550 | Press-Fit Aluminum Electrolytic Capacitors | KEMET | 550 | 1800 |  | KP | 50*105 |  | 18000 |  | 85 |  | 201 |  |  |  | 233 | [7 empty] | 6.4 | [13 empty] | 9.7
ALF70C151DC600 | Press-Fit Aluminum Electrolytic Capacitors | KEMET | 600 | 150 |  | DC | 35*35 |  | 15000 |  | 85 |  | 589 |  |  |  | 853 | [7 empty] | 1.6 | [13 empty] | 3.46
ALF70(1)161EB600 | Press-Fit Aluminum Electrolytic Capacitors | KEMET | 600 | 160 |  | EB | 40*30 |  | 18000 |  | 85 |  | 566 |  |  |  | 817 | [7 empty] | 1.69 | [13 empty] | 3.53
ALF70C181DD600 | Press-Fit Aluminum Electrolytic Capacitors | KEMET | 600 | 180 |  | DD | 35*40 |  | 15000 |  | 85 |  | 491 |  |  |  | 711 | [7 empty] | 1.81 | [13 empty] | 3.91
ALF70C221DE600 | Press-Fit Aluminum Electrolytic Capacitors | KEMET | 600 | 220 |  | DE | 35*45 |  | 15000 |  | 85 |  | 376 |  |  |  | 582 | [7 empty] | 2.06 | [13 empty] | 4.43
ALF70C241DF600 | Press-Fit Aluminum Electrolytic Capacitors | KEMET | 600 | 240 |  | DF | 35*50 |  | 15000 |  | 85 |  | 369 |  |  |  | 534 | [7 empty] | 2.2 | [13 empty] | 4.74
ALF70C271DG600 | Press-Fit Aluminum Electrolytic Capacitors | KEMET | 600 | 270 |  | DG | 35*55 |  | 15000 |  | 85 |  | 306 |  |  |  | 475 | [7 empty] | 2.38 | [13 empty] | 5.12
ALF70(1)331EF600 | Press-Fit Aluminum Electrolytic Capacitors | KEMET | 600 | 330 |  | EF | 40*50 |  | 18000 |  | 85 |  | 275 |  |  |  | 397 | [7 empty] | 2.75 | [13 empty] | 5.69
ALF70(1)391EH600 | Press-Fit Aluminum Electrolytic Capacitors | KEMET | 600 | 390 |  | EH | 40*60 |  | 18000 |  | 85 |  | 218 |  |  |  | 336 | [7 empty] | 3.1 | [13 empty] | 6.42
ALF70(1)431EH600 | Press-Fit Aluminum Electrolytic Capacitors | KEMET | 600 | 430 |  | EH | 40*60 |  | 18000 |  | 85 |  | 212 |  |  |  | 306 | [7 empty] | 3.27 | [13 empty] | 6.67
ALF70(1)471EJ600 | Press-Fit Aluminum Electrolytic Capacitors | KEMET | 600 | 470 |  | EJ | 40*70 |  | 18000 |  | 85 |  | 182 |  |  |  | 279 | [7 empty] | 3.5 | [13 empty] | 7.19
ALF70(1)561EL600 | Press-Fit Aluminum Electrolytic Capacitors | KEMET | 600 | 560 |  | EL | 40*80 |  | 18000 |  | 85 |  | 153 |  |  |  | 235 | [7 empty] | 3.91 | [13 empty] | 7.91
ALF70(1)621EL600 | Press-Fit Aluminum Electrolytic Capacitors | KEMET | 600 | 620 |  | EL | 40*80 |  | 18000 |  | 85 |  | 149 |  |  |  | 214 | [7 empty] | 4.15 | [13 empty] | 8.24
ALF70(1)681EN600 | Press-Fit Aluminum Electrolytic Capacitors | KEMET | 600 | 680 |  | EN | 40*100 |  | 18000 |  | 85 |  | 127 |  |  |  | 195 | [7 empty] | 4.38 | [13 empty] | 8.75
ALF70(1)821EN600 | Press-Fit Aluminum Electrolytic Capacitors | KEMET | 600 | 820 |  | EN | 40*100 |  | 18000 |  | 85 |  | 107 |  |  |  | 163 | [7 empty] | 4.92 | [13 empty] | 9.48
ALF70(1)102FP600 | Press-Fit Aluminum Electrolytic Capacitors | KEMET | 600 | 1000 |  | FP | 45*105 |  | 18000 |  | 85 |  | 92 |  |  |  | 132 | [7 empty] | 5.75 | [13 empty] | 11.48
ALF70(1)122KP600 | Press-Fit Aluminum Electrolytic Capacitors | KEMET | 600 | 1200 |  | KP | 50*105 |  | 18000 |  | 85 |  | 74 |  |  |  | 113 | [7 empty] | 6.57 | [13 empty] | 12.7
ALF70(1)132KP600 | Press-Fit Aluminum Electrolytic Capacitors | KEMET | 600 | 1300 |  | KP | 50*105 |  | 18000 |  | 85 |  | 73 |  |  |  | 105 | [7 empty] | 6.89 | [13 empty] | 13.12
ALF70C151DC630 | Press-Fit Aluminum Electrolytic Capacitors | KEMET | 630 | 150 |  | DC | 35*35 |  | 15000 |  | 85 |  | 601 |  |  |  | 873 | [7 empty] | 1.58 | [13 empty] | 3.43
ALF70(1)151EB630 | Press-Fit Aluminum Electrolytic Capacitors | KEMET | 630 | 150 |  | EB | 40*30 |  | 18000 |  | 85 |  | 612 |  |  |  | 889 | [7 empty] | 1.63 | [13 empty] | 3.44
ALF70C181DD630 | Press-Fit Aluminum Electrolytic Capacitors | KEMET | 630 | 180 |  | DD | 35*40 |  | 15000 |  | 85 |  | 501 |  |  |  | 727 | [7 empty] | 1.79 | [13 empty] | 3.89
ALF70C221DE630 | Press-Fit Aluminum Electrolytic Capacitors | KEMET | 630 | 220 |  | DE | 35*45 |  | 15000 |  | 85 |  | 410 |  |  |  | 596 | [7 empty] | 2.04 | [13 empty] | 4.4
ALF70C221DF630 | Press-Fit Aluminum Electrolytic Capacitors | KEMET | 630 | 220 |  | DF | 35*50 |  | 15000 |  | 85 |  | 409 |  |  |  | 595 | [7 empty] | 2.1 | [13 empty] | 4.58
ALF70C271DG630 | Press-Fit Aluminum Electrolytic Capacitors | KEMET | 630 | 270 |  | DG | 35*55 |  | 15000 |  | 85 |  | 334 |  |  |  | 486 | [7 empty] | 2.38 | [13 empty] | 5.12
ALF70C331DH630 | Press-Fit Aluminum Electrolytic Capacitors | KEMET | 630 | 330 |  | DH | 35*60 |  | 15000 |  | 85 |  | 275 |  |  |  | 399 | [7 empty] | 2.67 | [13 empty] | 5.67
ALF70(1)331EF630 | Press-Fit Aluminum Electrolytic Capacitors | KEMET | 630 | 330 |  | EF | 40*50 |  | 18000 |  | 85 |  | 280 |  |  |  | 406 | [7 empty] | 2.74 | [13 empty] | 5.68
ALF70(1)391EH630 | Press-Fit Aluminum Electrolytic Capacitors | KEMET | 630 | 390 |  | EH | 40*60 |  | 18000 |  | 85 |  | 237 |  |  |  | 343 | [7 empty] | 3.11 | [13 empty] | 6.47
ALF70(1)471EJ630 | Press-Fit Aluminum Electrolytic Capacitors | KEMET | 630 | 470 |  | EJ | 40*70 |  | 18000 |  | 85 |  | 197 |  |  |  | 286 | [7 empty] | 3.52 | [13 empty] | 7.25
ALF70(1)561EL630 | Press-Fit Aluminum Electrolytic Capacitors | KEMET | 630 | 560 |  | EL | 40*80 |  | 18000 |  | 85 |  | 166 |  |  |  | 241 | [7 empty] | 3.95 | [13 empty] | 8.01
ALF70(1)821EN630 | Press-Fit Aluminum Electrolytic Capacitors | KEMET | 630 | 820 |  | EN | 40*100 |  | 18000 |  | 85 |  | 115 |  |  |  | 167 | [7 empty] | 4.88 | [13 empty] | 9.46
ALF70(1)102FP630 | Press-Fit Aluminum Electrolytic Capacitors | KEMET | 630 | 1000 |  | FP | 45*105 |  | 18000 |  | 85 |  | 98 |  |  |  | 145 | [7 empty] | 5.55 | [13 empty] | 11.33
ALF70(1)152KP630 | Press-Fit Aluminum Electrolytic Capacitors | KEMET | 630 | 1500 |  | KP | 50*105 |  | 18000 |  | 85 |  | 68 |  |  |  | 100 | [7 empty] | 7.06 | [13 empty] | 13.39
ALF80C273DC025 | Press-Fit Aluminum Electrolytic Capacitors | KEMET | 25 | 27000 |  | DC | 35*35 |  | 8000 |  | 105 |  | 41 |  |  |  | 47 | [8 empty] | 7.28 | [13 empty] | 8.75
ALF80(1)303EB025 | Press-Fit Aluminum Electrolytic Capacitors | KEMET | 25 | 30000 |  | EB | 40*30 |  | 9000 |  | 105 |  | 44 |  |  |  | 49 | [8 empty] | 6.75 | [13 empty] | 7.64
ALF80C333DD025 | Press-Fit Aluminum Electrolytic Capacitors | KEMET | 25 | 33000 |  | DD | 35*40 |  | 8000 |  | 105 |  | 34 |  |  |  | 39 | [8 empty] | 8.19 | [13 empty] | 9.78
ALF80C393DE025 | Press-Fit Aluminum Electrolytic Capacitors | KEMET | 25 | 39000 |  | DE | 35*45 |  | 8000 |  | 105 |  | 29 |  |  |  | 33 | [8 empty] | 9 | [13 empty] | 10.67
ALF80C473DF025 | Press-Fit Aluminum Electrolytic Capacitors | KEMET | 25 | 47000 |  | DF | 35*50 |  | 8000 |  | 105 |  | 25 |  |  |  | 28 | [8 empty] | 9.79 | [13 empty] | 11.43
ALF80C563DH025 | Press-Fit Aluminum Electrolytic Capacitors | KEMET | 25 | 56000 |  | DH | 35*60 |  | 8000 |  | 105 |  | 21 |  |  |  | 24 | [8 empty] | 10.93 | [13 empty] | 12.7
ALF80(1)623EF025 | Press-Fit Aluminum Electrolytic Capacitors | KEMET | 25 | 62000 |  | EF | 40*50 |  | 9000 |  | 105 |  | 22 |  |  |  | 25 | [8 empty] | 10.5 | [13 empty] | 11.74
ALF80(1)683EF025 | Press-Fit Aluminum Electrolytic Capacitors | KEMET | 25 | 68000 |  | EF | 40*50 |  | 9000 |  | 105 |  | 22 |  |  |  | 24 | [8 empty] | 10.5 | [13 empty] | 11.59
ALF80(1)823EH025 | Press-Fit Aluminum Electrolytic Capacitors | KEMET | 25 | 82000 |  | EH | 40*60 |  | 9000 |  | 105 |  | 18 |  |  |  | 20 | [8 empty] | 11.85 | [13 empty] | 13.05
ALF80(1)104EJ025 | Press-Fit Aluminum Electrolytic Capacitors | KEMET | 25 | 100000 |  | EJ | 40*70 |  | 9000 |  | 105 |  | 16 |  |  |  | 17 | [8 empty] | 12.92 | [13 empty] | 14.1
ALF80(1)114EL025 | Press-Fit Aluminum Electrolytic Capacitors | KEMET | 25 | 110000 |  | EL | 40*80 |  | 9000 |  | 105 |  | 15 |  |  |  | 16 | [8 empty] | 13.66 | [13 empty] | 14.88
ALF80(1)124EL025 | Press-Fit Aluminum Electrolytic Capacitors | KEMET | 25 | 120000 |  | EL | 40*80 |  | 9000 |  | 105 |  | 14 |  |  |  | 15 | [8 empty] | 13.78 | [13 empty] | 14.87
ALF80(1)154EN025 | Press-Fit Aluminum Electrolytic Capacitors | KEMET | 25 | 150000 |  | EN | 40*100 |  | 9000 |  | 105 |  | 12 |  |  |  | 14 | [8 empty] | 14.81 | [13 empty] | 15.81
ALF80(1)184FP025 | Press-Fit Aluminum Electrolytic Capacitors | KEMET | 25 | 180000 |  | FP | 45*105 |  | 9000 |  | 105 |  | 9 |  |  |  | 10 | [8 empty] | 18.82 | [13 empty] | 20.45
ALF80(1)224KP025 | Press-Fit Aluminum Electrolytic Capacitors | KEMET | 25 | 220000 |  | KP | 50*105 |  | 9000 |  | 105 |  | 9 |  |  |  | 9 | [8 empty] | 19.8 | [13 empty] | 21.16
ALF80(1)244KP025 | Press-Fit Aluminum Electrolytic Capacitors | KEMET | 25 | 240000 |  | KP | 50*105 |  | 9000 |  | 105 |  | 8 |  |  |  | 9 | [8 empty] | 20.06 | [13 empty] | 21.29
ALF80C123DC040 | Press-Fit Aluminum Electrolytic Capacitors | KEMET | 40 | 12000 |  | DC | 35*35 |  | 8000 |  | 105 |  | 39 |  |  |  | 47 | [8 empty] | 6.74 | [13 empty] | 8.65
ALF80(1)123EB040 | Press-Fit Aluminum Electrolytic Capacitors | KEMET | 40 | 12000 |  | EB | 40*30 |  | 9000 |  | 105 |  | 44 |  |  |  | 53 | [8 empty] | 6.31 | [13 empty] | 7.66
ALF80C133DD040 | Press-Fit Aluminum Electrolytic Capacitors | KEMET | 40 | 13000 |  | DD | 35*40 |  | 8000 |  | 105 |  | 35 |  |  |  | 43 | [8 empty] | 7.44 | [13 empty] | 9.76
ALF80C153DE040 | Press-Fit Aluminum Electrolytic Capacitors | KEMET | 40 | 15000 |  | DE | 35*45 |  | 8000 |  | 105 |  | 30 |  |  |  | 37 | [8 empty] | 8.15 | [13 empty] | 10.65
ALF80C183DF040 | Press-Fit Aluminum Electrolytic Capacitors | KEMET | 40 | 18000 |  | DF | 35*50 |  | 8000 |  | 105 |  | 26 |  |  |  | 32 | [8 empty] | 8.91 | [13 empty] | 11.41
ALF80C203DF040 | Press-Fit Aluminum Electrolytic Capacitors | KEMET | 40 | 20000 |  | DF | 35*50 |  | 8000 |  | 105 |  | 25 |  |  |  | 30 | [8 empty] | 9.1 | [13 empty] | 11.36
ALF80C223DG040 | Press-Fit Aluminum Electrolytic Capacitors | KEMET | 40 | 22000 |  | DG | 35*55 |  | 8000 |  | 105 |  | 23 |  |  |  | 27 | [8 empty] | 9.69 | [13 empty] | 12.06
ALF80(1)273EF040 | Press-Fit Aluminum Electrolytic Capacitors | KEMET | 40 | 27000 |  | EF | 40*50 |  | 9000 |  | 105 |  | 22 |  |  |  | 26 | [8 empty] | 9.9 | [13 empty] | 11.6
ALF80(1)333EH040 | Press-Fit Aluminum Electrolytic Capacitors | KEMET | 40 | 33000 |  | EH | 40*60 |  | 9000 |  | 105 |  | 18 |  |  |  | 21 | [8 empty] | 11.19 | [13 empty] | 13.02
ALF80(1)393EJ040 | Press-Fit Aluminum Electrolytic Capacitors | KEMET | 40 | 39000 |  | EJ | 40*70 |  | 9000 |  | 105 |  | 16 |  |  |  | 19 | [8 empty] | 12.2 | [13 empty] | 14.07
ALF80(1)473EL040 | Press-Fit Aluminum Electrolytic Capacitors | KEMET | 40 | 47000 |  | EL | 40*80 |  | 9000 |  | 105 |  | 14 |  |  |  | 17 | [8 empty] | 13.06 | [13 empty] | 14.81
ALF80(1)563EN040 | Press-Fit Aluminum Electrolytic Capacitors | KEMET | 40 | 56000 |  | EN | 40*100 |  | 9000 |  | 105 |  | 13 |  |  |  | 15 | [8 empty] | 13.94 | [13 empty] | 15.62
ALF80(1)683FP040 | Press-Fit Aluminum Electrolytic Capacitors | KEMET | 40 | 68000 |  | FP | 45*105 |  | 9000 |  | 105 |  | 9 |  |  |  | 11 | [8 empty] | 17.5 | [13 empty] | 20.12
ALF80(1)823FP040 | Press-Fit Aluminum Electrolytic Capacitors | KEMET | 40 | 82000 |  | FP | 45*105 |  | 9000 |  | 105 |  | 9 |  |  |  | 10 | [8 empty] | 18.33 | [13 empty] | 20.56
ALF80(1)104KP040 | Press-Fit Aluminum Electrolytic Capacitors | KEMET | 40 | 100000 |  | KP | 50*105 |  | 9000 |  | 105 |  | 8 |  |  |  | 9 | [8 empty] | 19.33 | [13 empty] | 21.19
ALF80C682DC063 | Press-Fit Aluminum Electrolytic Capacitors | KEMET | 63 | 6800 |  | DC | 35*35 |  | 8000 |  | 105 |  | 42 |  |  |  | 56 | [8 empty] | 5.8 | [13 empty] | 8.08
ALF80C752DC063 | Press-Fit Aluminum Electrolytic Capacitors | KEMET | 63 | 7500 |  | DC | 35*35 |  | 8000 |  | 105 |  | 41 |  |  |  | 53 | [8 empty] | 5.9 | [13 empty] | 7.97
ALF80(1)752EB063 | Press-Fit Aluminum Electrolytic Capacitors | KEMET | 63 | 7500 |  | EB | 40*30 |  | 9000 |  | 105 |  | 48 |  |  |  | 60 | [8 empty] | 5.52 | [13 empty] | 6.95
ALF80(1)822EB063 | Press-Fit Aluminum Electrolytic Capacitors | KEMET | 63 | 8200 |  | EB | 40*30 |  | 9000 |  | 105 |  | 46 |  |  |  | 58 | [8 empty] | 5.53 | [13 empty] | 6.78
ALF80C912DD063 | Press-Fit Aluminum Electrolytic Capacitors | KEMET | 63 | 9100 |  | DD | 35*40 |  | 8000 |  | 105 |  | 34 |  |  |  | 44 | [8 empty] | 6.68 | [13 empty] | 8.96
ALF80C103DE063 | Press-Fit Aluminum Electrolytic Capacitors | KEMET | 63 | 10000 |  | DE | 35*45 |  | 8000 |  | 105 |  | 30 |  |  |  | 40 | [8 empty] | 7.29 | [13 empty] | 9.9
ALF80C123DF063 | Press-Fit Aluminum Electrolytic Capacitors | KEMET | 63 | 12000 |  | DF | 35*50 |  | 8000 |  | 105 |  | 26 |  |  |  | 34 | [8 empty] | 7.99 | [13 empty] | 10.62
ALF80C153DH063 | Press-Fit Aluminum Electrolytic Capacitors | KEMET | 63 | 15000 |  | DH | 35*60 |  | 8000 |  | 105 |  | 21 |  |  |  | 28 | [8 empty] | 9.09 | [13 empty] | 11.88
ALF80(1)183EF063 | Press-Fit Aluminum Electrolytic Capacitors | KEMET | 63 | 18000 |  | EF | 40*50 |  | 9000 |  | 105 |  | 23 |  |  |  | 28 | [8 empty] | 8.82 | [13 empty] | 10.54
ALF80(1)223EH063 | Press-Fit Aluminum Electrolytic Capacitors | KEMET | 63 | 22000 |  | EH | 40*60 |  | 9000 |  | 105 |  | 19 |  |  |  | 24 | [8 empty] | 10.07 | [13 empty] | 11.97
ALF80(1)273EJ063 | Press-Fit Aluminum Electrolytic Capacitors | KEMET | 63 | 27000 |  | EJ | 40*70 |  | 9000 |  | 105 |  | 17 |  |  |  | 20 | [8 empty] | 11.12 | [13 empty] | 13.02
ALF80(1)303EL063 | Press-Fit Aluminum Electrolytic Capacitors | KEMET | 63 | 30000 |  | EL | 40*80 |  | 9000 |  | 105 |  | 15 |  |  |  | 18 | [8 empty] | 11.89 | [13 empty] | 13.89
ALF80(1)333EL063 | Press-Fit Aluminum Electrolytic Capacitors | KEMET | 63 | 33000 |  | EL | 40*80 |  | 9000 |  | 105 |  | 15 |  |  |  | 18 | [8 empty] | 12.01 | [13 empty] | 13.8
ALF80(1)393EN063 | Press-Fit Aluminum Electrolytic Capacitors | KEMET | 63 | 39000 |  | EN | 40*100 |  | 9000 |  | 105 |  | 13 |  |  |  | 16 | [8 empty] | 13.06 | [13 empty] | 14.9
ALF80(1)473FP063 | Press-Fit Aluminum Electrolytic Capacitors | KEMET | 63 | 47000 |  | FP | 45*105 |  | 9000 |  | 105 |  | 9 |  |  |  | 11 | [8 empty] | 16.5 | [13 empty] | 19.48
ALF80(1)513FP063 | Press-Fit Aluminum Electrolytic Capacitors | KEMET | 63 | 51000 |  | FP | 45*105 |  | 9000 |  | 105 | [5 empty] | 11 | [8 empty] | 16.83 | [13 empty] | 19.59
ALF80(1)563KP063 | Press-Fit Aluminum Electrolytic Capacitors | KEMET | 63 | 56000 |  | KP | 50*105 |  | 9000 |  | 105 |  | 9 |  |  |  | 11 | [8 empty] | 17.46 | [13 empty] | 20.02
ALF80(1)623KP063 | Press-Fit Aluminum Electrolytic Capacitors | KEMET | 63 | 62000 |  | KP | 50*105 |  | 9000 |  | 105 |  | 9 |  |  |  | 10 | [8 empty] | 17.79 | [13 empty] | 20.09
ALF80(1)683KP063 | Press-Fit Aluminum Electrolytic Capacitors | KEMET | 63 | 68000 |  | KP | 50*105 |  | 9000 |  | 105 |  | 9 |  |  |  | 10 | [8 empty] | 18.03 | [13 empty] | 20.09
ALF80C272DC100 | Press-Fit Aluminum Electrolytic Capacitors | KEMET | 100 | 2700 |  | DC | 35*35 |  | 8000 |  | 105 |  | 90 |  |  |  | 110 | [8 empty] | 4.83 | [13 empty] | 6.69
ALF80C302DC100 | Press-Fit Aluminum Electrolytic Capacitors | KEMET | 100 | 3000 |  | DC | 35*35 |  | 8000 |  | 105 |  | 84 |  |  |  | 102 | [8 empty] | 4.94 | [13 empty] | 6.65
ALF80(1)302EB100 | Press-Fit Aluminum Electrolytic Capacitors | KEMET | 100 | 3000 |  | EB | 40*30 |  | 9000 |  | 105 |  | 94 |  |  |  | 111 | [8 empty] | 4.66 | [13 empty] | 5.88
ALF80C362DD100 | Press-Fit Aluminum Electrolytic Capacitors | KEMET | 100 | 3600 |  | DD | 35*40 |  | 8000 |  | 105 |  | 70 |  |  |  | 85 | [8 empty] | 5.6 | [13 empty] | 7.53
ALF80C392DE100 | Press-Fit Aluminum Electrolytic Capacitors | KEMET | 100 | 3900 |  | DE | 35*45 |  | 8000 |  | 105 |  | 63 |  |  |  | 77 | [8 empty] | 6.09 | [13 empty] | 8.33
ALF80C472DF100 | Press-Fit Aluminum Electrolytic Capacitors | KEMET | 100 | 4700 |  | DF | 35*50 |  | 8000 |  | 105 |  | 54 |  |  |  | 65 | [8 empty] | 6.73 | [13 empty] | 9.03
ALF80C562DG100 | Press-Fit Aluminum Electrolytic Capacitors | KEMET | 100 | 5600 |  | DG | 35*55 |  | 8000 |  | 105 |  | 46 |  |  |  | 56 | [8 empty] | 7.35 | [13 empty] | 9.66
ALF80(1)682EF100 | Press-Fit Aluminum Electrolytic Capacitors | KEMET | 100 | 6800 |  | EF | 40*50 |  | 9000 |  | 105 |  | 44 |  |  |  | 52 | [8 empty] | 7.56 | [13 empty] | 9.25
ALF80(1)822EH100 | Press-Fit Aluminum Electrolytic Capacitors | KEMET | 100 | 8200 |  | EH | 40*60 |  | 9000 |  | 105 |  | 36 |  |  |  | 43 | [8 empty] | 8.65 | [13 empty] | 10.59
ALF80(1)103EJ100 | Press-Fit Aluminum Electrolytic Capacitors | KEMET | 100 | 10000 |  | EJ | 40*70 |  | 9000 |  | 105 |  | 31 |  |  |  | 36 | [8 empty] | 9.63 | [13 empty] | 11.63
ALF80(1)123EL100 | Press-Fit Aluminum Electrolytic Capacitors | KEMET | 100 | 12000 |  | EL | 40*80 |  | 9000 |  | 105 |  | 27 |  |  |  | 31 | [8 empty] | 10.47 | [13 empty] | 12.45
ALF80(1)153EN100 | Press-Fit Aluminum Electrolytic Capacitors | KEMET | 100 | 15000 |  | EN | 40*100 |  | 9000 |  | 105 |  | 22 |  |  |  | 26 | [8 empty] | 11.6 | [13 empty] | 13.59
ALF80(1)183FP100 | Press-Fit Aluminum Electrolytic Capacitors | KEMET | 100 | 18000 |  | FP | 45*105 |  | 9000 |  | 105 |  | 17 |  |  |  | 20 | [8 empty] | 14.51 | [13 empty] | 17.67
ALF80(1)203FP100 | Press-Fit Aluminum Electrolytic Capacitors | KEMET | 100 | 20000 |  | FP | 45*105 |  | 9000 |  | 105 |  | 16 |  |  |  | 18 | [8 empty] | 14.96 | [13 empty] | 17.86
ALF80(1)223KP100 | Press-Fit Aluminum Electrolytic Capacitors | KEMET | 100 | 22000 |  | KP | 50*105 |  | 9000 |  | 105 |  | 15 |  |  |  | 18 | [8 empty] | 15.6 | [13 empty] | 18.32
ALF80(1)243KP100 | Press-Fit Aluminum Electrolytic Capacitors | KEMET | 100 | 24000 |  | KP | 50*105 |  | 9000 |  | 105 |  | 15 |  |  |  | 17 | [8 empty] | 15.9 | [13 empty] | 18.4
ALF80C911DC200 | Press-Fit Aluminum Electrolytic Capacitors | KEMET | 200 | 910 |  | DC | 35*35 |  | 8000 |  | 105 |  | 144 |  |  |  | 237 | [8 empty] | 2.77 | [13 empty] | 5.77
ALF80(1)102EB200 | Press-Fit Aluminum Electrolytic Capacitors | KEMET | 200 | 1000 |  | EB | 40*30 |  | 9000 |  | 105 |  | 142 |  |  |  | 228 | [8 empty] | 2.9 | [13 empty] | 5.39
ALF80C122DD200 | Press-Fit Aluminum Electrolytic Capacitors | KEMET | 200 | 1200 |  | DD | 35*40 |  | 8000 |  | 105 |  | 111 |  |  |  | 182 | [8 empty] | 3.27 | [13 empty] | 6.61
ALF80C152DF200 | Press-Fit Aluminum Electrolytic Capacitors | KEMET | 200 | 1500 |  | DF | 35*50 |  | 8000 |  | 105 |  | 86 |  |  |  | 145 | [8 empty] | 3.85 | [13 empty] | 7.86
ALF80C162DF200 | Press-Fit Aluminum Electrolytic Capacitors | KEMET | 200 | 1600 |  | DF | 35*50 |  | 8000 |  | 105 |  | 84 |  |  |  | 137 | [8 empty] | 3.97 | [13 empty] | 7.94
ALF80C182DG200 | Press-Fit Aluminum Electrolytic Capacitors | KEMET | 200 | 1800 |  | DG | 35*55 |  | 8000 |  | 105 |  | 73 |  |  |  | 122 | [8 empty] | 4.3 | [13 empty] | 8.52
ALF80(1)222EF200 | Press-Fit Aluminum Electrolytic Capacitors | KEMET | 200 | 2200 |  | EF | 40*50 |  | 9000 |  | 105 |  | 66 |  |  |  | 106 | [8 empty] | 4.81 | [13 empty] | 8.6
ALF80(1)272EH200 | Press-Fit Aluminum Electrolytic Capacitors | KEMET | 200 | 2700 |  | EH | 40*60 |  | 9000 |  | 105 |  | 54 |  |  |  | 86 | [8 empty] | 5.53 | [13 empty] | 9.82
ALF80(1)332EJ200 | Press-Fit Aluminum Electrolytic Capacitors | KEMET | 200 | 3300 |  | EJ | 40*70 |  | 9000 |  | 105 |  | 44 |  |  |  | 72 | [8 empty] | 6.26 | [13 empty] | 10.84
ALF80(1)392EL200 | Press-Fit Aluminum Electrolytic Capacitors | KEMET | 200 | 3900 |  | EL | 40*80 |  | 9000 |  | 105 |  | 39 |  |  |  | 62 | [8 empty] | 6.9 | [13 empty] | 11.67
ALF80(1)472EN200 | Press-Fit Aluminum Electrolytic Capacitors | KEMET | 200 | 4700 |  | EN | 40*100 |  | 9000 |  | 105 |  | 33 |  |  |  | 52 | [8 empty] | 7.67 | [13 empty] | 12.71
ALF80(1)562FP200 | Press-Fit Aluminum Electrolytic Capacitors | KEMET | 200 | 5600 |  | FP | 45*105 |  | 9000 |  | 105 |  | 26 |  |  |  | 42 | [8 empty] | 9 | [13 empty] | 16.01
ALF80(1)682FP200 | Press-Fit Aluminum Electrolytic Capacitors | KEMET | 200 | 6800 |  | FP | 45*105 |  | 9000 |  | 105 |  | 23 |  |  |  | 36 | [8 empty] | 9.99 | [13 empty] | 16.71
ALF80(1)822KP200 | Press-Fit Aluminum Electrolytic Capacitors | KEMET | 200 | 8200 |  | KP | 50*105 |  | 9000 |  | 105 |  | 20 |  |  |  | 31 | [8 empty] | 11.15 | [13 empty] | 17.54
ALF80C621DC250 | Press-Fit Aluminum Electrolytic Capacitors | KEMET | 250 | 620 |  | DC | 35*35 |  | 8000 |  | 105 |  | 170 |  |  |  | 286 | [8 empty] | 2.5 | [13 empty] | 5.53
ALF80(1)621EB250 | Press-Fit Aluminum Electrolytic Capacitors | KEMET | 250 | 620 |  | EB | 40*30 |  | 9000 |  | 105 |  | 178 |  |  |  | 296 | [8 empty] | 2.54 | [13 empty] | 5.21
ALF80(1)681EB250 | Press-Fit Aluminum Electrolytic Capacitors | KEMET | 250 | 680 |  | EB | 40*30 |  | 9000 |  | 105 |  | 159 |  |  |  | 274 | [8 empty] | 2.64 | [13 empty] | 5.23
ALF80C751DD250 | Press-Fit Aluminum Electrolytic Capacitors | KEMET | 250 | 750 |  | DD | 35*40 |  | 8000 |  | 105 |  | 141 |  |  |  | 237 | [8 empty] | 2.84 | [13 empty] | 6.26
ALF80C821DE250 | Press-Fit Aluminum Electrolytic Capacitors | KEMET | 250 | 820 |  | DE | 35*45 |  | 8000 |  | 105 |  | 122 |  |  |  | 216 | [8 empty] | 3.06 | [13 empty] | 6.81
ALF80C102DF250 | Press-Fit Aluminum Electrolytic Capacitors | KEMET | 250 | 1000 |  | DF | 35*50 |  | 8000 |  | 105 |  | 106 |  |  |  | 178 | [8 empty] | 3.46 | [13 empty] | 7.52
ALF80C122DG250 | Press-Fit Aluminum Electrolytic Capacitors | KEMET | 250 | 1200 |  | DG | 35*55 |  | 8000 |  | 105 |  | 86 |  |  |  | 150 | [8 empty] | 3.86 | [13 empty] | 8.19
ALF80(1)152EF250 | Press-Fit Aluminum Electrolytic Capacitors | KEMET | 250 | 1500 |  | EF | 40*50 |  | 9000 |  | 105 |  | 77 |  |  |  | 126 | [8 empty] | 4.41 | [13 empty] | 8.39
ALF80(1)182EH250 | Press-Fit Aluminum Electrolytic Capacitors | KEMET | 250 | 1800 |  | EH | 40*60 |  | 9000 |  | 105 |  | 64 |  |  |  | 105 | [8 empty] | 5.02 | [13 empty] | 9.57
ALF80(1)222EJ250 | Press-Fit Aluminum Electrolytic Capacitors | KEMET | 250 | 2200 |  | EJ | 40*70 |  | 9000 |  | 105 |  | 51 |  |  |  | 87 | [8 empty] | 5.7 | [13 empty] | 10.6
ALF80(1)272EL250 | Press-Fit Aluminum Electrolytic Capacitors | KEMET | 250 | 2700 |  | EL | 40*80 |  | 9000 |  | 105 |  | 45 |  |  |  | 72 | [8 empty] | 6.42 | [13 empty] | 11.5
ALF80(1)332EN250 | Press-Fit Aluminum Electrolytic Capacitors | KEMET | 250 | 3300 |  | EN | 40*100 |  | 9000 |  | 105 |  | 36 |  |  |  | 60 | [8 empty] | 7.22 | [13 empty] | 12.62
ALF80(1)392FP250 | Press-Fit Aluminum Electrolytic Capacitors | KEMET | 250 | 3900 |  | FP | 45*105 |  | 9000 |  | 105 |  | 29 |  |  |  | 49 | [8 empty] | 8.42 | [13 empty] | 15.83
ALF80(1)432FP250 | Press-Fit Aluminum Electrolytic Capacitors | KEMET | 250 | 4300 |  | FP | 45*105 |  | 9000 |  | 105 |  | 28 |  |  |  | 45 | [8 empty] | 8.89 | [13 empty] | 16.22
ALF80(1)472KP250 | Press-Fit Aluminum Electrolytic Capacitors | KEMET | 250 | 4700 |  | KP | 50*105 |  | 9000 |  | 105 |  | 25 |  |  |  | 42 | [8 empty] | 9.52 | [13 empty] | 16.86
ALF80(1)562KP250 | Press-Fit Aluminum Electrolytic Capacitors | KEMET | 250 | 5600 |  | KP | 50*105 |  | 9000 |  | 105 |  | 23 |  |  |  | 37 | [8 empty] | 10.4 | [13 empty] | 17.38
ALF80C361DC350 | Press-Fit Aluminum Electrolytic Capacitors | KEMET | 350 | 360 |  | DC | 35*35 |  | 8000 |  | 105 |  | 201 |  |  |  | 381 | [8 empty] | 2.04 | [13 empty] | 5.36
ALF80(1)391EB350 | Press-Fit Aluminum Electrolytic Capacitors | KEMET | 350 | 390 |  | EB | 40*30 |  | 9000 |  | 105 |  | 195 |  |  |  | 364 | [8 empty] | 2.16 | [13 empty] | 5.17
ALF80C431DD350 | Press-Fit Aluminum Electrolytic Capacitors | KEMET | 350 | 430 |  | DD | 35*40 |  | 8000 |  | 105 |  | 168 |  |  |  | 319 | [8 empty] | 2.3 | [13 empty] | 6.05
ALF80C471DD350 | Press-Fit Aluminum Electrolytic Capacitors | KEMET | 350 | 470 |  | DD | 35*40 |  | 8000 |  | 105 |  | 140 |  |  |  | 294 | [8 empty] | 2.41 | [13 empty] | 6.18
ALF80C561DE350 | Press-Fit Aluminum Electrolytic Capacitors | KEMET | 350 | 560 |  | DE | 35*45 |  | 8000 |  | 105 |  | 118 |  |  |  | 247 | [8 empty] | 2.7 | [13 empty] | 6.87
ALF80C621DF350 | Press-Fit Aluminum Electrolytic Capacitors | KEMET | 350 | 620 |  | DF | 35*50 |  | 8000 |  | 105 |  | 118 |  |  |  | 223 | [8 empty] | 2.91 | [13 empty] | 7.42
ALF80C681DG350 | Press-Fit Aluminum Electrolytic Capacitors | KEMET | 350 | 680 |  | DG | 35*55 |  | 8000 |  | 105 |  | 97 |  |  |  | 203 | [8 empty] | 3.11 | [13 empty] | 7.91
ALF80(1)821EF350 | Press-Fit Aluminum Electrolytic Capacitors | KEMET | 350 | 820 |  | EF | 40*50 |  | 9000 |  | 105 |  | 94 |  |  |  | 175 | [8 empty] | 3.54 | [13 empty] | 8.25
ALF80(1)102EH350 | Press-Fit Aluminum Electrolytic Capacitors | KEMET | 350 | 1000 |  | EH | 40*60 |  | 9000 |  | 105 |  | 70 |  |  |  | 143 | [8 empty] | 4.06 | [13 empty] | 9.38
ALF80(1)112EH350 | Press-Fit Aluminum Electrolytic Capacitors | KEMET | 350 | 1100 |  | EH | 40*60 |  | 9000 |  | 105 |  | 71 |  |  |  | 132 | [8 empty] | 4.26 | [13 empty] | 9.52
ALF80(1)122EJ350 | Press-Fit Aluminum Electrolytic Capacitors | KEMET | 350 | 1200 |  | EJ | 40*70 |  | 9000 |  | 105 |  | 59 |  |  |  | 120 | [8 empty] | 4.57 | [13 empty] | 10.35
ALF80(1)152EL350 | Press-Fit Aluminum Electrolytic Capacitors | KEMET | 350 | 1500 |  | EL | 40*80 |  | 9000 |  | 105 |  | 49 |  |  |  | 98 | [8 empty] | 5.22 | [13 empty] | 11.29
ALF80(1)162EL350 | Press-Fit Aluminum Electrolytic Capacitors | KEMET | 350 | 1600 |  | EL | 40*80 |  | 9000 |  | 105 |  | 51 |  |  |  | 92 | [8 empty] | 5.4 | [13 empty] | 11.41
ALF80(1)182EN350 | Press-Fit Aluminum Electrolytic Capacitors | KEMET | 350 | 1800 |  | EN | 40*100 |  | 9000 |  | 105 |  | 41 |  |  |  | 82 | [8 empty] | 5.81 | [13 empty] | 12.27
ALF80(1)222FP350 | Press-Fit Aluminum Electrolytic Capacitors | KEMET | 350 | 2200 |  | FP | 45*105 |  | 9000 |  | 105 |  | 32 |  |  |  | 66 | [8 empty] | 6.81 | [13 empty] | 15.31
ALF80(1)242FP350 | Press-Fit Aluminum Electrolytic Capacitors | KEMET | 350 | 2400 |  | FP | 45*105 |  | 9000 |  | 105 |  | 33 |  |  |  | 61 | [8 empty] | 7.19 | [13 empty] | 15.72
ALF80(1)272FP350 | Press-Fit Aluminum Electrolytic Capacitors | KEMET | 350 | 2700 |  | FP | 45*105 |  | 9000 |  | 105 |  | 28 |  |  |  | 55 | [8 empty] | 7.71 | [13 empty] | 16.23
ALF80(1)332KP350 | Press-Fit Aluminum Electrolytic Capacitors | KEMET | 350 | 3300 |  | KP | 50*105 |  | 9000 |  | 105 |  | 26 |  |  |  | 47 | [8 empty] | 8.81 | [13 empty] | 17.27
ALF80C301DC400 | Press-Fit Aluminum Electrolytic Capacitors | KEMET | 400 | 300 |  | DC | 35*35 |  | 8000 |  | 105 |  | 210 |  |  |  | 408 | [8 empty] | 1.93 | [13 empty] | 5.34
ALF80(1)331EB400 | Press-Fit Aluminum Electrolytic Capacitors | KEMET | 400 | 330 |  | EB | 40*30 |  | 9000 |  | 105 |  | 200 |  |  |  | 384 | [8 empty] | 2.07 | [13 empty] | 5.16
ALF80C391DD400 | Press-Fit Aluminum Electrolytic Capacitors | KEMET | 400 | 390 |  | DD | 35*40 |  | 8000 |  | 105 |  | 163 |  |  |  | 316 | [8 empty] | 2.28 | [13 empty] | 6.15
ALF80C471DE400 | Press-Fit Aluminum Electrolytic Capacitors | KEMET | 400 | 470 |  | DE | 35*45 |  | 8000 |  | 105 |  | 118 |  |  |  | 263 | [8 empty] | 2.58 | [13 empty] | 6.85
ALF80C511DF400 | Press-Fit Aluminum Electrolytic Capacitors | KEMET | 400 | 510 |  | DF | 35*50 |  | 8000 |  | 105 |  | 125 |  |  |  | 242 | [8 empty] | 2.74 | [13 empty] | 7.36
ALF80C561DG400 | Press-Fit Aluminum Electrolytic Capacitors | KEMET | 400 | 560 |  | DG | 35*55 |  | 8000 |  | 105 |  | 99 |  |  |  | 220 | [8 empty] | 2.93 | [13 empty] | 7.85
ALF80(1)681EF400 | Press-Fit Aluminum Electrolytic Capacitors | KEMET | 400 | 680 |  | EF | 40*50 |  | 9000 |  | 105 |  | 98 |  |  |  | 187 | [8 empty] | 3.36 | [13 empty] | 8.22
ALF80(1)821EH400 | Press-Fit Aluminum Electrolytic Capacitors | KEMET | 400 | 820 |  | EH | 40*60 |  | 9000 |  | 105 |  | 71 |  |  |  | 156 | [8 empty] | 3.82 | [13 empty] | 9.33
ALF80(1)911EH400 | Press-Fit Aluminum Electrolytic Capacitors | KEMET | 400 | 910 |  | EH | 40*60 |  | 9000 |  | 105 |  | 75 |  |  |  | 142 | [8 empty] | 4.04 | [13 empty] | 9.48
ALF80(1)102EJ400 | Press-Fit Aluminum Electrolytic Capacitors | KEMET | 400 | 1000 |  | EJ | 40*70 |  | 9000 |  | 105 |  | 60 |  |  |  | 128 | [8 empty] | 4.34 | [13 empty] | 10.32
ALF80(1)122EL400 | Press-Fit Aluminum Electrolytic Capacitors | KEMET | 400 | 1200 |  | EL | 40*80 |  | 9000 |  | 105 |  | 51 |  |  |  | 108 | [8 empty] | 4.85 | [13 empty] | 11.17
ALF80(1)132EL400 | Press-Fit Aluminum Electrolytic Capacitors | KEMET | 400 | 1300 |  | EL | 40*80 |  | 9000 |  | 105 |  | 54 |  |  |  | 101 | [8 empty] | 5.07 | [13 empty] | 11.34
ALF80(1)152EN400 | Press-Fit Aluminum Electrolytic Capacitors | KEMET | 400 | 1500 |  | EN | 40*100 |  | 9000 |  | 105 |  | 42 |  |  |  | 88 | [8 empty] | 5.53 | [13 empty] | 12.23
ALF80(1)182FP400 | Press-Fit Aluminum Electrolytic Capacitors | KEMET | 400 | 1800 |  | FP | 45*105 |  | 9000 |  | 105 |  | 33 |  |  |  | 71 | [8 empty] | 6.4 | [13 empty] | 15.15
ALF80(1)222FP400 | Press-Fit Aluminum Electrolytic Capacitors | KEMET | 400 | 2200 |  | FP | 45*105 |  | 9000 |  | 105 |  | 32 |  |  |  | 60 | [8 empty] | 7.24 | [13 empty] | 16.09
ALF80(1)272KP400 | Press-Fit Aluminum Electrolytic Capacitors | KEMET | 400 | 2700 |  | KP | 50*105 |  | 9000 |  | 105 |  | 27 |  |  |  | 50 | [8 empty] | 8.32 | [13 empty] | 17.17
ALF80C241DC450 | Press-Fit Aluminum Electrolytic Capacitors | KEMET | 450 | 240 |  | DC | 35*35 |  | 8000 |  | 105 |  | 311 |  |  |  | 541 | [8 empty] | 1.81 | [13 empty] | 5.09
ALF80(1)271EB450 | Press-Fit Aluminum Electrolytic Capacitors | KEMET | 450 | 270 |  | EB | 40*30 |  | 9000 |  | 105 |  | 288 |  |  |  | 496 | [8 empty] | 1.96 | [13 empty] | 4.99
ALF80C301DD450 | Press-Fit Aluminum Electrolytic Capacitors | KEMET | 450 | 300 |  | DD | 35*40 |  | 8000 |  | 105 |  | 250 |  |  |  | 434 | [8 empty] | 2.09 | [13 empty] | 5.81
ALF80C331DE450 | Press-Fit Aluminum Electrolytic Capacitors | KEMET | 450 | 330 |  | DE | 35*45 |  | 8000 |  | 105 |  | 205 |  |  |  | 394 | [8 empty] | 2.25 | [13 empty] | 6.32
ALF80C391DF450 | Press-Fit Aluminum Electrolytic Capacitors | KEMET | 450 | 390 |  | DF | 35*50 |  | 8000 |  | 105 |  | 174 |  |  |  | 334 | [8 empty] | 2.51 | [13 empty] | 6.94
ALF80C431DF450 | Press-Fit Aluminum Electrolytic Capacitors | KEMET | 450 | 430 |  | DF | 35*50 |  | 8000 |  | 105 |  | 176 |  |  |  | 304 | [8 empty] | 2.65 | [13 empty] | 7.14
ALF80C471DG450 | Press-Fit Aluminum Electrolytic Capacitors | KEMET | 450 | 470 |  | DG | 35*55 |  | 8000 |  | 105 |  | 146 |  |  |  | 278 | [8 empty] | 2.82 | [13 empty] | 7.62
ALF80(1)561EF450 | Press-Fit Aluminum Electrolytic Capacitors | KEMET | 450 | 560 |  | EF | 40*50 |  | 9000 |  | 105 |  | 140 |  |  |  | 240 | [8 empty] | 3.2 | [13 empty] | 7.97
ALF80(1)681EH450 | Press-Fit Aluminum Electrolytic Capacitors | KEMET | 450 | 680 |  | EH | 40*60 |  | 9000 |  | 105 |  | 105 |  |  |  | 198 | [8 empty] | 3.66 | [13 empty] | 9.07
ALF80(1)751EH450 | Press-Fit Aluminum Electrolytic Capacitors | KEMET | 450 | 750 |  | EH | 40*60 |  | 9000 |  | 105 |  | 106 |  |  |  | 181 | [8 empty] | 3.86 | [13 empty] | 9.23
ALF80(1)821EJ450 | Press-Fit Aluminum Electrolytic Capacitors | KEMET | 450 | 820 |  | EJ | 40*70 |  | 9000 |  | 105 |  | 88 |  |  |  | 165 | [8 empty] | 4.14 | [13 empty] | 10.03
ALF80(1)102EL450 | Press-Fit Aluminum Electrolytic Capacitors | KEMET | 450 | 1000 |  | EL | 40*80 |  | 9000 |  | 105 |  | 73 |  |  |  | 136 | [8 empty] | 4.67 | [13 empty] | 10.92
ALF80(1)112EL450 | Press-Fit Aluminum Electrolytic Capacitors | KEMET | 450 | 1100 |  | EL | 40*80 |  | 9000 |  | 105 |  | 74 |  |  |  | 125 | [8 empty] | 4.92 | [13 empty] | 11.12
ALF80(1)122EN450 | Press-Fit Aluminum Electrolytic Capacitors | KEMET | 450 | 1200 |  | EN | 40*100 |  | 9000 |  | 105 |  | 62 |  |  |  | 114 | [8 empty] | 5.2 | [13 empty] | 11.88
ALF80(1)152FP450 | Press-Fit Aluminum Electrolytic Capacitors | KEMET | 450 | 1500 |  | FP | 45*105 |  | 9000 |  | 105 |  | 70 |  |  |  | 109 | [8 empty] | 6.25 | [13 empty] | 14.04
ALF80(1)182KP450 | Press-Fit Aluminum Electrolytic Capacitors | KEMET | 450 | 1800 |  | KP | 50*105 |  | 9000 |  | 105 |  | 57 |  |  |  | 93 | [8 empty] | 7.13 | [13 empty] | 15.27
ALF80(1)202KP450 | Press-Fit Aluminum Electrolytic Capacitors | KEMET | 450 | 2000 |  | KP | 50*105 |  | 9000 |  | 105 |  | 55 |  |  |  | 84 | [8 empty] | 7.58 | [13 empty] | 15.77
ALF80C201DC500 | Press-Fit Aluminum Electrolytic Capacitors | KEMET | 500 | 200 |  | DC | 35*35 |  | 8000 |  | 105 |  | 589 |  |  |  | 851 | [8 empty] | 1.71 | [13 empty] | 4.4
ALF80(1)221EB500 | Press-Fit Aluminum Electrolytic Capacitors | KEMET | 500 | 220 |  | EB | 40*30 |  | 9000 |  | 105 |  | 549 |  |  |  | 791 | [8 empty] | 1.84 | [13 empty] | 4.4
ALF80C241DD500 | Press-Fit Aluminum Electrolytic Capacitors | KEMET | 500 | 240 |  | DD | 35*40 |  | 8000 |  | 105 |  | 491 |  |  |  | 709 | [8 empty] | 1.93 | [13 empty] | 4.97
ALF80C271DE500 | Press-Fit Aluminum Electrolytic Capacitors | KEMET | 500 | 270 |  | DE | 35*45 |  | 8000 |  | 105 |  | 420 |  |  |  | 630 | [8 empty] | 2.1 | [13 empty] | 5.43
ALF80C331DF500 | Press-Fit Aluminum Electrolytic Capacitors | KEMET | 500 | 330 |  | DF | 35*50 |  | 8000 |  | 105 |  | 358 |  |  |  | 517 | [8 empty] | 2.39 | [13 empty] | 6.07
ALF80C391DG500 | Press-Fit Aluminum Electrolytic Capacitors | KEMET | 500 | 390 |  | DG | 35*55 |  | 8000 |  | 105 |  | 293 |  |  |  | 438 | [8 empty] | 2.66 | [13 empty] | 6.66
ALF80(1)471EF500 | Press-Fit Aluminum Electrolytic Capacitors | KEMET | 500 | 470 |  | EF | 40*50 |  | 9000 |  | 105 |  | 259 |  |  |  | 372 | [8 empty] | 3.04 | [13 empty] | 7.12
ALF80(1)561EH500 | Press-Fit Aluminum Electrolytic Capacitors | KEMET | 500 | 560 |  | EH | 40*60 |  | 9000 |  | 105 |  | 209 |  |  |  | 312 | [8 empty] | 3.44 | [13 empty] | 8.08
ALF80(1)621EH500 | Press-Fit Aluminum Electrolytic Capacitors | KEMET | 500 | 620 |  | EH | 40*60 |  | 9000 |  | 105 |  | 197 |  |  |  | 283 | [8 empty] | 3.64 | [13 empty] | 8.29
ALF80(1)681EJ500 | Press-Fit Aluminum Electrolytic Capacitors | KEMET | 500 | 680 |  | EJ | 40*70 |  | 9000 |  | 105 |  | 173 |  |  |  | 258 | [8 empty] | 3.91 | [13 empty] | 9
ALF80(1)821EL500 | Press-Fit Aluminum Electrolytic Capacitors | KEMET | 500 | 820 |  | EL | 40*80 |  | 9000 |  | 105 |  | 150 |  |  |  | 215 | [8 empty] | 4.39 | [13 empty] | 9.86
ALF80(1)102EN500 | Press-Fit Aluminum Electrolytic Capacitors | KEMET | 500 | 1000 |  | EN | 40*100 |  | 9000 |  | 105 |  | 120 |  |  |  | 177 | [8 empty] | 4.95 | [13 empty] | 10.85
ALF80(1)122FP500 | Press-Fit Aluminum Electrolytic Capacitors | KEMET | 500 | 1200 |  | FP | 45*105 |  | 9000 |  | 105 |  | 119 |  |  |  | 167 | [8 empty] | 5.64 | [13 empty] | 12.44
ALF80(1)132FP500 | Press-Fit Aluminum Electrolytic Capacitors | KEMET | 500 | 1300 |  | FP | 45*105 |  | 9000 |  | 105 |  | 113 |  |  |  | 155 | [8 empty] | 5.94 | [13 empty] | 12.89
ALF80(1)152KP500 | Press-Fit Aluminum Electrolytic Capacitors | KEMET | 500 | 1500 |  | KP | 50*105 |  | 9000 |  | 105 |  | 98 |  |  |  | 136 | [8 empty] | 6.62 | [13 empty] | 13.91
ALF80(1)162KP500 | Press-Fit Aluminum Electrolytic Capacitors | KEMET | 500 | 1600 |  | KP | 50*105 |  | 9000 |  | 105 |  | 94 |  |  |  | 128 | [8 empty] | 6.89 | [13 empty] | 14.25
ALF80(1)182KP500 | Press-Fit Aluminum Electrolytic Capacitors | KEMET | 500 | 1800 |  | KP | 50*105 |  | 9000 |  | 105 |  | 83 |  |  |  | 115 | [8 empty] | 7.38 | [13 empty] | 14.81
ALH82(1)820CB550 | Snap-In Aluminum Electrolytic Capacitors | KEMET | 550 | 82 |  | CB | 30*30 |  | 3000 |  | 105 |  | 1088 |  |  |  | 1584 | [8 empty] | 1.06 | [13 empty] | 2.95
ALH82(1)101CC550 | Snap-In Aluminum Electrolytic Capacitors | KEMET | 550 | 100 |  | CC | 30*35 |  | 3000 |  | 105 |  | 892 |  |  |  | 1299 | [8 empty] | 1.22 | [13 empty] | 3.38
ALH82(1)131CD550 | Snap-In Aluminum Electrolytic Capacitors | KEMET | 550 | 130 |  | CD | 30*40 |  | 3000 |  | 105 |  | 687 |  |  |  | 1000 | [8 empty] | 1.44 | [13 empty] | 3.96
ALH82(1)151CE550 | Snap-In Aluminum Electrolytic Capacitors | KEMET | 550 | 150 |  | CE | 30*45 |  | 3000 |  | 105 |  | 596 |  |  |  | 867 | [8 empty] | 1.59 | [13 empty] | 4.36
ALH82(1)181CF550 | Snap-In Aluminum Electrolytic Capacitors | KEMET | 550 | 180 |  | CF | 30*50 |  | 3000 |  | 105 |  | 497 |  |  |  | 724 | [8 empty] | 1.79 | [13 empty] | 4.86
ALH82(1)151DC550 | Snap-In Aluminum Electrolytic Capacitors | KEMET | 550 | 150 |  | DC | 35*35 |  | 3000 |  | 105 |  | 600 |  |  |  | 872 | [8 empty] | 1.64 | [13 empty] | 4.3
ALH82(1)181DD550 | Snap-In Aluminum Electrolytic Capacitors | KEMET | 550 | 180 |  | DD | 35*40 |  | 3000 |  | 105 |  | 500 |  |  |  | 727 | [8 empty] | 1.86 | [13 empty] | 4.85
ALH82(1)221DE550 | Snap-In Aluminum Electrolytic Capacitors | KEMET | 550 | 220 |  | DE | 35*45 |  | 3000 |  | 105 |  | 210 |  |  |  | 596 | [8 empty] | 2.12 | [13 empty] | 5.47
ALH82(1)241DF550 | Snap-In Aluminum Electrolytic Capacitors | KEMET | 550 | 240 |  | DF | 35*50 |  | 3000 |  | 105 |  | 376 |  |  |  | 546 | [8 empty] | 2.26 | [13 empty] | 5.86
ALH82(1)271DG550 | Snap-In Aluminum Electrolytic Capacitors | KEMET | 550 | 270 |  | DG | 35*55 |  | 3000 |  | 105 |  | 334 |  |  |  | 486 | [8 empty] | 2.45 | [13 empty] | 6.32
ALH82(1)331DH550 | Snap-In Aluminum Electrolytic Capacitors | KEMET | 550 | 330 |  | DH | 35*60 |  | 3000 |  | 105 |  | 274 |  |  |  | 400 | [8 empty] | 2.77 | [13 empty] | 7
ALH82(1)471DL550 | Snap-In Aluminum Electrolytic Capacitors | KEMET | 550 | 470 |  | DL | 35*80 |  | 3000 |  | 105 |  | 194 |  |  |  | 281 | [8 empty] | 3.48 | [13 empty] | 8.51
ALH82(1)750CB600 | Snap-In Aluminum Electrolytic Capacitors | KEMET | 600 | 75 |  | CB | 30*30 |  | 3000 |  | 105 |  | 1257 |  |  |  | 1861 | [8 empty] | 0.97 | [13 empty] | 2.74
ALH82(1)910CC600 | Snap-In Aluminum Electrolytic Capacitors | KEMET | 600 | 91 |  | CC | 30*35 |  | 3000 |  | 105 |  | 1036 |  |  |  | 1534 | [8 empty] | 1.1 | [13 empty] | 3.12
ALH82(1)121CD600 | Snap-In Aluminum Electrolytic Capacitors | KEMET | 600 | 120 |  | CD | 30*40 |  | 3000 |  | 105 |  | 787 |  |  |  | 1164 | [8 empty] | 1.32 | [13 empty] | 3.69
ALH82(1)131CE600 | Snap-In Aluminum Electrolytic Capacitors | KEMET | 600 | 130 |  | CE | 30*45 |  | 3000 |  | 105 |  | 726 |  |  |  | 1074 | [8 empty] | 1.4 | [13 empty] | 3.93
ALH82(1)161CF600 | Snap-In Aluminum Electrolytic Capacitors | KEMET | 600 | 160 |  | CF | 30*50 |  | 3000 |  | 105 |  | 591 |  |  |  | 874 | [8 empty] | 1.59 | [13 empty] | 4.44
ALH82(1)131DC600 | Snap-In Aluminum Electrolytic Capacitors | KEMET | 600 | 130 |  | DC | 35*35 |  | 3000 |  | 105 |  | 730 |  |  |  | 1079 | [8 empty] | 1.45 | [13 empty] | 3.96
ALH82(1)161DD600 | Snap-In Aluminum Electrolytic Capacitors | KEMET | 600 | 160 |  | DD | 35*40 |  | 3000 |  | 105 |  | 593 |  |  |  | 877 | [8 empty] | 1.66 | [13 empty] | 4.51
ALH82(1)201DE600 | Snap-In Aluminum Electrolytic Capacitors | KEMET | 600 | 200 |  | DE | 35*45 |  | 3000 |  | 105 |  | 476 |  |  |  | 703 | [8 empty] | 1.92 | [13 empty] | 5.14
ALH82(1)221DF600 | Snap-In Aluminum Electrolytic Capacitors | KEMET | 600 | 220 |  | DF | 35*50 |  | 3000 |  | 105 |  | 432 |  |  |  | 639 | [8 empty] | 2.05 | [13 empty] | 5.5
ALH82(1)241DG600 | Snap-In Aluminum Electrolytic Capacitors | KEMET | 600 | 240 |  | DG | 35*55 |  | 3000 |  | 105 |  | 396 |  |  |  | 585 | [8 empty] | 2.18 | [13 empty] | 5.84
ALH82(1)271DH600 | Snap-In Aluminum Electrolytic Capacitors | KEMET | 600 | 270 |  | DH | 35*60 |  | 3000 |  | 105 |  | 353 |  |  |  | 521 | [8 empty] | 2.35 | [13 empty] | 6.25
ALH82(1)391DL600 | Snap-In Aluminum Electrolytic Capacitors | KEMET | 600 | 390 |  | DL | 35*80 |  | 3000 |  | 105 |  | 245 |  |  |  | 362 | [8 empty] | 2.95 | [13 empty] | 7.61
ALH82(1)560CB630 | Snap-In Aluminum Electrolytic Capacitors | KEMET | 630 | 56 |  | CB | 30*30 |  | 3000 |  | 105 |  | 1290 |  |  |  | 1892 | [8 empty] | 0.94 | [13 empty] | 2.77
ALH82(1)680CC630 | Snap-In Aluminum Electrolytic Capacitors | KEMET | 630 | 68 |  | CC | 30*35 |  | 3000 |  | 105 |  | 1062 |  |  |  | 1558 | [8 empty] | 1.07 | [13 empty] | 3.17
ALH82(1)910CD630 | Snap-In Aluminum Electrolytic Capacitors | KEMET | 630 | 91 |  | CD | 30*40 |  | 3000 |  | 105 |  | 794 |  |  |  | 1166 | [8 empty] | 1.29 | [13 empty] | 3.76
ALH82(1)101CE630 | Snap-In Aluminum Electrolytic Capacitors | KEMET | 630 | 100 |  | CE | 30*45 |  | 3000 |  | 105 |  | 722 |  |  |  | 1061 | [8 empty] | 1.38 | [13 empty] | 4.04
ALH82(1)121CF630 | Snap-In Aluminum Electrolytic Capacitors | KEMET | 630 | 120 |  | CF | 30*50 |  | 3000 |  | 105 |  | 603 |  |  |  | 885 | [8 empty] | 1.56 | [13 empty] | 4.51
ALH82(1)101DC630 | Snap-In Aluminum Electrolytic Capacitors | KEMET | 630 | 100 |  | DC | 35*35 |  | 3000 |  | 105 |  | 726 |  |  |  | 1065 | [8 empty] | 1.43 | [13 empty] | 4.04
ALH82(1)121DD630 | Snap-In Aluminum Electrolytic Capacitors | KEMET | 630 | 120 |  | DD | 35*40 |  | 3000 |  | 105 |  | 605 |  |  |  | 888 | [8 empty] | 1.62 | [13 empty] | 4.56
ALH82(1)151DE630 | Snap-In Aluminum Electrolytic Capacitors | KEMET | 630 | 150 |  | DE | 35*45 |  | 3000 |  | 105 |  | 485 |  |  |  | 712 | [8 empty] | 1.87 | [13 empty] | 5.19
ALH82(1)181DF630 | Snap-In Aluminum Electrolytic Capacitors | KEMET | 630 | 180 |  | DF | 35*50 |  | 3000 |  | 105 |  | 405 |  |  |  | 594 | [8 empty] | 2.1 | [13 empty] | 5.77
ALH82(1)201DG630 | Snap-In Aluminum Electrolytic Capacitors | KEMET | 630 | 200 |  | DG | 35*55 |  | 3000 |  | 105 |  | 365 |  |  |  | 535 | [8 empty] | 2.26 | [13 empty] | 6.19
ALH82(1)221DH630 | Snap-In Aluminum Electrolytic Capacitors | KEMET | 630 | 220 |  | DH | 35*60 |  | 3000 |  | 105 |  | 332 |  |  |  | 486 | [8 empty] | 2.41 | [13 empty] | 6.58
ALH82(1)331DL630 | Snap-In Aluminum Electrolytic Capacitors | KEMET | 630 | 330 |  | DL | 35*80 |  | 3000 |  | 105 |  | 223 |  |  |  | 326 | [8 empty] | 3.11 | [13 empty] | 8.17
ALS3(1)(2)153DA025 | Screw Terminal Aluminum Electrolytic Capacitors | KEMET | 25 | 15000 |  | DA | 36*52 |  | 11000 |  | 85 |  | 20 |  |  |  | 24 | [7 empty] | 8.2 | [13 empty] | 8.7
ALS3(1)(2)223DB025 | Screw Terminal Aluminum Electrolytic Capacitors | KEMET | 25 | 22000 |  | DB | 36*62 |  | 11000 |  | 85 |  | 15 |  |  |  | 17 | [7 empty] | 9.9 | [13 empty] | 10.4
ALS3(1)(2)333DE025 | Screw Terminal Aluminum Electrolytic Capacitors | KEMET | 25 | 33000 |  | DE | 36*82 |  | 11000 |  | 85 |  | 10 |  |  |  | 11 | [7 empty] | 13.2 | [13 empty] | 13.9
ALS3(1)(2)473DF025 | Screw Terminal Aluminum Electrolytic Capacitors | KEMET | 25 | 47000 |  | DF | 36*105 |  | 11000 |  | 85 |  | 7 |  |  |  | 9 | [7 empty] | 16.6 | [13 empty] | 17.4
ALS3(1)(2)683KE025 | Screw Terminal Aluminum Electrolytic Capacitors | KEMET | 25 | 68000 |  | KE | 51*82 |  | 18000 |  | 85 |  | 10 |  |  |  | 11 | [7 empty] | 15.6 | [13 empty] | 16.9
ALS3(1)(2)104KF025 | Screw Terminal Aluminum Electrolytic Capacitors | KEMET | 25 | 100000 |  | KF | 51*105 |  | 18000 |  | 85 |  | 8 |  |  |  | 9 | [7 empty] | 19.6 | [13 empty] | 20.6
ALS3(1)(2)154ND025 | Screw Terminal Aluminum Electrolytic Capacitors | KEMET | 25 | 150000 |  | ND | 77*75 |  | 19000 |  | 85 |  | 11 |  |  |  | 11 | [7 empty] | 17.9 | [13 empty] | 18.1
ALS3(1)(2)154MF025 | Screw Terminal Aluminum Electrolytic Capacitors | KEMET | 25 | 150000 |  | MF | 66*105 |  | 19000 |  | 85 |  | 6 |  |  |  | 6 | [7 empty] | 28.4 | [13 empty] | 28.9
ALS3(1)(2)224QC025 | Screw Terminal Aluminum Electrolytic Capacitors | KEMET | 25 | 220000 |  | QC | 90*67 |  | 19000 |  | 85 |  | 8 |  |  |  | 9 | [7 empty] | 21.9 | [13 empty] | 22.6
ALS3(1)(2)224QD025 | Screw Terminal Aluminum Electrolytic Capacitors | KEMET | 25 | 220000 |  | QD | 90*75 |  | 19000 |  | 85 |  | 12 |  |  |  | 12 | [7 empty] | 18.7 | [13 empty] | 18.8
ALS3(1)(2)224NF025 | Screw Terminal Aluminum Electrolytic Capacitors | KEMET | 25 | 220000 |  | NF | 77*105 |  | 19000 |  | 85 |  | 6 |  |  |  | 6 | [7 empty] | 28.1 | [13 empty] | 30.8
ALS3(1)(2)334QH025 | Screw Terminal Aluminum Electrolytic Capacitors | KEMET | 25 | 330000 |  | QH | 90*98 |  | 19000 |  | 85 |  | 8 |  |  |  | 8 | [7 empty] | 26.4 | [13 empty] | 26.5
ALS3(1)(2)334NP025 | Screw Terminal Aluminum Electrolytic Capacitors | KEMET | 25 | 330000 |  | NP | 77*146 |  | 19000 |  | 85 |  | 5 |  |  |  | 5 | [7 empty] | 37.3 | [13 empty] | 39.6
ALS3(1)(2)474QP025 | Screw Terminal Aluminum Electrolytic Capacitors | KEMET | 25 | 470000 |  | QP | 90*146 |  | 19000 |  | 85 |  | 4 |  |  |  | 4 | [7 empty] | 43.6 | [13 empty] | 43.9
ALS3(1)(2)474NT025 | Screw Terminal Aluminum Electrolytic Capacitors | KEMET | 25 | 470000 |  | NT | 77*220 |  | 19000 |  | 85 |  | 4 |  |  |  | 4 | [7 empty] | 45.8 | [13 empty] | 47
ALS3(1)(2)684QT025 | Screw Terminal Aluminum Electrolytic Capacitors | KEMET | 25 | 680000 |  | QT | 90*220 |  | 19000 |  | 85 |  | 4 |  |  |  | 4 | [7 empty] | 55.4 | [13 empty] | 56.7
ALS3(1)(2)103DA040 | Screw Terminal Aluminum Electrolytic Capacitors | KEMET | 40 | 10000 |  | DA | 36*52 |  | 11000 |  | 85 |  | 20 |  |  |  | 23 | [7 empty] | 7.9 | [13 empty] | 8.4
ALS3(1)(2)153DB040 | Screw Terminal Aluminum Electrolytic Capacitors | KEMET | 40 | 15000 |  | DB | 36*62 |  | 11000 |  | 85 |  | 14 |  |  |  | 17 | [7 empty] | 9.5 | [13 empty] | 10
ALS3(1)(2)223DE040 | Screw Terminal Aluminum Electrolytic Capacitors | KEMET | 40 | 22000 |  | DE | 36*82 |  | 11000 |  | 85 |  | 10 |  |  |  | 11 | [7 empty] | 12.7 | [13 empty] | 13.3
ALS3(1)(2)333KE040 | Screw Terminal Aluminum Electrolytic Capacitors | KEMET | 40 | 33000 |  | KE | 51*82 |  | 18000 |  | 85 |  | 11 |  |  |  | 12 | [7 empty] | 14.2 | [13 empty] | 16.7
ALS3(1)(2)473KE040 | Screw Terminal Aluminum Electrolytic Capacitors | KEMET | 40 | 47000 |  | KE | 51*82 |  | 18000 |  | 85 |  | 11 |  |  |  | 12 | [7 empty] | 14.2 | [13 empty] | 16.7
ALS3(1)(2)683KF040 | Screw Terminal Aluminum Electrolytic Capacitors | KEMET | 40 | 68000 |  | KF | 51*105 |  | 18000 |  | 85 |  | 9 |  |  |  | 10 | [7 empty] | 18 | [13 empty] | 20.6
ALS3(1)(2)104ND040 | Screw Terminal Aluminum Electrolytic Capacitors | KEMET | 40 | 100000 |  | ND | 77*75 |  | 19000 |  | 85 |  | 12 |  |  |  | 13 | [7 empty] | 16.4 | [13 empty] | 16.5
ALS3(1)(2)104MF040 | Screw Terminal Aluminum Electrolytic Capacitors | KEMET | 40 | 100000 |  | MF | 66*105 |  | 19000 |  | 85 |  | 6 |  |  |  | 7 | [7 empty] | 26.3 | [13 empty] | 26.6
ALS3(1)(2)104QC040 | Screw Terminal Aluminum Electrolytic Capacitors | KEMET | 40 | 100000 |  | QC | 90*67 |  | 19000 |  | 85 |  | 7 |  |  |  | 8 | [7 empty] | 23 | [13 empty] | 24.8
ALS3(1)(2)104QD040 | Screw Terminal Aluminum Electrolytic Capacitors | KEMET | 40 | 100000 |  | QD | 90*75 |  | 19000 |  | 85 |  | 10 |  |  |  | 10 | [7 empty] | 20.3 | [13 empty] | 20.4
ALS3(1)(2)154NF040 | Screw Terminal Aluminum Electrolytic Capacitors | KEMET | 40 | 150000 |  | NF | 77*105 |  | 19000 |  | 85 |  | 8 |  |  |  | 8 | [7 empty] | 26.8 | [13 empty] | 30.2
ALS3(1)(2)154QH040 | Screw Terminal Aluminum Electrolytic Capacitors | KEMET | 40 | 150000 |  | QH | 90*98 |  | 19000 |  | 85 |  | 7 |  |  |  | 7 | [7 empty] | 28.6 | [13 empty] | 28.9
ALS3(1)(2)224NP040 | Screw Terminal Aluminum Electrolytic Capacitors | KEMET | 40 | 220000 |  | NP | 77*146 |  | 19000 |  | 85 |  | 5 |  |  |  | 6 | [7 empty] | 35.4 | [13 empty] | 39.6
ALS3(1)(2)224QP040 | Screw Terminal Aluminum Electrolytic Capacitors | KEMET | 40 | 220000 |  | QP | 90*146 |  | 19000 |  | 85 |  | 4 |  |  |  | 4 | [7 empty] | 46.5 | [13 empty] | 47
ALS3(1)(2)334NT040 | Screw Terminal Aluminum Electrolytic Capacitors | KEMET | 40 | 330000 |  | NT | 77*220 |  | 19000 |  | 85 |  | 4 |  |  |  | 4 | [7 empty] | 45 | [13 empty] | 46.5
ALS3(1)(2)474QT040 | Screw Terminal Aluminum Electrolytic Capacitors | KEMET | 40 | 470000 |  | QT | 90*220 |  | 19000 |  | 85 |  | 4 |  |  |  | 4 | [7 empty] | 52.3 | [13 empty] | 53.4
ALS3(1)(2)472DA063 | Screw Terminal Aluminum Electrolytic Capacitors | KEMET | 63 | 4700 |  | DA | 36*52 |  | 11000 |  | 85 |  | 28 |  |  |  | 36 | [7 empty] | 6.7 | [13 empty] | 7.4
ALS3(1)(2)682DB063 | Screw Terminal Aluminum Electrolytic Capacitors | KEMET | 63 | 6800 |  | DB | 36*62 |  | 11000 |  | 85 |  | 20 |  |  |  | 26 | [7 empty] | 8.2 | [13 empty] | 9
ALS3(1)(2)103DE063 | Screw Terminal Aluminum Electrolytic Capacitors | KEMET | 63 | 10000 |  | DE | 36*82 |  | 11000 |  | 85 |  | 14 |  |  |  | 17 | [7 empty] | 10.8 | [13 empty] | 11.9
ALS3(1)(2)153DF063 | Screw Terminal Aluminum Electrolytic Capacitors | KEMET | 63 | 15000 |  | DF | 36*105 |  | 11000 |  | 85 |  | 8 |  |  |  | 15 | [7 empty] | 10.9 | [13 empty] | 14.4
ALS3(1)(2)153KE063 | Screw Terminal Aluminum Electrolytic Capacitors | KEMET | 63 | 15000 |  | KE | 51*82 |  | 18000 |  | 85 |  | 11 |  |  |  | 12 | [7 empty] | 13.9 | [13 empty] | 14.4
ALS3(1)(2)223KE063 | Screw Terminal Aluminum Electrolytic Capacitors | KEMET | 63 | 22000 |  | KE | 51*82 |  | 18000 |  | 85 |  | 11 |  |  |  | 12 | [7 empty] | 13.9 | [13 empty] | 14.4
ALS3(1)(2)333KF063 | Screw Terminal Aluminum Electrolytic Capacitors | KEMET | 63 | 33000 |  | KF | 51*105 |  | 18000 |  | 85 |  | 9 |  |  |  | 10 | [7 empty] | 17.4 | [13 empty] | 18
ALS3(1)(2)473ND063 | Screw Terminal Aluminum Electrolytic Capacitors | KEMET | 63 | 47000 |  | ND | 77*75 |  | 19000 |  | 85 |  | 13 |  |  |  | 13 | [7 empty] | 16.6 | [13 empty] | 16.8
ALS3(1)(2)473MF063 | Screw Terminal Aluminum Electrolytic Capacitors | KEMET | 63 | 47000 |  | MF | 66*105 |  | 19000 |  | 85 |  | 7 |  |  |  | 8 | [7 empty] | 26.7 | [13 empty] | 26.5
ALS3(1)(2)473QD063 | Screw Terminal Aluminum Electrolytic Capacitors | KEMET | 63 | 47000 |  | QD | 90*75 |  | 19000 |  | 85 |  | 10 |  |  |  | 11 | [7 empty] | 20.3 | [13 empty] | 20.7
ALS3(1)(2)683QC063 | Screw Terminal Aluminum Electrolytic Capacitors | KEMET | 63 | 68000 |  | QC | 90*67 |  | 19000 |  | 85 |  | 9 |  |  |  | 10 | [7 empty] | 20.9 | [13 empty] | 22.4
ALS3(1)(2)683NF063 | Screw Terminal Aluminum Electrolytic Capacitors | KEMET | 63 | 68000 |  | NF | 77*105 |  | 19000 |  | 85 |  | 8 |  |  |  | 8 | [7 empty] | 24.7 | [13 empty] | 26.4
ALS3(1)(2)683QH063 | Screw Terminal Aluminum Electrolytic Capacitors | KEMET | 63 | 68000 |  | QH | 90*98 |  | 19000 |  | 85 |  | 7 |  |  |  | 8 | [7 empty] | 28.9 | [13 empty] | 29.6
ALS3(1)(2)104NP063 | Screw Terminal Aluminum Electrolytic Capacitors | KEMET | 63 | 100000 |  | NP | 77*146 |  | 19000 |  | 85 |  | 6 |  |  |  | 6 | [7 empty] | 34.8 | [13 empty] | 35.4
ALS3(1)(2)154QP063 | Screw Terminal Aluminum Electrolytic Capacitors | KEMET | 63 | 150000 |  | QP | 90*146 |  | 19000 |  | 85 |  | 5 |  |  |  | 5 | [7 empty] | 40.2 | [13 empty] | 40.7
ALS3(1)(2)154NT063 | Screw Terminal Aluminum Electrolytic Capacitors | KEMET | 63 | 150000 |  | NT | 77*220 |  | 19000 |  | 85 |  | 4 |  |  |  | 4 | [7 empty] | 43.3 | [13 empty] | 45.1
ALS3(1)(2)224QT063 | Screw Terminal Aluminum Electrolytic Capacitors | KEMET | 63 | 220000 |  | QT | 90*220 |  | 19000 |  | 85 |  | 4 |  |  |  | 4 | [7 empty] | 52.4 | [13 empty] | 54.3
ALS3(1)(2)222DA100 | Screw Terminal Aluminum Electrolytic Capacitors | KEMET | 100 | 2200 |  | DA | 36*52 |  | 11000 |  | 85 |  | 55 |  |  |  | 69 | [7 empty] | 4.9 | [13 empty] | 5.4
ALS3(1)(2)332DB100 | Screw Terminal Aluminum Electrolytic Capacitors | KEMET | 100 | 3300 |  | DB | 36*62 |  | 11000 |  | 85 |  | 39 |  |  |  | 49 | [7 empty] | 6 | [13 empty] | 6.6
ALS3(1)(2)472DE100 | Screw Terminal Aluminum Electrolytic Capacitors | KEMET | 100 | 4700 |  | DE | 36*82 |  | 11000 |  | 85 |  | 27 |  |  |  | 33 | [7 empty] | 7.9 | [13 empty] | 8.8
ALS3(1)(2)682DF100 | Screw Terminal Aluminum Electrolytic Capacitors | KEMET | 100 | 6800 |  | DF | 36*105 |  | 11000 |  | 85 |  | 19 |  |  |  | 23 | [7 empty] | 10 | [13 empty] | 11.1
ALS3(1)(2)103KE100 | Screw Terminal Aluminum Electrolytic Capacitors | KEMET | 100 | 10000 |  | KE | 51*82 |  | 18000 |  | 85 |  | 24 |  |  |  | 28 | [7 empty] | 10.1 | [13 empty] | 10.5
ALS3(1)(2)153KF100 | Screw Terminal Aluminum Electrolytic Capacitors | KEMET | 100 | 15000 |  | KF | 51*105 |  | 18000 |  | 85 |  | 18 |  |  |  | 20 | [7 empty] | 12.6 | [13 empty] | 13.1
ALS3(1)(2)223ND100 | Screw Terminal Aluminum Electrolytic Capacitors | KEMET | 100 | 22000 |  | ND | 77*75 |  | 19000 |  | 85 |  | 24 |  |  |  | 25 | [7 empty] | 12 | [13 empty] | 12.2
ALS3(1)(2)223MF100 | Screw Terminal Aluminum Electrolytic Capacitors | KEMET | 100 | 22000 |  | MF | 66*105 |  | 19000 |  | 85 |  | 12 |  |  |  | 13 | [7 empty] | 18.4 | [13 empty] | 19.1
ALS3(1)(2)223QC100 | Screw Terminal Aluminum Electrolytic Capacitors | KEMET | 100 | 22000 |  | QC | 90*67 |  | 19000 |  | 85 |  | 13 |  |  |  | 15 | [7 empty] | 18.9 | [13 empty] | 20.9
ALS3(1)(2)223QD100 | Screw Terminal Aluminum Electrolytic Capacitors | KEMET | 100 | 22000 |  | QD | 90*75 |  | 19000 |  | 85 |  | 20 |  |  |  | 21 | [7 empty] | 14.7 | [13 empty] | 15
ALS3(1)(2)333NF100 | Screw Terminal Aluminum Electrolytic Capacitors | KEMET | 100 | 33000 |  | NF | 77*105 |  | 19000 |  | 85 |  | 14 |  |  |  | 15 | [7 empty] | 17.6 | [13 empty] | 19
ALS3(1)(2)333QH100 | Screw Terminal Aluminum Electrolytic Capacitors | KEMET | 100 | 33000 |  | QH | 90*98 |  | 19000 |  | 85 |  | 12 |  |  |  | 13 | [7 empty] | 20.8 | [13 empty] | 21.2
ALS3(1)(2)473NP100 | Screw Terminal Aluminum Electrolytic Capacitors | KEMET | 100 | 47000 |  | NP | 77*146 |  | 19000 |  | 85 |  | 9 |  |  |  | 10 | [7 empty] | 25.2 | [13 empty] | 25.7
ALS3(1)(2)683QP100 | Screw Terminal Aluminum Electrolytic Capacitors | KEMET | 100 | 68000 |  | QP | 90*146 |  | 19000 |  | 85 |  | 8 |  |  |  | 9 | [7 empty] | 29.4 | [13 empty] | 29.8
ALS3(1)(2)683NT100 | Screw Terminal Aluminum Electrolytic Capacitors | KEMET | 100 | 68000 |  | NT | 77*220 |  | 19000 |  | 85 |  | 6 |  |  |  | 7 | [7 empty] | 40.6 | [13 empty] | 41.5
ALS3(1)(2)104QT100 | Screw Terminal Aluminum Electrolytic Capacitors | KEMET | 100 | 100000 |  | QT | 90*220 |  | 19000 |  | 85 |  | 5 |  |  |  | 6 | [7 empty] | 30.8 | [13 empty] | 33.3
ALS3(1)(2)471DA200 | Screw Terminal Aluminum Electrolytic Capacitors | KEMET | 200 | 470 |  | DA | 36*52 |  | 11000 |  | 85 |  | 227 |  |  |  | 286 | [7 empty] | 2.6 | [13 empty] | 4.3
ALS3(1)(2)681DB200 | Screw Terminal Aluminum Electrolytic Capacitors | KEMET | 200 | 680 |  | DB | 36*62 |  | 11000 |  | 85 |  | 158 |  |  |  | 199 | [7 empty] | 3.9 | [13 empty] | 5.4
ALS3(1)(2)102DE200 | Screw Terminal Aluminum Electrolytic Capacitors | KEMET | 200 | 1000 |  | DE | 36*82 |  | 11000 |  | 85 |  | 107 |  |  |  | 135 | [7 empty] | 5.1 | [13 empty] | 7.1
ALS3(1)(2)152DF200 | Screw Terminal Aluminum Electrolytic Capacitors | KEMET | 200 | 1500 |  | DF | 36*105 |  | 11000 |  | 85 |  | 72 |  |  |  | 90 | [7 empty] | 5.6 | [13 empty] | 9.1
ALS3(1)(2)222KE200 | Screw Terminal Aluminum Electrolytic Capacitors | KEMET | 200 | 2200 |  | KE | 51*82 |  | 18000 |  | 85 |  | 60 |  |  |  | 73 | [7 empty] | 8.2 | [13 empty] | 9.7
ALS3(1)(2)332KF200 | Screw Terminal Aluminum Electrolytic Capacitors | KEMET | 200 | 3300 |  | KF | 51*105 |  | 18000 |  | 85 |  | 40 |  |  |  | 48 | [7 empty] | 9.2 | [13 empty] | 13.1
ALS3(1)(2)472ND200 | Screw Terminal Aluminum Electrolytic Capacitors | KEMET | 200 | 4700 |  | ND | 77*75 |  | 19000 |  | 85 |  | 42 |  |  |  | 48 | [7 empty] | 10.6 | [13 empty] | 11.5
ALS3(1)(2)472MF200 | Screw Terminal Aluminum Electrolytic Capacitors | KEMET | 200 | 4700 |  | MF | 66*105 |  | 19000 |  | 85 |  | 27 |  |  |  | 33 | [7 empty] | 13 | [13 empty] | 19.1
ALS3(1)(2)682MF200 | Screw Terminal Aluminum Electrolytic Capacitors | KEMET | 200 | 6800 |  | MF | 66*105 |  | 19000 |  | 85 |  | 23 |  |  |  | 27 | [7 empty] | 15.7 | [13 empty] | 17.7
ALS3(1)(2)682QC200 | Screw Terminal Aluminum Electrolytic Capacitors | KEMET | 200 | 6800 |  | QC | 90*67 |  | 19000 |  | 85 |  | 29 |  |  |  | 38 | [7 empty] | 13.7 | [13 empty] | 18.5
ALS3(1)(2)682QD200 | Screw Terminal Aluminum Electrolytic Capacitors | KEMET | 200 | 6800 |  | QD | 90*75 |  | 19000 |  | 85 |  | 31 |  |  |  | 35 | [7 empty] | 13.3 | [13 empty] | 14.3
ALS3(1)(2)103NF200 | Screw Terminal Aluminum Electrolytic Capacitors | KEMET | 200 | 10000 |  | NF | 77*105 |  | 19000 |  | 85 |  | 25 |  |  |  | 28 | [7 empty] | 14.9 | [13 empty] | 15.9
ALS3(1)(2)103QH200 | Screw Terminal Aluminum Electrolytic Capacitors | KEMET | 200 | 10000 |  | QH | 90*98 |  | 19000 |  | 85 |  | 20 |  |  |  | 23 | [7 empty] | 18.8 | [13 empty] | 20.3
ALS3(1)(2)153NP200 | Screw Terminal Aluminum Electrolytic Capacitors | KEMET | 200 | 15000 |  | NP | 77*146 |  | 19000 |  | 85 |  | 16 |  |  |  | 18 | [7 empty] | 21.4 | [13 empty] | 22.7
ALS3(1)(2)223QP200 | Screw Terminal Aluminum Electrolytic Capacitors | KEMET | 200 | 22000 |  | QP | 90*146 |  | 19000 |  | 85 |  | 12 |  |  |  | 13 | [7 empty] | 26.7 | [13 empty] | 28
ALS3(1)(2)223NT200 | Screw Terminal Aluminum Electrolytic Capacitors | KEMET | 200 | 22000 |  | NT | 77*220 |  | 19000 |  | 85 |  | 9 |  |  |  | 11 | [7 empty] | 36.1 | [13 empty] | 38.7
ALS3(1)(2)333QT200 | Screw Terminal Aluminum Electrolytic Capacitors | KEMET | 200 | 33000 |  | QT | 90*220 |  | 19000 |  | 85 |  | 9 |  |  |  | 10 | [7 empty] | 42.2 | [13 empty] | 44.8
ALS3(1)(2)471DA250 | Screw Terminal Aluminum Electrolytic Capacitors | KEMET | 250 | 470 |  | DA | 36*52 |  | 11000 |  | 85 |  | 187 |  |  |  | 247 | [7 empty] | 3 | [13 empty] | 4.5
ALS3(1)(2)681DB250 | Screw Terminal Aluminum Electrolytic Capacitors | KEMET | 250 | 680 |  | DB | 36*62 |  | 11000 |  | 85 |  | 131 |  |  |  | 172 | [7 empty] | 3.8 | [13 empty] | 5.6
ALS3(1)(2)102DE250 | Screw Terminal Aluminum Electrolytic Capacitors | KEMET | 250 | 1000 |  | DE | 36*82 |  | 11000 |  | 85 |  | 89 |  |  |  | 117 | [7 empty] | 5 | [13 empty] | 7.4
ALS3(1)(2)152KE250 | Screw Terminal Aluminum Electrolytic Capacitors | KEMET | 250 | 1500 |  | KE | 51*82 |  | 18000 |  | 85 |  | 67 |  |  |  | 86 | [7 empty] | 6.2 | [13 empty] | 9.8
ALS3(1)(2)222KE250 | Screw Terminal Aluminum Electrolytic Capacitors | KEMET | 250 | 2200 |  | KE | 51*82 |  | 18000 |  | 85 |  | 55 |  |  |  | 69 | [7 empty] | 7.7 | [13 empty] | 9.1
ALS3(1)(2)332KF250 | Screw Terminal Aluminum Electrolytic Capacitors | KEMET | 250 | 3300 |  | KF | 51*105 |  | 18000 |  | 85 |  | 36 |  |  |  | 45 | [7 empty] | 10.4 | [13 empty] | 12.4
ALS3(1)(2)332ND250 | Screw Terminal Aluminum Electrolytic Capacitors | KEMET | 250 | 3300 |  | ND | 77*75 |  | 19000 |  | 85 |  | 43 |  |  |  | 52 | [7 empty] | 10.4 | [13 empty] | 11.9
ALS3(1)(2)472MF250 | Screw Terminal Aluminum Electrolytic Capacitors | KEMET | 250 | 4700 |  | MF | 66*105 |  | 19000 |  | 85 |  | 24 |  |  |  | 31 | [7 empty] | 15 | [13 empty] | 18.2
ALS3(1)(2)472QD250 | Screw Terminal Aluminum Electrolytic Capacitors | KEMET | 250 | 4700 |  | QD | 90*75 |  | 19000 |  | 85 |  | 32 |  |  |  | 38 | [7 empty] | 13.2 | [13 empty] | 14.9
ALS3(1)(2)682QC250 | Screw Terminal Aluminum Electrolytic Capacitors | KEMET | 250 | 6800 |  | QC | 90*67 |  | 19000 |  | 85 |  | 27 |  |  |  | 35 | [7 empty] | 13.5 | [13 empty] | 17.7
ALS3(1)(2)682NF250 | Screw Terminal Aluminum Electrolytic Capacitors | KEMET | 250 | 6800 |  | NF | 77*105 |  | 19000 |  | 85 |  | 25 |  |  |  | 29 | [7 empty] | 15 | [13 empty] | 16.5
ALS3(1)(2)103QH250 | Screw Terminal Aluminum Electrolytic Capacitors | KEMET | 250 | 10000 |  | QH | 90*98 |  | 19000 |  | 85 |  | 21 |  |  |  | 24 | [7 empty] | 17.1 | [13 empty] | 18.4
ALS3(1)(2)103NP250 | Screw Terminal Aluminum Electrolytic Capacitors | KEMET | 250 | 10000 |  | NP | 77*146 |  | 19000 |  | 85 |  | 16 |  |  |  | 19 | [7 empty] | 21.6 | [13 empty] | 24
ALS3(1)(2)153QP250 | Screw Terminal Aluminum Electrolytic Capacitors | KEMET | 250 | 15000 |  | QP | 90*146 |  | 19000 |  | 85 |  | 12 |  |  |  | 14 | [7 empty] | 27 | [13 empty] | 29.5
ALS3(1)(2)153NT250 | Screw Terminal Aluminum Electrolytic Capacitors | KEMET | 250 | 15000 |  | NT | 77*220 |  | 19000 |  | 85 |  | 10 |  |  |  | 12 | [7 empty] | 32.4 | [13 empty] | 36.5
ALS3(1)(2)223NT250 | Screw Terminal Aluminum Electrolytic Capacitors | KEMET | 250 | 22000 |  | NT | 77*220 |  | 19000 |  | 85 |  | 7 |  |  |  | 9 | [7 empty] | 36.3 | [13 empty] | 45.8
ALS3(1)(2)223QT250 | Screw Terminal Aluminum Electrolytic Capacitors | KEMET | 250 | 22000 |  | QT | 90*220 |  | 19000 |  | 85 |  | 10 |  |  |  | 12 | [7 empty] | 42.3 | [13 empty] | 47.4
ALS3(1)(2)223QT250 | Screw Terminal Aluminum Electrolytic Capacitors | KEMET | 350 | 330 |  | DA | 36*52 |  | 11000 |  | 85 |  | 226 |  |  |  | 325 | [7 empty] | 2.4 | [13 empty] | 5
ALS3(1)(2)331DA350 | Screw Terminal Aluminum Electrolytic Capacitors | KEMET | 350 | 470 |  | DE | 36*82 |  | 11000 |  | 85 |  | 154 |  |  |  | 223 | [7 empty] | 3.4 | [13 empty] | 7.2
ALS3(1)(2)681DF350 | Screw Terminal Aluminum Electrolytic Capacitors | KEMET | 350 | 680 |  | DF | 36*105 |  | 11000 |  | 85 |  | 107 |  |  |  | 154 | [7 empty] | 4.4 | [13 empty] | 9
ALS3(1)(2)102KE350 | Screw Terminal Aluminum Electrolytic Capacitors | KEMET | 350 | 1000 |  | KE | 51*82 |  | 18000 |  | 85 |  | 82 |  |  |  | 116 | [7 empty] | 6.1 | [13 empty] | 10.6
ALS3(1)(2)152KF350 | Screw Terminal Aluminum Electrolytic Capacitors | KEMET | 350 | 1500 |  | KF | 51*105 |  | 18000 |  | 85 |  | 55 |  |  |  | 77 | [7 empty] | 8.2 | [13 empty] | 13.5
ALS3(1)(2)222KF350 | Screw Terminal Aluminum Electrolytic Capacitors | KEMET | 350 | 2200 |  | KF | 51*105 |  | 18000 |  | 85 |  | 48 |  |  |  | 66 | [7 empty] | 8.7 | [13 empty] | 14.1
ALS3(1)(2)222ND350 | Screw Terminal Aluminum Electrolytic Capacitors | KEMET | 350 | 2200 |  | ND | 77*75 |  | 19000 |  | 85 |  | 50 |  |  |  | 66 | [7 empty] | 9.1 | [13 empty] | 15.6
ALS3(1)(2)222MF350 | Screw Terminal Aluminum Electrolytic Capacitors | KEMET | 350 | 2200 |  | MF | 66*105 |  | 19000 |  | 85 |  | 37 |  |  |  | 52 | [7 empty] | 11.9 | [13 empty] | 19.3
ALS3(1)(2)332MF350 | Screw Terminal Aluminum Electrolytic Capacitors | KEMET | 350 | 3300 |  | MF | 66*105 |  | 19000 |  | 85 |  | 29 |  |  |  | 39 | [7 empty] | 12.8 | [13 empty] | 20.3
ALS3(1)(2)332QC350 | Screw Terminal Aluminum Electrolytic Capacitors | KEMET | 350 | 3300 |  | QC | 90*67 |  | 19000 |  | 85 |  | 34 |  |  |  | 49 | [7 empty] | 11.8 | [13 empty] | 18
ALS3(1)(2)332QD350 | Screw Terminal Aluminum Electrolytic Capacitors | KEMET | 350 | 3300 |  | QD | 90*75 |  | 19000 |  | 85 |  | 36 |  |  |  | 47 | [7 empty] | 12.5 | [13 empty] | 19.8
ALS3(1)(2)472NF350 | Screw Terminal Aluminum Electrolytic Capacitors | KEMET | 350 | 4700 |  | NF | 77*105 |  | 19000 |  | 85 |  | 27 |  |  |  | 35 | [7 empty] | 14.7 | [13 empty] | 21.7
ALS3(1)(2)472QH350 | Screw Terminal Aluminum Electrolytic Capacitors | KEMET | 350 | 4700 |  | QH | 90*98 |  | 19000 |  | 85 |  | 24 |  |  |  | 31 | [7 empty] | 16.3 | [13 empty] | 26.6
ALS3(1)(2)682NP350 | Screw Terminal Aluminum Electrolytic Capacitors | KEMET | 350 | 6800 |  | NP | 77*146 |  | 19000 |  | 85 |  | 18 |  |  |  | 23 | [7 empty] | 19.3 | [13 empty] | 26
ALS3(1)(2)682QP350 | Screw Terminal Aluminum Electrolytic Capacitors | KEMET | 350 | 6800 |  | QP | 90*146 |  | 19000 |  | 85 |  | 15 |  |  |  | 20 | [7 empty] | 24.9 | [13 empty] | 34.4
ALS3(1)(2)103NT350 | Screw Terminal Aluminum Electrolytic Capacitors | KEMET | 350 | 10000 |  | NT | 77*220 |  | 19000 |  | 85 |  | 11 |  |  |  | 15 | [7 empty] | 31.7 | [13 empty] | 39.3
ALS3(1)(2)153QT350 | Screw Terminal Aluminum Electrolytic Capacitors | KEMET | 350 | 15000 |  | QT | 90*220 |  | 19000 |  | 85 |  | 12 |  |  |  | 15 | [7 empty] | 38.2 | [13 empty] | 46.4
ALS3(1)(2)221DA400 | Screw Terminal Aluminum Electrolytic Capacitors | KEMET | 400 | 220 |  | DA | 36*52 |  | 11000 |  | 85 |  | 387 |  |  |  | 570 | [7 empty] | 2.1 | [13 empty] | 4.4
ALS3(1)(2)331DB400 | Screw Terminal Aluminum Electrolytic Capacitors | KEMET | 400 | 330 |  | DB | 36*62 |  | 11000 |  | 85 |  | 260 |  |  |  | 382 | [7 empty] | 2.7 | [13 empty] | 5.5
ALS3(1)(2)471DE400 | Screw Terminal Aluminum Electrolytic Capacitors | KEMET | 400 | 470 |  | DE | 36*82 |  | 11000 |  | 85 |  | 182 |  |  |  | 267 | [7 empty] | 3.5 | [13 empty] | 7.1
ALS3(1)(2)681DF400 | Screw Terminal Aluminum Electrolytic Capacitors | KEMET | 400 | 680 |  | DF | 36*105 |  | 11000 |  | 85 |  | 126 |  |  |  | 185 | [7 empty] | 4.4 | [13 empty] | 8.8
ALS3(1)(2)102KE400 | Screw Terminal Aluminum Electrolytic Capacitors | KEMET | 400 | 1000 |  | KE | 51*82 |  | 18000 |  | 85 |  | 98 |  |  |  | 139 | [7 empty] | 5.8 | [13 empty] | 10.3
ALS3(1)(2)152KF400 | Screw Terminal Aluminum Electrolytic Capacitors | KEMET | 400 | 1500 |  | KF | 51*105 |  | 18000 |  | 85 |  | 65 |  |  |  | 92 | [7 empty] | 7.8 | [13 empty] | 13.1
ALS3(1)(2)152ND400 | Screw Terminal Aluminum Electrolytic Capacitors | KEMET | 400 | 1500 |  | ND | 77*75 |  | 19000 |  | 85 |  | 70 |  |  |  | 97 | [7 empty] | 8.3 | [13 empty] | 14.7
ALS3(1)(2)222KF400 | Screw Terminal Aluminum Electrolytic Capacitors | KEMET | 400 | 2200 |  | KF | 51*105 |  | 18000 |  | 85 |  | 56 |  |  |  | 78 | [7 empty] | 8.4 | [13 empty] | 13.5
ALS3(1)(2)222MF400 | Screw Terminal Aluminum Electrolytic Capacitors | KEMET | 400 | 2200 |  | MF | 66*105 |  | 19000 |  | 85 |  | 44 |  |  |  | 62 | [7 empty] | 11.2 | [13 empty] | 18.8
ALS3(1)(2)222QD400 | Screw Terminal Aluminum Electrolytic Capacitors | KEMET | 400 | 2200 |  | QD | 90*75 |  | 19000 |  | 85 |  | 50 |  |  |  | 69 | [7 empty] | 10.7 | [13 empty] | 18.9
ALS3(1)(2)332LF400 | Screw Terminal Aluminum Electrolytic Capacitors | KEMET | 400 | 3300 |  | LF | 63.5*105 |  | 19000 |  | 85 |  | 36 |  |  |  | 54 | [7 empty] | 11.81 | [13 empty] | 20.54
ALS3(1)(2)332QC400 | Screw Terminal Aluminum Electrolytic Capacitors | KEMET | 400 | 3300 |  | QC | 90*67 |  | 19000 |  | 85 |  | 38 |  |  |  | 53 | [7 empty] | 11.7 | [13 empty] | 17.1
ALS3(1)(2)332NF400 | Screw Terminal Aluminum Electrolytic Capacitors | KEMET | 400 | 3300 |  | NF | 77*105 |  | 19000 |  | 85 |  | 36 |  |  |  | 49 | [7 empty] | 13.4 | [13 empty] | 21.3
ALS3(1)(2)332QH400 | Screw Terminal Aluminum Electrolytic Capacitors | KEMET | 400 | 3300 |  | QH | 90*98 |  | 19000 |  | 85 |  | 32 |  |  |  | 45 | [7 empty] | 14.9 | [13 empty] | 25.3
ALS3(1)(2)392MJ400 | Screw Terminal Aluminum Electrolytic Capacitors | KEMET | 400 | 3900 |  | MJ | 66*115 |  | 19000 |  | 85 |  | 35 |  |  |  | 50 | [7 empty] | 12.98 | [13 empty] | 21.02
ALS3(1)(2)472NF400 | Screw Terminal Aluminum Electrolytic Capacitors | KEMET | 400 | 4700 |  | NF | 77*105 |  | 19000 |  | 85 |  | 26 |  |  |  | 38 | [7 empty] | 14.6 | [13 empty] | 20.9
ALS3(1)(2)472QH400 | Screw Terminal Aluminum Electrolytic Capacitors | KEMET | 400 | 4700 |  | QH | 90*98 |  | 19000 |  | 85 |  | 26 |  |  |  | 36 | [7 empty] | 17.1 | [13 empty] | 25.4
ALS3(1)(2)472NJ400 | Screw Terminal Aluminum Electrolytic Capacitors | KEMET | 400 | 4700 |  | NJ | 77*115 |  | 19000 |  | 85 |  | 26 |  |  |  | 38 | [7 empty] | 15.25 | [13 empty] | 23.2
ALS3(1)(2)472NP400 | Screw Terminal Aluminum Electrolytic Capacitors | KEMET | 400 | 4700 |  | NP | 77*146 |  | 19000 |  | 85 |  | 24 |  |  |  | 33 | [7 empty] | 18 | [13 empty] | 26
ALS3(1)(2)682NP400 | Screw Terminal Aluminum Electrolytic Capacitors | KEMET | 400 | 6800 |  | NP | 77*146 |  | 19000 |  | 85 |  | 20 |  |  |  | 27 | [7 empty] | 19.5 | [13 empty] | 26.9
ALS3(1)(2)682QP400 | Screw Terminal Aluminum Electrolytic Capacitors | KEMET | 400 | 6800 |  | QP | 90*146 |  | 19000 |  | 85 |  | 17 |  |  |  | 24 | [7 empty] | 23.2 | [13 empty] | 32.9
ALS3(1)(2)682NT400 | Screw Terminal Aluminum Electrolytic Capacitors | KEMET | 400 | 6800 |  | NT | 77*220 |  | 19000 |  | 85 |  | 15 |  |  |  | 22 | [7 empty] | 29 | [13 empty] | 40.7
ALS3(1)(2)103NT400 | Screw Terminal Aluminum Electrolytic Capacitors | KEMET | 400 | 10000 |  | NT | 77*220 |  | 19000 |  | 85 |  | 14 |  |  |  | 19 | [7 empty] | 31.5 | [13 empty] | 42
ALS3(1)(2)103QT400 | Screw Terminal Aluminum Electrolytic Capacitors | KEMET | 400 | 10000 |  | QT | 90*220 |  | 19000 |  | 85 |  | 12 |  |  |  | 17 | [7 empty] | 35.7 | [13 empty] | 49.4
ALS3(1)(2)221DA415 | Screw Terminal Aluminum Electrolytic Capacitors | KEMET | 415 | 220 |  | DA | 36*52 |  | 11000 |  | 85 |  | 368 |  |  |  | 555 | [7 empty] | 2.1 | [13 empty] | 4.4
ALS3(1)(2)331DB415 | Screw Terminal Aluminum Electrolytic Capacitors | KEMET | 415 | 330 |  | DB | 36*62 |  | 11000 |  | 85 |  | 247 |  |  |  | 372 | [7 empty] | 2.7 | [13 empty] | 5.6
ALS3(1)(2)471DE415 | Screw Terminal Aluminum Electrolytic Capacitors | KEMET | 415 | 470 |  | DE | 36*82 |  | 11000 |  | 85 |  | 173 |  |  |  | 261 | [7 empty] | 3.5 | [13 empty] | 7.2
ALS3(1)(2)681DF415 | Screw Terminal Aluminum Electrolytic Capacitors | KEMET | 415 | 680 |  | DF | 36*105 |  | 11000 |  | 85 |  | 120 |  |  |  | 180 | [7 empty] | 4.5 | [13 empty] | 9
ALS3(1)(2)102KE415 | Screw Terminal Aluminum Electrolytic Capacitors | KEMET | 415 | 1000 |  | KE | 51*82 |  | 18000 |  | 85 |  | 94 |  |  |  | 136 | [7 empty] | 5.7 | [13 empty] | 10.4
ALS3(1)(2)152KF415 | Screw Terminal Aluminum Electrolytic Capacitors | KEMET | 415 | 1500 |  | KF | 51*105 |  | 18000 |  | 85 |  | 62 |  |  |  | 90 | [7 empty] | 7.6 | [13 empty] | 13.1
ALS3(1)(2)152ND415 | Screw Terminal Aluminum Electrolytic Capacitors | KEMET | 415 | 1500 |  | ND | 77*75 |  | 19000 |  | 85 |  | 68 |  |  |  | 96 | [7 empty] | 8.1 | [13 empty] | 14.7
ALS3(1)(2)222MF415 | Screw Terminal Aluminum Electrolytic Capacitors | KEMET | 415 | 2200 |  | MF | 66*105 |  | 19000 |  | 85 |  | 42 |  |  |  | 61 | [7 empty] | 11 | [13 empty] | 18.9
ALS3(1)(2)222QC415 | Screw Terminal Aluminum Electrolytic Capacitors | KEMET | 415 | 2200 |  | QC | 90*67 |  | 19000 |  | 85 |  | 49 |  |  |  | 71 | [7 empty] | 10.5 | [13 empty] | 17.5
ALS3(1)(2)222QD415 | Screw Terminal Aluminum Electrolytic Capacitors | KEMET | 415 | 2200 |  | QD | 90*75 |  | 19000 |  | 85 |  | 49 |  |  |  | 68 | [7 empty] | 11.1 | [13 empty] | 18.9
ALS3(1)(2)332NF415 | Screw Terminal Aluminum Electrolytic Capacitors | KEMET | 415 | 3300 |  | NF | 77*105 |  | 19000 |  | 85 |  | 36 |  |  |  | 48 | [7 empty] | 13.4 | [13 empty] | 21.3
ALS3(1)(2)332QH415 | Screw Terminal Aluminum Electrolytic Capacitors | KEMET | 415 | 3300 |  | QH | 90*98 |  | 19000 |  | 85 |  | 32 |  |  |  | 45 | [7 empty] | 14.6 | [13 empty] | 25.3
ALS3(1)(2)472NP415 | Screw Terminal Aluminum Electrolytic Capacitors | KEMET | 415 | 4700 |  | NP | 77*146 |  | 19000 |  | 85 |  | 24 |  |  |  | 33 | [7 empty] | 17.6 | [13 empty] | 25.9
ALS3(1)(2)682QP415 | Screw Terminal Aluminum Electrolytic Capacitors | KEMET | 415 | 6800 |  | QP | 90*146 |  | 19000 |  | 85 |  | 17 |  |  |  | 23 | [7 empty] | 22.7 | [13 empty] | 32.8
ALS3(1)(2)682NT415 | Screw Terminal Aluminum Electrolytic Capacitors | KEMET | 415 | 6800 |  | NT | 77*220 |  | 19000 |  | 85 |  | 15 |  |  |  | 21 | [7 empty] | 28.5 | [13 empty] | 40.1
ALS3(1)(2)103QT415 | Screw Terminal Aluminum Electrolytic Capacitors | KEMET | 415 | 10000 |  | QT | 90*220 |  | 19000 |  | 85 |  | 12 |  |  |  | 17 | [7 empty] | 35.2 | [13 empty] | 48.7
ALS3(1)(2)151DA450 | Screw Terminal Aluminum Electrolytic Capacitors | KEMET | 450 | 150 |  | DA | 36*52 |  | 11000 |  | 85 |  | 485 |  |  |  | 735 | [7 empty] | 1.8 | [13 empty] | 4.1
ALS3(1)(2)221DB450 | Screw Terminal Aluminum Electrolytic Capacitors | KEMET | 450 | 220 |  | DB | 36*62 |  | 11000 |  | 85 |  | 332 |  |  |  | 502 | [7 empty] | 2.4 | [13 empty] | 5.1
ALS3(1)(2)331DE450 | Screw Terminal Aluminum Electrolytic Capacitors | KEMET | 450 | 330 |  | DE | 36*82 |  | 11000 |  | 85 |  | 221 |  |  |  | 335 | [7 empty] | 3.1 | [13 empty] | 6.7
ALS3(1)(2)471DF450 | Screw Terminal Aluminum Electrolytic Capacitors | KEMET | 450 | 470 |  | DF | 36*105 |  | 11000 |  | 85 |  | 155 |  |  |  | 235 | [7 empty] | 4 | [13 empty] | 8.4
ALS3(1)(2)681KE450 | Screw Terminal Aluminum Electrolytic Capacitors | KEMET | 450 | 680 |  | KE | 51*82 |  | 18000 |  | 85 |  | 117 |  |  |  | 175 | [7 empty] | 4.9 | [13 empty] | 9.9
ALS3(1)(2)102KF450 | Screw Terminal Aluminum Electrolytic Capacitors | KEMET | 450 | 1000 |  | KF | 51*105 |  | 18000 |  | 85 |  | 79 |  |  |  | 118 | [7 empty] | 6.5 | [13 empty] | 12.6
ALS3(1)(2)152ND450 | Screw Terminal Aluminum Electrolytic Capacitors | KEMET | 450 | 1500 |  | ND | 77*75 |  | 19000 |  | 85 |  | 65 |  |  |  | 95 | [7 empty] | 8.7 | [13 empty] | 14.9
ALS3(1)(2)152MF450 | Screw Terminal Aluminum Electrolytic Capacitors | KEMET | 450 | 1500 |  | MF | 66*105 |  | 19000 |  | 85 |  | 52 |  |  |  | 81 | [7 empty] | 9.5 | [13 empty] | 17.4
ALS3(1)(2)222QC450 | Screw Terminal Aluminum Electrolytic Capacitors | KEMET | 450 | 2200 |  | QC | 90*67 |  | 19000 |  | 85 |  | 46 |  |  |  | 74 | [7 empty] | 9.6 | [13 empty] | 15.4
ALS3(1)(2)222QD450 | Screw Terminal Aluminum Electrolytic Capacitors | KEMET | 450 | 2200 |  | QD | 90*75 |  | 19000 |  | 85 |  | 47 |  |  |  | 67 | [7 empty] | 11.5 | [13 empty] | 19
ALS3(1)(2)222MF450 | Screw Terminal Aluminum Electrolytic Capacitors | KEMET | 450 | 2200 |  | MF | 66*105 |  | 19000 |  | 85 |  | 47 |  |  |  | 67 | [7 empty] | 11.1 | [13 empty] | 19.3
ALS3(1)(2)222NF450 | Screw Terminal Aluminum Electrolytic Capacitors | KEMET | 450 | 2200 |  | NF | 77*105 |  | 19000 |  | 85 |  | 41 |  |  |  | 59 | [7 empty] | 12.2 | [13 empty] | 21.1
ALS3(1)(2)332QD450 | Screw Terminal Aluminum Electrolytic Capacitors | KEMET | 450 | 3300 |  | QD | 90*75 |  | 19000 |  | 85 |  | 33 |  |  |  | 53 | [7 empty] | 12.6 | [13 empty] | 17.9
ALS3(1)(2)332NF450 | Screw Terminal Aluminum Electrolytic Capacitors | KEMET | 450 | 3300 |  | NF | 77*105 |  | 19000 |  | 85 |  | 30 |  |  |  | 40 | [7 empty] | 13.8 | [13 empty] | 21.2
ALS3(1)(2)332QH450 | Screw Terminal Aluminum Electrolytic Capacitors | KEMET | 450 | 3300 |  | QH | 90*98 |  | 19000 |  | 85 |  | 30 |  |  |  | 44 | [7 empty] | 15.6 | [13 empty] | 25.5
ALS3(1)(2)472NJ450 | Screw Terminal Aluminum Electrolytic Capacitors | KEMET | 450 | 4700 |  | NJ | 77*115 |  | 19000 |  | 85 |  | 20 |  |  |  | 30 | [7 empty] | 14.93 | [13 empty] | 22.76
ALS3(1)(2)332NP450 | Screw Terminal Aluminum Electrolytic Capacitors | KEMET | 450 | 3300 |  | NP | 77*146 |  | 19000 |  | 85 |  | 27 |  |  |  | 39 | [7 empty] | 16.1 | [13 empty] | 25.1
ALS3(1)(2)472NP450 | Screw Terminal Aluminum Electrolytic Capacitors | KEMET | 450 | 4700 |  | NP | 77*146 |  | 19000 |  | 85 |  | 26 |  |  |  | 36 | [7 empty] | 17.1 | [13 empty] | 25.2
ALS3(1)(2)472QP450 | Screw Terminal Aluminum Electrolytic Capacitors | KEMET | 450 | 4700 |  | QP | 90*146 |  | 19000 |  | 85 |  | 19 |  |  |  | 29 | [7 empty] | 21 | [13 empty] | 31.8
ALS3(1)(2)682NT450 | Screw Terminal Aluminum Electrolytic Capacitors | KEMET | 450 | 6800 |  | NT | 77*220 |  | 19000 |  | 85 |  | 14 |  |  |  | 21 | [7 empty] | 27.4 | [13 empty] | 38.8
ALS3(1)(2)103QT450 | Screw Terminal Aluminum Electrolytic Capacitors | KEMET | 450 | 10000 |  | QT | 90*220 |  | 19000 |  | 85 |  | 13 |  |  |  | 18 | [7 empty] | 33.4 | [13 empty] | 46.5
ALS3(1)(2)101DA500 | Screw Terminal Aluminum Electrolytic Capacitors | KEMET | 500 | 100 |  | DA | 36*52 |  | 11000 |  | 85 |  | 847 |  |  |  | 1385 | [7 empty] | 1.6 | [13 empty] | 2.9
ALS3(1)(2)151DB500 | Screw Terminal Aluminum Electrolytic Capacitors | KEMET | 500 | 150 |  | DB | 36*62 |  | 11000 |  | 85 |  | 566 |  |  |  | 930 | [7 empty] | 2 | [13 empty] | 3.7
ALS3(1)(2)221DE500 | Screw Terminal Aluminum Electrolytic Capacitors | KEMET | 500 | 220 |  | DE | 36*82 |  | 11000 |  | 85 |  | 386 |  |  |  | 635 | [7 empty] | 2.7 | [13 empty] | 4.8
ALS3(1)(2)331DE500 | Screw Terminal Aluminum Electrolytic Capacitors | KEMET | 500 | 330 |  | DE | 36*82 |  | 11000 |  | 85 |  | 350 |  |  |  | 450 | [7 empty] | 3.2 | [13 empty] | 5.7
ALS3(1)(2)331DF500 | Screw Terminal Aluminum Electrolytic Capacitors | KEMET | 500 | 330 |  | DF | 36*105 |  | 11000 |  | 85 |  | 258 |  |  |  | 420 | [7 empty] | 3.5 | [13 empty] | 6.2
ALS3(1)(2)471KE500 | Screw Terminal Aluminum Electrolytic Capacitors | KEMET | 500 | 470 |  | KE | 51*82 |  | 18000 |  | 85 |  | 194 |  |  |  | 365 | [7 empty] | 4.4 | [13 empty] | 7.5
ALS3(1)(2)681KF500 | Screw Terminal Aluminum Electrolytic Capacitors | KEMET | 500 | 680 |  | KF | 51*105 |  | 18000 |  | 85 |  | 133 |  |  |  | 255 | [7 empty] | 5.7 | [13 empty] | 9.6
ALS3(1)(2)102ND500 | Screw Terminal Aluminum Electrolytic Capacitors | KEMET | 500 | 1000 |  | ND | 77*75 |  | 19000 |  | 85 |  | 109 |  |  |  | 173 | [7 empty] | 7.6 | [13 empty] | 12.2
ALS3(1)(2)102MF500 | Screw Terminal Aluminum Electrolytic Capacitors | KEMET | 500 | 1000 |  | MF | 66*105 |  | 19000 |  | 85 |  | 96 |  |  |  | 175 | [7 empty] | 8.1 | [13 empty] | 13.8
ALS3(1)(2)152NF500 | Screw Terminal Aluminum Electrolytic Capacitors | KEMET | 500 | 1500 |  | NF | 77*105 |  | 19000 |  | 85 |  | 65 |  |  |  | 120 | [7 empty] | 10.6 | [13 empty] | 17
ALS3(1)(2)152QC500 | Screw Terminal Aluminum Electrolytic Capacitors | KEMET | 500 | 1500 |  | QC | 90*67 |  | 19000 |  | 85 |  | 87 |  |  |  | 110 | [7 empty] | 9.5 | [13 empty] | 14.3
ALS3(1)(2)152QD500 | Screw Terminal Aluminum Electrolytic Capacitors | KEMET | 500 | 1500 |  | QD | 90*75 |  | 19000 |  | 85 |  | 76 |  |  |  | 119 | [7 empty] | 10.1 | [13 empty] | 15.9
ALS3(1)(2)222QH500 | Screw Terminal Aluminum Electrolytic Capacitors | KEMET | 500 | 2200 |  | QH | 90*98 |  | 19000 |  | 85 |  | 50 |  |  |  | 80 | [7 empty] | 13.7 | [13 empty] | 21.1
ALS3(1)(2)222NP500 | Screw Terminal Aluminum Electrolytic Capacitors | KEMET | 500 | 2200 |  | NP | 77*146 |  | 19000 |  | 85 |  | 44 |  |  |  | 80 | [7 empty] | 14.3 | [13 empty] | 21.8
ALS3(1)(2)332NP500 | Screw Terminal Aluminum Electrolytic Capacitors | KEMET | 500 | 3300 |  | NP | 77*146 |  | 19000 |  | 85 |  | 39 |  |  |  | 54 | [7 empty] | 15.3 | [13 empty] | 22.6
ALS3(1)(2)332QP500 | Screw Terminal Aluminum Electrolytic Capacitors | KEMET | 500 | 3300 |  | QP | 90*146 |  | 19000 |  | 85 |  | 32 |  |  |  | 51 | [7 empty] | 19 | [13 empty] | 28.3
ALS3(1)(2)472NT500 | Screw Terminal Aluminum Electrolytic Capacitors | KEMET | 500 | 4700 |  | NT | 77*220 |  | 19000 |  | 85 |  | 24 |  |  |  | 37 | [7 empty] | 24.3 | [13 empty] | 33.3
ALS3(1)(2)682NT500 | Screw Terminal Aluminum Electrolytic Capacitors | KEMET | 500 | 6800 |  | NT | 77*220 |  | 19000 |  | 85 |  | 27 |  |  |  | 34 | [7 empty] | 26.7 | [13 empty] | 40.3
ALS3(1)(2)682QT500 | Screw Terminal Aluminum Electrolytic Capacitors | KEMET | 500 | 6800 |  | QT | 90*220 |  | 19000 |  | 85 |  | 22 |  |  |  | 27 | [7 empty] | 26.5 | [13 empty] | 41.3
ALS4(1)(2)153DA025 | Screw Terminal Aluminum Electrolytic Capacitors | KEMET | 25 | 15000 |  | DA | 36*52 |  | 6000 |  | 105 |  | 20 |  |  |  | 24 | [8 empty] | 6.9 | [13 empty] | 7.3
ALS4(1)(2)223DB025 | Screw Terminal Aluminum Electrolytic Capacitors | KEMET | 25 | 22000 |  | DB | 36*62 |  | 6000 |  | 105 |  | 15 |  |  |  | 17 | [8 empty] | 8.4 | [13 empty] | 8.8
ALS4(1)(2)333DE025 | Screw Terminal Aluminum Electrolytic Capacitors | KEMET | 25 | 33000 |  | DE | 36*82 |  | 6000 |  | 105 |  | 10 |  |  |  | 11 | [8 empty] | 11.1 | [13 empty] | 11.7
ALS4(1)(2)473DF025 | Screw Terminal Aluminum Electrolytic Capacitors | KEMET | 25 | 47000 |  | DF | 36*105 |  | 6000 |  | 105 |  | 8 |  |  |  | 9 | [8 empty] | 14 | [13 empty] | 14.7
ALS4(1)(2)683KE025 | Screw Terminal Aluminum Electrolytic Capacitors | KEMET | 25 | 68000 |  | KE | 51*82 |  | 7000 |  | 105 |  | 12 |  |  |  | 13 | [8 empty] | 12 | [13 empty] | 12.2
ALS4(1)(2)104KF025 | Screw Terminal Aluminum Electrolytic Capacitors | KEMET | 25 | 100000 |  | KF | 51*105 |  | 7000 |  | 105 |  | 8 |  |  |  | 9 | [8 empty] | 16.4 | [13 empty] | 16.7
ALS4(1)(2)154ND025 | Screw Terminal Aluminum Electrolytic Capacitors | KEMET | 25 | 150000 |  | ND | 77*75 |  | 8000 |  | 105 |  | 13 |  |  |  | 13 | [8 empty] | 13.7 | [13 empty] | 13.8
ALS4(1)(2)154MF025 | Screw Terminal Aluminum Electrolytic Capacitors | KEMET | 25 | 150000 |  | MF | 66*105 |  | 8000 |  | 105 |  | 6 |  |  |  | 6 | [8 empty] | 23.8 | [13 empty] | 24.1
ALS4(1)(2)154QD025 | Screw Terminal Aluminum Electrolytic Capacitors | KEMET | 25 | 150000 |  | QD | 90*75 |  | 8000 |  | 105 |  | 10 |  |  |  | 10 | [8 empty] | 18.7 | [13 empty] | 18.8
ALS4(1)(2)224QC025 | Screw Terminal Aluminum Electrolytic Capacitors | KEMET | 25 | 220000 |  | QC | 90*67 |  | 8000 |  | 105 |  | 8 |  |  |  | 9 | [8 empty] | 18.6 | [13 empty] | 19.2
ALS4(1)(2)224NF025 | Screw Terminal Aluminum Electrolytic Capacitors | KEMET | 25 | 220000 |  | NF | 77*105 |  | 8000 |  | 105 |  | 7 |  |  |  | 8 | [8 empty] | 22.3 | [13 empty] | 22.4
ALS4(1)(2)334QH025 | Screw Terminal Aluminum Electrolytic Capacitors | KEMET | 25 | 330000 |  | QH | 90*98 |  | 8000 |  | 105 |  | 8 |  |  |  | 8 | [8 empty] | 22.3 | [13 empty] | 22.4
ALS4(1)(2)334NP025 | Screw Terminal Aluminum Electrolytic Capacitors | KEMET | 25 | 330000 |  | NP | 77*146 |  | 8000 |  | 105 |  | 5 |  |  |  | 5 | [8 empty] | 31 | [13 empty] | 31.1
ALS4(1)(2)474QP025 | Screw Terminal Aluminum Electrolytic Capacitors | KEMET | 25 | 470000 |  | QP | 90*146 |  | 8000 |  | 105 |  | 4 |  |  |  | 4 | [8 empty] | 36.9 | [13 empty] | 37.1
ALS4(1)(2)474NT025 | Screw Terminal Aluminum Electrolytic Capacitors | KEMET | 25 | 470000 |  | NT | 77*220 |  | 8000 |  | 105 |  | 4 |  |  |  | 4 | [8 empty] | 38.9 | [13 empty] | 39.8
ALS4(1)(2)684QT025 | Screw Terminal Aluminum Electrolytic Capacitors | KEMET | 25 | 680000 |  | QT | 90*220 |  | 8000 |  | 105 |  | 3 |  |  |  | 4 | [8 empty] | 47 | [13 empty] | 48.1
ALS4(1)(2)103DA040 | Screw Terminal Aluminum Electrolytic Capacitors | KEMET | 40 | 10000 |  | DA | 36*52 |  | 6000 |  | 105 |  | 19 |  |  |  | 23 | [8 empty] | 6.6 | [13 empty] | 6.9
ALS4(1)(2)103DB040 | Screw Terminal Aluminum Electrolytic Capacitors | KEMET | 40 | 10000 |  | DB | 36*62 |  | 6000 |  | 105 |  | 16 |  |  |  | 19 | [8 empty] | 8.1 | [13 empty] | 8.7
ALS4(1)(2)153DE040 | Screw Terminal Aluminum Electrolytic Capacitors | KEMET | 40 | 15000 |  | DE | 36*82 |  | 6000 |  | 105 |  | 10 |  |  |  | 13 | [8 empty] | 10.8 | [13 empty] | 11.6
ALS4(1)(2)223DF040 | Screw Terminal Aluminum Electrolytic Capacitors | KEMET | 40 | 22000 |  | DF | 36*105 |  | 6000 |  | 105 |  | 8 |  |  |  | 10 | [8 empty] | 13.6 | [13 empty] | 14.5
ALS4(1)(2)333KE040 | Screw Terminal Aluminum Electrolytic Capacitors | KEMET | 40 | 33000 |  | KE | 51*82 |  | 7000 |  | 105 |  | 12 |  |  |  | 13 | [8 empty] | 11.7 | [13 empty] | 12
ALS4(1)(2)473KF040 | Screw Terminal Aluminum Electrolytic Capacitors | KEMET | 40 | 47000 |  | KF | 51*105 |  | 7000 |  | 105 |  | 8 |  |  |  | 9 | [8 empty] | 16.2 | [13 empty] | 16.6
ALS4(1)(2)683ND040 | Screw Terminal Aluminum Electrolytic Capacitors | KEMET | 40 | 68000 |  | ND | 77*75 |  | 8000 |  | 105 |  | 13 |  |  |  | 13 | [8 empty] | 13.9 | [13 empty] | 14
ALS4(1)(2)104MF040 | Screw Terminal Aluminum Electrolytic Capacitors | KEMET | 40 | 100000 |  | MF | 66*105 |  | 8000 |  | 105 |  | 7 |  |  |  | 7 | [8 empty] | 20.6 | [13 empty] | 20.8
ALS4(1)(2)104QC040 | Screw Terminal Aluminum Electrolytic Capacitors | KEMET | 40 | 100000 |  | QC | 90*67 |  | 8000 |  | 105 |  | 9 |  |  |  | 10 | [8 empty] | 17.7 | [13 empty] | 18.5
ALS4(1)(2)104QD040 | Screw Terminal Aluminum Electrolytic Capacitors | KEMET | 40 | 100000 |  | QD | 90*75 |  | 8000 |  | 105 |  | 11 |  |  |  | 12 | [8 empty] | 16 | [13 empty] | 16.1
ALS4(1)(2)104NF040 | Screw Terminal Aluminum Electrolytic Capacitors | KEMET | 40 | 100000 |  | NF | 77*105 |  | 8000 |  | 105 |  | 7 |  |  |  | 7 | [8 empty] | 22.4 | [13 empty] | 22.7
ALS4(1)(2)154QH040 | Screw Terminal Aluminum Electrolytic Capacitors | KEMET | 40 | 150000 |  | QH | 90*98 |  | 8000 |  | 105 |  | 8 |  |  |  | 8 | [8 empty] | 22.6 | [13 empty] | 22.8
ALS4(1)(2)154NP040 | Screw Terminal Aluminum Electrolytic Capacitors | KEMET | 40 | 150000 |  | NP | 77*146 |  | 8000 |  | 105 |  | 5 |  |  |  | 5 | [8 empty] | 31.3 | [13 empty] | 31.6
ALS4(1)(2)224QP040 | Screw Terminal Aluminum Electrolytic Capacitors | KEMET | 40 | 220000 |  | QP | 90*146 |  | 8000 |  | 105 |  | 4 |  |  |  | 4 | [8 empty] | 36.8 | [13 empty] | 37.1
ALS4(1)(2)224NT040 | Screw Terminal Aluminum Electrolytic Capacitors | KEMET | 40 | 220000 |  | NT | 77*220 |  | 8000 |  | 105 |  | 4 |  |  |  | 4 | [8 empty] | 37.7 | [13 empty] | 39.2
ALS4(1)(2)334QT040 | Screw Terminal Aluminum Electrolytic Capacitors | KEMET | 40 | 330000 |  | QT | 90*220 |  | 8000 |  | 105 |  | 4 |  |  |  | 4 | [8 empty] | 45.6 | [13 empty] | 47
ALS4(1)(2)332DA063 | Screw Terminal Aluminum Electrolytic Capacitors | KEMET | 63 | 3300 |  | DA | 36*52 |  | 6000 |  | 105 |  | 30 |  |  |  | 38 | [8 empty] | 5.5 | [13 empty] | 6.2
ALS4(1)(2)472DB063 | Screw Terminal Aluminum Electrolytic Capacitors | KEMET | 63 | 4700 |  | DB | 36*62 |  | 6000 |  | 105 |  | 22 |  |  |  | 27 | [8 empty] | 6.7 | [13 empty] | 7.5
ALS4(1)(2)682DE063 | Screw Terminal Aluminum Electrolytic Capacitors | KEMET | 63 | 6800 |  | DE | 36*82 |  | 6000 |  | 105 |  | 15 |  |  |  | 19 | [8 empty] | 8.9 | [13 empty] | 10
ALS4(1)(2)103DF063 | Screw Terminal Aluminum Electrolytic Capacitors | KEMET | 63 | 10000 |  | DF | 36*105 |  | 6000 |  | 105 |  | 10 |  |  |  | 13 | [8 empty] | 11.2 | [13 empty] | 12.6
ALS4(1)(2)153KE063 | Screw Terminal Aluminum Electrolytic Capacitors | KEMET | 63 | 15000 |  | KE | 51*82 |  | 7000 |  | 105 |  | 15 |  |  |  | 16 | [8 empty] | 10.7 | [13 empty] | 11.2
ALS4(1)(2)223KF063 | Screw Terminal Aluminum Electrolytic Capacitors | KEMET | 63 | 22000 |  | KF | 51*105 |  | 7000 |  | 105 |  | 10 |  |  |  | 11 | [8 empty] | 14.7 | [13 empty] | 15.3
ALS4(1)(2)223ND063 | Screw Terminal Aluminum Electrolytic Capacitors | KEMET | 63 | 22000 |  | ND | 77*75 |  | 8000 |  | 105 |  | 12 |  |  |  | 14 | [8 empty] | 14.6 | [13 empty] | 15.1
ALS4(1)(2)333MF063 | Screw Terminal Aluminum Electrolytic Capacitors | KEMET | 63 | 33000 |  | MF | 66*105 |  | 8000 |  | 105 |  | 7 |  |  |  | 8 | [8 empty] | 21.3 | [13 empty] | 22.2
ALS4(1)(2)333QC063 | Screw Terminal Aluminum Electrolytic Capacitors | KEMET | 63 | 33000 |  | QC | 90*67 |  | 8000 |  | 105 |  | 8 |  |  |  | 10 | [8 empty] | 18.1 | [13 empty] | 20.1
ALS4(1)(2)333QD063 | Screw Terminal Aluminum Electrolytic Capacitors | KEMET | 63 | 33000 |  | QD | 90*75 |  | 8000 |  | 105 |  | 11 |  |  |  | 11 | [8 empty] | 17.1 | [13 empty] | 17.5
ALS4(1)(2)473NF063 | Screw Terminal Aluminum Electrolytic Capacitors | KEMET | 63 | 47000 |  | NF | 77*105 |  | 8000 |  | 105 |  | 8 |  |  |  | 9 | [8 empty] | 20.7 | [13 empty] | 21.1
ALS4(1)(2)473QH063 | Screw Terminal Aluminum Electrolytic Capacitors | KEMET | 63 | 47000 |  | QH | 90*98 |  | 8000 |  | 105 |  | 7 |  |  |  | 8 | [8 empty] | 24.4 | [13 empty] | 25.1
ALS4(1)(2)683NP063 | Screw Terminal Aluminum Electrolytic Capacitors | KEMET | 63 | 68000 |  | NP | 77*146 |  | 8000 |  | 105 |  | 6 |  |  |  | 6 | [8 empty] | 29.1 | [13 empty] | 29.8
ALS4(1)(2)104QP063 | Screw Terminal Aluminum Electrolytic Capacitors | KEMET | 63 | 100000 |  | QP | 90*146 |  | 8000 |  | 105 |  | 5 |  |  |  | 5 | [8 empty] | 34.5 | [13 empty] | 35.2
ALS4(1)(2)104NT063 | Screw Terminal Aluminum Electrolytic Capacitors | KEMET | 63 | 100000 |  | NT | 77*220 |  | 8000 |  | 105 |  | 4 |  |  |  | 4 | [8 empty] | 36.7 | [13 empty] | 38.8
ALS4(1)(2)154QT063 | Screw Terminal Aluminum Electrolytic Capacitors | KEMET | 63 | 150000 |  | QT | 90*220 |  | 8000 |  | 105 |  | 4 |  |  |  | 4 | [8 empty] | 44.4 | [13 empty] | 46.5
ALS4(1)(2)152DA100 | Screw Terminal Aluminum Electrolytic Capacitors | KEMET | 100 | 1500 |  | DA | 36*52 |  | 6000 |  | 105 |  | 62 |  |  |  | 79 | [8 empty] | 3.9 | [13 empty] | 4.5
ALS4(1)(2)222DB100 | Screw Terminal Aluminum Electrolytic Capacitors | KEMET | 100 | 2200 |  | DB | 36*62 |  | 6000 |  | 105 |  | 44 |  |  |  | 56 | [8 empty] | 4.8 | [13 empty] | 5.5
ALS4(1)(2)332DE100 | Screw Terminal Aluminum Electrolytic Capacitors | KEMET | 100 | 3300 |  | DE | 36*82 |  | 6000 |  | 105 |  | 29 |  |  |  | 37 | [8 empty] | 6.4 | [13 empty] | 7.4
ALS4(1)(2)472DF100 | Screw Terminal Aluminum Electrolytic Capacitors | KEMET | 100 | 4700 |  | DF | 36*105 |  | 6000 |  | 105 |  | 21 |  |  |  | 26 | [8 empty] | 8.1 | [13 empty] | 9.3
ALS4(1)(2)682KE100 | Screw Terminal Aluminum Electrolytic Capacitors | KEMET | 100 | 6800 |  | KE | 51*82 |  | 7000 |  | 105 |  | 28 |  |  |  | 32 | [8 empty] | 8 | [13 empty] | 8.4
ALS4(1)(2)103KF100 | Screw Terminal Aluminum Electrolytic Capacitors | KEMET | 100 | 10000 |  | KF | 51*105 |  | 7000 |  | 105 |  | 18 |  |  |  | 21 | [8 empty] | 10.9 | [13 empty] | 11.5
ALS4(1)(2)153ND100 | Screw Terminal Aluminum Electrolytic Capacitors | KEMET | 100 | 15000 |  | ND | 77*75 |  | 8000 |  | 105 |  | 26 |  |  |  | 28 | [8 empty] | 9.7 | [13 empty] | 9.9
ALS4(1)(2)153MF100 | Screw Terminal Aluminum Electrolytic Capacitors | KEMET | 100 | 15000 |  | MF | 66*105 |  | 8000 |  | 105 |  | 12 |  |  |  | 14 | [8 empty] | 15.8 | [13 empty] | 16.7
ALS4(1)(2)153QD100 | Screw Terminal Aluminum Electrolytic Capacitors | KEMET | 100 | 15000 |  | QD | 90*75 |  | 8000 |  | 105 |  | 18 |  |  |  | 20 | [8 empty] | 12.9 | [13 empty] | 13.4
ALS4(1)(2)223QC100 | Screw Terminal Aluminum Electrolytic Capacitors | KEMET | 100 | 22000 |  | QC | 90*67 |  | 8000 |  | 105 |  | 16 |  |  |  | 17 | [8 empty] | 14.3 | [13 empty] | 15.2
ALS4(1)(2)223NF100 | Screw Terminal Aluminum Electrolytic Capacitors | KEMET | 100 | 22000 |  | NF | 77*105 |  | 8000 |  | 105 |  | 13 |  |  |  | 15 | [8 empty] | 15.5 | [13 empty] | 16
ALS4(1)(2)223QH100 | Screw Terminal Aluminum Electrolytic Capacitors | KEMET | 100 | 22000 |  | QH | 90*98 |  | 8000 |  | 105 |  | 11 |  |  |  | 13 | [8 empty] | 18.4 | [13 empty] | 19
ALS4(1)(2)333NP100 | Screw Terminal Aluminum Electrolytic Capacitors | KEMET | 100 | 33000 |  | NP | 77*146 |  | 8000 |  | 105 |  | 10 |  |  |  | 10 | [8 empty] | 21.6 | [13 empty] | 22.2
ALS4(1)(2)473QP100 | Screw Terminal Aluminum Electrolytic Capacitors | KEMET | 100 | 47000 |  | QP | 90*146 |  | 8000 |  | 105 |  | 8 |  |  |  | 9 | [8 empty] | 25.9 | [13 empty] | 26.5
ALS4(1)(2)473NT100 | Screw Terminal Aluminum Electrolytic Capacitors | KEMET | 100 | 47000 |  | NT | 77*220 |  | 8000 |  | 105 |  | 6 |  |  |  | 7 | [8 empty] | 35.4 | [13 empty] | 36.6
ALS4(1)(2)104QT100 | Screw Terminal Aluminum Electrolytic Capacitors | KEMET | 100 | 100000 |  | QT | 90*220 |  | 8000 |  | 105 |  | 6 |  |  |  | 6 | [8 empty] | 37.2 | [13 empty] | 37.9
ALS4(1)(2)681DA200 | Screw Terminal Aluminum Electrolytic Capacitors | KEMET | 200 | 680 |  | DA | 36*52 |  | 6000 |  | 105 |  | 154 |  |  |  | 195 | [8 empty] | 2.9 | [13 empty] | 4
ALS4(1)(2)681DB200 | Screw Terminal Aluminum Electrolytic Capacitors | KEMET | 200 | 680 |  | DB | 36*62 |  | 6000 |  | 105 |  | 147 |  |  |  | 188 | [8 empty] | 3.3 | [13 empty] | 4.6
ALS4(1)(2)102DE200 | Screw Terminal Aluminum Electrolytic Capacitors | KEMET | 200 | 1000 |  | DE | 36*82 |  | 6000 |  | 105 |  | 100 |  |  |  | 128 | [8 empty] | 4.3 | [13 empty] | 6.1
ALS4(1)(2)152DF200 | Screw Terminal Aluminum Electrolytic Capacitors | KEMET | 200 | 1500 |  | DF | 36*105 |  | 6000 |  | 105 |  | 67 |  |  |  | 86 | [8 empty] | 5.6 | [13 empty] | 7.8
ALS4(1)(2)222KE200 | Screw Terminal Aluminum Electrolytic Capacitors | KEMET | 200 | 2200 |  | KE | 51*82 |  | 7000 |  | 105 |  | 58 |  |  |  | 71 | [8 empty] | 6.8 | [13 empty] | 8
ALS4(1)(2)332KF200 | Screw Terminal Aluminum Electrolytic Capacitors | KEMET | 200 | 3300 |  | KF | 51*105 |  | 7000 |  | 105 |  | 38 |  |  |  | 47 | [8 empty] | 9.1 | [13 empty] | 10.9
ALS4(1)(2)472ND200 | Screw Terminal Aluminum Electrolytic Capacitors | KEMET | 200 | 4700 |  | ND | 77*75 |  | 8000 |  | 105 |  | 42 |  |  |  | 48 | [8 empty] | 8.7 | [13 empty] | 9.4
ALS4(1)(2)682MF200 | Screw Terminal Aluminum Electrolytic Capacitors | KEMET | 200 | 6800 |  | MF | 66*105 |  | 8000 |  | 105 |  | 23 |  |  |  | 27 | [8 empty] | 12.9 | [13 empty] | 14.5
ALS4(1)(2)682QC200 | Screw Terminal Aluminum Electrolytic Capacitors | KEMET | 200 | 6800 |  | QC | 90*67 |  | 8000 |  | 105 |  | 28 |  |  |  | 37 | [8 empty] | 11.8 | [13 empty] | 15.9
ALS4(1)(2)682QD200 | Screw Terminal Aluminum Electrolytic Capacitors | KEMET | 200 | 6800 |  | QD | 90*75 |  | 8000 |  | 105 |  | 32 |  |  |  | 36 | [8 empty] | 10.9 | [13 empty] | 11.7
ALS4(1)(2)682NF200 | Screw Terminal Aluminum Electrolytic Capacitors | KEMET | 200 | 6800 |  | NF | 77*105 |  | 8000 |  | 105 |  | 25 |  |  |  | 29 | [8 empty] | 13.4 | [13 empty] | 14.8
ALS4(1)(2)103QH200 | Screw Terminal Aluminum Electrolytic Capacitors | KEMET | 200 | 10000 |  | QH | 90*98 |  | 8000 |  | 105 |  | 20 |  |  |  | 23 | [8 empty] | 15.4 | [13 empty] | 16.6
ALS4(1)(2)103NP200 | Screw Terminal Aluminum Electrolytic Capacitors | KEMET | 200 | 10000 |  | NP | 77*146 |  | 8000 |  | 105 |  | 16 |  |  |  | 19 | [8 empty] | 19.3 | [13 empty] | 21.5
ALS4(1)(2)153QP200 | Screw Terminal Aluminum Electrolytic Capacitors | KEMET | 200 | 15000 |  | QP | 90*146 |  | 8000 |  | 105 |  | 12 |  |  |  | 14 | [8 empty] | 24.2 | [13 empty] | 26.5
ALS4(1)(2)223NT200 | Screw Terminal Aluminum Electrolytic Capacitors | KEMET | 200 | 22000 |  | NT | 77*220 |  | 8000 |  | 105 |  | 10 |  |  |  | 11 | [8 empty] | 29.5 | [13 empty] | 31.6
ALS4(1)(2)333QT200 | Screw Terminal Aluminum Electrolytic Capacitors | KEMET | 200 | 33000 |  | QT | 90*220 |  | 8000 |  | 105 |  | 8 |  |  |  | 10 | [8 empty] | 34.3 | [13 empty] | 36.4
ALS4(1)(2)471DA250 | Screw Terminal Aluminum Electrolytic Capacitors | KEMET | 250 | 470 |  | DA | 36*52 |  | 6000 |  | 105 |  | 174 |  |  |  | 235 | [8 empty] | 2.5 | [13 empty] | 3.9
ALS4(1)(2)681DB250 | Screw Terminal Aluminum Electrolytic Capacitors | KEMET | 250 | 680 |  | DB | 36*62 |  | 6000 |  | 105 |  | 122 |  |  |  | 164 | [8 empty] | 3.2 | [13 empty] | 4.8
ALS4(1)(2)102DE250 | Screw Terminal Aluminum Electrolytic Capacitors | KEMET | 250 | 1000 |  | DE | 36*82 |  | 6000 |  | 105 |  | 83 |  |  |  | 111 | [8 empty] | 4.2 | [13 empty] | 6.3
ALS4(1)(2)102DF250 | Screw Terminal Aluminum Electrolytic Capacitors | KEMET | 250 | 1000 |  | DF | 36*105 |  | 6000 |  | 105 |  | 79 |  |  |  | 108 | [8 empty] | 4.7 | [13 empty] | 7.5
ALS4(1)(2)152KE250 | Screw Terminal Aluminum Electrolytic Capacitors | KEMET | 250 | 1500 |  | KE | 51*82 |  | 7000 |  | 105 |  | 64 |  |  |  | 83 | [8 empty] | 6.2 | [13 empty] | 8.2
ALS4(1)(2)222KF250 | Screw Terminal Aluminum Electrolytic Capacitors | KEMET | 250 | 2200 |  | KF | 51*105 |  | 7000 |  | 105 |  | 42 |  |  |  | 56 | [8 empty] | 8.3 | [13 empty] | 11.1
ALS4(1)(2)332ND250 | Screw Terminal Aluminum Electrolytic Capacitors | KEMET | 250 | 3300 |  | ND | 77*75 |  | 8000 |  | 105 |  | 42 |  |  |  | 52 | [8 empty] | 8.5 | [13 empty] | 9.7
ALS4(1)(2)472MF250 | Screw Terminal Aluminum Electrolytic Capacitors | KEMET | 250 | 4700 |  | MF | 66*105 |  | 8000 |  | 105 |  | 24 |  |  |  | 30 | [8 empty] | 12.3 | [13 empty] | 15
ALS4(1)(2)472QC250 | Screw Terminal Aluminum Electrolytic Capacitors | KEMET | 250 | 4700 |  | QC | 90*67 |  | 8000 |  | 105 |  | 30 |  |  |  | 42 | [8 empty] | 10.9 | [13 empty] | 16.3
ALS4(1)(2)472QD250 | Screw Terminal Aluminum Electrolytic Capacitors | KEMET | 250 | 4700 |  | QD | 90*75 |  | 8000 |  | 105 |  | 32 |  |  |  | 38 | [8 empty] | 10.7 | [13 empty] | 12.1
ALS4(1)(2)682NF250 | Screw Terminal Aluminum Electrolytic Capacitors | KEMET | 250 | 6800 |  | NF | 77*105 |  | 8000 |  | 105 |  | 25 |  |  |  | 30 | [8 empty] | 12.1 | [13 empty] | 13.4
ALS4(1)(2)682QH250 | Screw Terminal Aluminum Electrolytic Capacitors | KEMET | 250 | 6800 |  | QH | 90*98 |  | 8000 |  | 105 |  | 20 |  |  |  | 25 | [8 empty] | 15.1 | [13 empty] | 17.3
ALS4(1)(2)103NP250 | Screw Terminal Aluminum Electrolytic Capacitors | KEMET | 250 | 10000 |  | NP | 77*146 |  | 8000 |  | 105 |  | 16 |  |  |  | 19 | [8 empty] | 17.5 | [13 empty] | 19.5
ALS4(1)(2)153QP250 | Screw Terminal Aluminum Electrolytic Capacitors | KEMET | 250 | 15000 |  | QP | 90*146 |  | 8000 |  | 105 |  | 12 |  |  |  | 14 | [8 empty] | 21.9 | [13 empty] | 23.9
ALS4(1)(2)153NT250 | Screw Terminal Aluminum Electrolytic Capacitors | KEMET | 250 | 15000 |  | NT | 77*220 |  | 8000 |  | 105 |  | 10 |  |  |  | 12 | [8 empty] | 29.2 | [13 empty] | 33
ALS4(1)(2)223QT250 | Screw Terminal Aluminum Electrolytic Capacitors | KEMET | 250 | 22000 |  | QT | 90*220 |  | 8000 |  | 105 |  | 9 |  |  |  | 11 | [8 empty] | 34.1 | [13 empty] | 38.2
ALS4(1)(2)221DA350 | Screw Terminal Aluminum Electrolytic Capacitors | KEMET | 350 | 220 |  | DA | 36*52 |  | 6000 |  | 105 |  | 303 |  |  |  | 457 | [8 empty] | 1.8 | [13 empty] | 4.5
ALS4(1)(2)331DB350 | Screw Terminal Aluminum Electrolytic Capacitors | KEMET | 350 | 330 |  | DB | 36*62 |  | 6000 |  | 105 |  | 204 |  |  |  | 307 | [8 empty] | 2.4 | [13 empty] | 5.7
ALS4(1)(2)471DE350 | Screw Terminal Aluminum Electrolytic Capacitors | KEMET | 350 | 470 |  | DE | 36*82 |  | 6000 |  | 105 |  | 143 |  |  |  | 215 | [8 empty] | 3 | [13 empty] | 7.2
ALS4(1)(2)681DF350 | Screw Terminal Aluminum Electrolytic Capacitors | KEMET | 350 | 680 |  | DF | 36*105 |  | 6000 |  | 105 |  | 99 |  |  |  | 149 | [8 empty] | 3.9 | [13 empty] | 8.9
ALS4(1)(2)102KE350 | Screw Terminal Aluminum Electrolytic Capacitors | KEMET | 350 | 1000 |  | KE | 51*82 |  | 7000 |  | 105 |  | 78 |  |  |  | 113 | [8 empty] | 5 | [13 empty] | 10
ALS4(1)(2)152KF350 | Screw Terminal Aluminum Electrolytic Capacitors | KEMET | 350 | 1500 |  | KF | 51*105 |  | 7000 |  | 105 |  | 52 |  |  |  | 75 | [8 empty] | 6.8 | [13 empty] | 12.5
ALS4(1)(2)222ND350 | Screw Terminal Aluminum Electrolytic Capacitors | KEMET | 350 | 2200 |  | ND | 77*75 |  | 8000 |  | 105 |  | 49 |  |  |  | 66 | [8 empty] | 8.3 | [13 empty] | 13.7
ALS4(1)(2)222MF350 | Screw Terminal Aluminum Electrolytic Capacitors | KEMET | 350 | 2200 |  | MF | 66*105 |  | 8000 |  | 105 |  | 35 |  |  |  | 51 | [8 empty] | 9.8 | [13 empty] | 17.9
ALS4(1)(2)222QC350 | Screw Terminal Aluminum Electrolytic Capacitors | KEMET | 350 | 2200 |  | QC | 90*67 |  | 8000 |  | 105 |  | 52 |  |  |  | 74 | [8 empty] | 9.1 | [13 empty] | 16.4
ALS4(1)(2)222QD350 | Screw Terminal Aluminum Electrolytic Capacitors | KEMET | 350 | 2200 |  | QD | 90*75 |  | 8000 |  | 105 |  | 40 |  |  |  | 56 | [8 empty] | 9.4 | [13 empty] | 17.8
ALS4(1)(2)332NF350 | Screw Terminal Aluminum Electrolytic Capacitors | KEMET | 350 | 3300 |  | NF | 77*105 |  | 8000 |  | 105 |  | 30 |  |  |  | 41 | [8 empty] | 11.7 | [13 empty] | 19.7
ALS4(1)(2)472QH350 | Screw Terminal Aluminum Electrolytic Capacitors | KEMET | 350 | 4700 |  | QH | 90*98 |  | 8000 |  | 105 |  | 23 |  |  |  | 31 | [8 empty] | 14.6 | [13 empty] | 23.2
ALS4(1)(2)472NP350 | Screw Terminal Aluminum Electrolytic Capacitors | KEMET | 350 | 4700 |  | NP | 77*146 |  | 8000 |  | 105 |  | 20 |  |  |  | 27 | [8 empty] | 15.7 | [13 empty] | 23.6
ALS4(1)(2)682QP350 | Screw Terminal Aluminum Electrolytic Capacitors | KEMET | 350 | 6800 |  | QP | 90*146 |  | 8000 |  | 105 |  | 14 |  |  |  | 19 | [8 empty] | 20.3 | [13 empty] | 29.7
ALS4(1)(2)682NT350 | Screw Terminal Aluminum Electrolytic Capacitors | KEMET | 350 | 6800 |  | NT | 77*220 |  | 8000 |  | 105 |  | 17 |  |  |  | 23 | [8 empty] | 25.4 | [13 empty] | 35.7
ALS4(1)(2)103QT350 | Screw Terminal Aluminum Electrolytic Capacitors | KEMET | 350 | 10000 |  | QT | 90*220 |  | 8000 |  | 105 |  | 16 |  |  |  | 21 | [8 empty] | 31 | [13 empty] | 42.7
ALS4(1)(2)221DA400 | Screw Terminal Aluminum Electrolytic Capacitors | KEMET | 400 | 220 |  | DA | 36*52 |  | 6000 |  | 105 |  | 349 |  |  |  | 542 | [8 empty] | 2 | [13 empty] | 4.9
ALS4(1)(2)221DB400 | Screw Terminal Aluminum Electrolytic Capacitors | KEMET | 400 | 220 |  | DB | 36*62 |  | 6000 |  | 105 |  | 344 |  |  |  | 537 | [8 empty] | 2.1 | [13 empty] | 5.4
ALS4(1)(2)471DE400 | Screw Terminal Aluminum Electrolytic Capacitors | KEMET | 400 | 470 |  | DE | 36*82 |  | 6000 |  | 105 |  | 164 |  |  |  | 254 | [8 empty] | 3.2 | [13 empty] | 7.8
ALS4(1)(2)471DF400 | Screw Terminal Aluminum Electrolytic Capacitors | KEMET | 400 | 470 |  | DF | 36*105 |  | 6000 |  | 105 |  | 161 |  |  |  | 251 | [8 empty] | 3.5 | [13 empty] | 8.5
ALS4(1)(2)681KE400 | Screw Terminal Aluminum Electrolytic Capacitors | KEMET | 400 | 680 |  | KE | 51*82 |  | 7000 |  | 105 |  | 121 |  |  |  | 183 | [8 empty] | 4.2 | [13 empty] | 9.8
ALS4(1)(2)102KF400 | Screw Terminal Aluminum Electrolytic Capacitors | KEMET | 400 | 1000 |  | KF | 51*105 |  | 7000 |  | 105 |  | 81 |  |  |  | 124 | [8 empty] | 5.6 | [13 empty] | 12.3
ALS4(1)(2)152ND400 | Screw Terminal Aluminum Electrolytic Capacitors | KEMET | 400 | 1500 |  | ND | 77*75 |  | 8000 |  | 105 |  | 64 |  |  |  | 93 | [8 empty] | 7.6 | [13 empty] | 13.9
ALS4(1)(2)222MF400 | Screw Terminal Aluminum Electrolytic Capacitors | KEMET | 400 | 2200 |  | MF | 66*105 |  | 8000 |  | 105 |  | 41 |  |  |  | 60 | [8 empty] | 9.7 | [13 empty] | 18.1
ALS4(1)(2)222QC400 | Screw Terminal Aluminum Electrolytic Capacitors | KEMET | 400 | 2200 |  | QC | 90*67 |  | 8000 |  | 105 |  | 44 |  |  |  | 63 | [8 empty] | 9.4 | [13 empty] | 15.9
ALS4(1)(2)222QD400 | Screw Terminal Aluminum Electrolytic Capacitors | KEMET | 400 | 2200 |  | QD | 90*75 |  | 8000 |  | 105 |  | 47 |  |  |  | 67 | [8 empty] | 10 | [13 empty] | 17.5
ALS4(1)(2)222NF400 | Screw Terminal Aluminum Electrolytic Capacitors | KEMET | 400 | 2200 |  | NF | 77*105 |  | 8000 |  | 105 |  | 42 |  |  |  | 62 | [8 empty] | 10.6 | [13 empty] | 19.8
ALS4(1)(2)332QH400 | Screw Terminal Aluminum Electrolytic Capacitors | KEMET | 400 | 3300 |  | QH | 90*98 |  | 8000 |  | 105 |  | 31 |  |  |  | 44 | [8 empty] | 13.6 | [13 empty] | 23.4
ALS4(1)(2)472NP400 | Screw Terminal Aluminum Electrolytic Capacitors | KEMET | 400 | 4700 |  | NP | 77*146 |  | 8000 |  | 105 |  | 23 |  |  |  | 33 | [8 empty] | 15.4 | [13 empty] | 22.6
ALS4(1)(2)682QP400 | Screw Terminal Aluminum Electrolytic Capacitors | KEMET | 400 | 6800 |  | QP | 90*146 |  | 8000 |  | 105 |  | 17 |  |  |  | 23 | [8 empty] | 20 | [13 empty] | 28.3
ALS4(1)(2)682NT400 | Screw Terminal Aluminum Electrolytic Capacitors | KEMET | 400 | 6800 |  | NT | 77*220 |  | 8000 |  | 105 |  | 15 |  |  |  | 21 | [8 empty] | 23.5 | [13 empty] | 33.3
ALS4(1)(2)103QT400 | Screw Terminal Aluminum Electrolytic Capacitors | KEMET | 400 | 10000 |  | QT | 90*220 |  | 8000 |  | 105 |  | 14 |  |  |  | 18 | [8 empty] | 29 | [13 empty] | 40.3
ALS4(1)(2)221DA415 | Screw Terminal Aluminum Electrolytic Capacitors | KEMET | 415 | 220 |  | DA | 36*52 |  | 6000 |  | 105 |  | 331 |  |  |  | 530 | [8 empty] | 2 | [13 empty] | 5
ALS4(1)(2)221DB415 | Screw Terminal Aluminum Electrolytic Capacitors | KEMET | 415 | 220 |  | DB | 36*62 |  | 6000 |  | 105 |  | 325 |  |  |  | 524 | [8 empty] | 2.1 | [13 empty] | 5.4
ALS4(1)(2)331DE415 | Screw Terminal Aluminum Electrolytic Capacitors | KEMET | 415 | 330 |  | DE | 36*82 |  | 6000 |  | 105 |  | 217 |  |  |  | 349 | [8 empty] | 2.8 | [13 empty] | 7.1
ALS4(1)(2)471DF415 | Screw Terminal Aluminum Electrolytic Capacitors | KEMET | 415 | 470 |  | DF | 36*105 |  | 6000 |  | 105 |  | 152 |  |  |  | 245 | [8 empty] | 3.5 | [13 empty] | 8.7
ALS4(1)(2)681KE415 | Screw Terminal Aluminum Electrolytic Capacitors | KEMET | 415 | 680 |  | KE | 51*82 |  | 7000 |  | 105 |  | 115 |  |  |  | 180 | [8 empty] | 4.4 | [13 empty] | 9.9
ALS4(1)(2)102KF415 | Screw Terminal Aluminum Electrolytic Capacitors | KEMET | 415 | 1000 |  | KF | 51*105 |  | 7000 |  | 105 |  | 77 |  |  |  | 122 | [8 empty] | 5.8 | [13 empty] | 12.3
ALS4(1)(2)152ND415 | Screw Terminal Aluminum Electrolytic Capacitors | KEMET | 415 | 1500 |  | ND | 77*75 |  | 8000 |  | 105 |  | 65 |  |  |  | 95 | [8 empty] | 7.6 | [13 empty] | 13.8
ALS4(1)(2)222MF415 | Screw Terminal Aluminum Electrolytic Capacitors | KEMET | 415 | 2200 |  | MF | 66*105 |  | 8000 |  | 105 |  | 39 |  |  |  | 60 | [8 empty] | 9.7 | [13 empty] | 18.1
ALS4(1)(2)222QC415 | Screw Terminal Aluminum Electrolytic Capacitors | KEMET | 415 | 2200 |  | QC | 90*67 |  | 8000 |  | 105 |  | 43 |  |  |  | 61 | [8 empty] | 9.4 | [13 empty] | 15.8
ALS4(1)(2)222QD415 | Screw Terminal Aluminum Electrolytic Capacitors | KEMET | 415 | 2200 |  | QD | 90*75 |  | 8000 |  | 105 |  | 47 |  |  |  | 67 | [8 empty] | 10 | [13 empty] | 17.3
ALS4(1)(2)222NF415 | Screw Terminal Aluminum Electrolytic Capacitors | KEMET | 415 | 2200 |  | NF | 77*105 |  | 8000 |  | 105 |  | 41 |  |  |  | 61 | [8 empty] | 10.7 | [13 empty] | 19.7
ALS4(1)(2)332QH415 | Screw Terminal Aluminum Electrolytic Capacitors | KEMET | 415 | 3300 |  | QH | 90*98 |  | 8000 |  | 105 |  | 30 |  |  |  | 44 | [8 empty] | 13.6 | [13 empty] | 23.3
ALS4(1)(2)332NP415 | Screw Terminal Aluminum Electrolytic Capacitors | KEMET | 415 | 3300 |  | NP | 77*146 |  | 8000 |  | 105 |  | 27 |  |  |  | 40 | [8 empty] | 14.2 | [13 empty] | 23.6
ALS4(1)(2)472QP415 | Screw Terminal Aluminum Electrolytic Capacitors | KEMET | 415 | 4700 |  | QP | 90*146 |  | 8000 |  | 105 |  | 19 |  |  |  | 29 | [8 empty] | 18.5 | [13 empty] | 29.8
ALS4(1)(2)682NT415 | Screw Terminal Aluminum Electrolytic Capacitors | KEMET | 415 | 6800 |  | NT | 77*220 |  | 8000 |  | 105 |  | 14 |  |  |  | 21 | [8 empty] | 23 | [13 empty] | 32.5
ALS4(1)(2)103QT415 | Screw Terminal Aluminum Electrolytic Capacitors | KEMET | 415 | 10000 |  | QT | 90*220 |  | 8000 |  | 105 |  | 14 |  |  |  | 18 | [8 empty] | 28.3 | [13 empty] | 39.3
ALS4(1)(2)151DA450 | Screw Terminal Aluminum Electrolytic Capacitors | KEMET | 450 | 150 |  | DA | 36*52 |  | 6000 |  | 105 |  | 360 |  |  |  | 721 | [8 empty] | 1.8 | [13 empty] | 4.5
ALS4(1)(2)151DB450 | Screw Terminal Aluminum Electrolytic Capacitors | KEMET | 450 | 150 |  | DB | 36*62 |  | 6000 |  | 105 |  | 356 |  |  |  | 715 | [8 empty] | 1.9 | [13 empty] | 4.8
ALS4(1)(2)221DE450 | Screw Terminal Aluminum Electrolytic Capacitors | KEMET | 450 | 220 |  | DE | 36*82 |  | 6000 |  | 105 |  | 242 |  |  |  | 487 | [8 empty] | 2.5 | [13 empty] | 6.2
ALS4(1)(2)331DF450 | Screw Terminal Aluminum Electrolytic Capacitors | KEMET | 450 | 330 |  | DF | 36*105 |  | 6000 |  | 105 |  | 162 |  |  |  | 325 | [8 empty] | 3.2 | [13 empty] | 7.9
ALS4(1)(2)471KE450 | Screw Terminal Aluminum Electrolytic Capacitors | KEMET | 450 | 470 |  | KE | 51*82 |  | 7000 |  | 105 |  | 123 |  |  |  | 239 | [8 empty] | 4.1 | [13 empty] | 9
ALS4(1)(2)681KF450 | Screw Terminal Aluminum Electrolytic Capacitors | KEMET | 450 | 680 |  | KF | 51*105 |  | 7000 |  | 105 |  | 84 |  |  |  | 164 | [8 empty] | 5.3 | [13 empty] | 11.3
ALS4(1)(2)102ND450 | Screw Terminal Aluminum Electrolytic Capacitors | KEMET | 450 | 1000 |  | ND | 77*75 |  | 8000 |  | 105 |  | 69 |  |  |  | 125 | [8 empty] | 7 | [13 empty] | 13.2
ALS4(1)(2)152MF450 | Screw Terminal Aluminum Electrolytic Capacitors | KEMET | 450 | 1500 |  | MF | 66*105 |  | 8000 |  | 105 |  | 42 |  |  |  | 79 | [8 empty] | 8.9 | [13 empty] | 17.1
ALS4(1)(2)152QC450 | Screw Terminal Aluminum Electrolytic Capacitors | KEMET | 450 | 1500 |  | QC | 90*67 |  | 8000 |  | 105 |  | 57 |  |  |  | 78 | [8 empty] | 8.7 | [13 empty] | 15.3
ALS4(1)(2)152QD450 | Screw Terminal Aluminum Electrolytic Capacitors | KEMET | 450 | 1500 |  | QD | 90*75 |  | 8000 |  | 105 |  | 49 |  |  |  | 87 | [8 empty] | 9.3 | [13 empty] | 16.7
ALS4(1)(2)152NF450 | Screw Terminal Aluminum Electrolytic Capacitors | KEMET | 450 | 1500 |  | NF | 77*105 |  | 8000 |  | 105 |  | 43 |  |  |  | 80 | [8 empty] | 9.8 | [13 empty] | 18.7
ALS4(1)(2)222QH450 | Screw Terminal Aluminum Electrolytic Capacitors | KEMET | 450 | 2200 |  | QH | 90*98 |  | 8000 |  | 105 |  | 32 |  |  |  | 58 | [8 empty] | 12.5 | [13 empty] | 22.5
ALS4(1)(2)222NP450 | Screw Terminal Aluminum Electrolytic Capacitors | KEMET | 450 | 2200 |  | NP | 77*146 |  | 8000 |  | 105 |  | 29 |  |  |  | 54 | [8 empty] | 13.1 | [13 empty] | 22.9
ALS4(1)(2)332NP450 | Screw Terminal Aluminum Electrolytic Capacitors | KEMET | 450 | 3300 |  | NP | 77*146 |  | 8000 |  | 105 |  | 27 |  |  |  | 38 | [8 empty] | 14.6 | [13 empty] | 22
ALS4(1)(2)332QP450 | Screw Terminal Aluminum Electrolytic Capacitors | KEMET | 450 | 3300 |  | QP | 90*146 |  | 8000 |  | 105 |  | 20 |  |  |  | 37 | [8 empty] | 14.2 | [13 empty] | 28.9
ALS4(1)(2)472NT450 | Screw Terminal Aluminum Electrolytic Capacitors | KEMET | 450 | 4700 |  | NT | 77*220 |  | 8000 |  | 105 |  | 15 |  |  |  | 27 | [8 empty] | 21.9 | [13 empty] | 32
ALS4(1)(2)682QT450 | Screw Terminal Aluminum Electrolytic Capacitors | KEMET | 450 | 6800 |  | QT | 90*220 |  | 8000 |  | 105 |  | 15 |  |  |  | 19 | [8 empty] | 23.5 | [13 empty] | 39.2
ALS4(1)(2)221DA500 | Screw Terminal Aluminum Electrolytic Capacitors | KEMET | 500 | 220 |  | DA | 36*52 |  | 6000 |  | 105 |  | 810 |  |  |  | 1000 | [8 empty] | 2.1 | [13 empty] | 4.3
ALS4(1)(2)221DB500 | Screw Terminal Aluminum Electrolytic Capacitors | KEMET | 500 | 220 |  | DB | 36*62 |  | 6000 |  | 105 |  | 808 |  |  |  | 1000 | [8 empty] | 2.1 | [13 empty] | 4.4
ALS4(1)(2)331DE500 | Screw Terminal Aluminum Electrolytic Capacitors | KEMET | 500 | 330 |  | DE | 36*82 |  | 6000 |  | 105 |  | 540 |  |  |  | 670 | [8 empty] | 2.6 | [13 empty] | 5.5
ALS4(1)(2)471DF500 | Screw Terminal Aluminum Electrolytic Capacitors | KEMET | 500 | 470 |  | DF | 36*105 |  | 6000 |  | 105 |  | 380 |  |  |  | 470 | [8 empty] | 3.2 | [13 empty] | 6.4
ALS4(1)(2)681KE500 | Screw Terminal Aluminum Electrolytic Capacitors | KEMET | 500 | 680 |  | KE | 51*82 |  | 7000 |  | 105 |  | 270 |  |  |  | 338 | [8 empty] | 4.7 | [13 empty] | 8.8
ALS4(1)(2)102KF500 | Screw Terminal Aluminum Electrolytic Capacitors | KEMET | 500 | 1000 |  | KF | 51*105 |  | 7000 |  | 105 |  | 187 |  |  |  | 230 | [8 empty] | 5.7 | [13 empty] | 10.6
ALS4(1)(2)152ND500 | Screw Terminal Aluminum Electrolytic Capacitors | KEMET | 500 | 1500 |  | ND | 77*75 |  | 8000 |  | 105 |  | 130 |  |  |  | 160 | [8 empty] | 8 | [13 empty] | 13.2
ALS4(1)(2)222NF500 | Screw Terminal Aluminum Electrolytic Capacitors | KEMET | 500 | 2200 |  | NF | 77*105 |  | 8000 |  | 105 |  | 90 |  |  |  | 110 | [8 empty] | 10.2 | [13 empty] | 17.1
ALS4(1)(2)332NP500 | Screw Terminal Aluminum Electrolytic Capacitors | KEMET | 500 | 3300 |  | NP | 77*146 |  | 8000 |  | 105 |  | 68 |  |  |  | 82 | [8 empty] | 13.1 | [13 empty] | 20.2
ALS4(1)(2)472NT500 | Screw Terminal Aluminum Electrolytic Capacitors | KEMET | 500 | 4700 |  | NT | 77*220 |  | 8000 |  | 105 |  | 48 |  |  |  | 60 | [8 empty] | 15.3 | [13 empty] | 22.9
ALS4(1)(2)152QC500 | Screw Terminal Aluminum Electrolytic Capacitors | KEMET | 500 | 1500 |  | QC | 90*67 |  | 8000 |  | 105 |  | 130 |  |  |  | 160 | [8 empty] | 8.4 | [13 empty] | 14
ALS4(1)(2)222QD500 | Screw Terminal Aluminum Electrolytic Capacitors | KEMET | 500 | 2200 |  | QD | 90*75 |  | 8000 |  | 105 |  | 90 |  |  |  | 112 | [8 empty] | 10.2 | [13 empty] | 16.3
ALS4(1)(2)332QH500 | Screw Terminal Aluminum Electrolytic Capacitors | KEMET | 500 | 3300 |  | QH | 90*98 |  | 8000 |  | 105 |  | 60 |  |  |  | 75 | [8 empty] | 13.1 | [13 empty] | 20.3
ALS4(1)(2)332QP500 | Screw Terminal Aluminum Electrolytic Capacitors | KEMET | 500 | 3300 |  | QP | 90*146 |  | 8000 |  | 105 |  | 66 |  |  |  | 80 | [8 empty] | 14.1 | [13 empty] | 23.4
ALS4(1)(2)682QT500 | Screw Terminal Aluminum Electrolytic Capacitors | KEMET | 500 | 6800 |  | QT | 90*220 |  | 8000 |  | 105 |  | 34 |  |  |  | 41 | [8 empty] | 20 | [13 empty] | 29.3
ALS7(1)(2)303DA025 | Screw Terminal Aluminum Electrolytic Capacitors | KEMET | 25 | 30000 |  | DA | 36*52 |  | 11000 |  | 85 |  | 42 |  |  |  | 47 | [7 empty] | 9.6 | [13 empty] | 11.1
ALS7(1)(2)393DB025 | Screw Terminal Aluminum Electrolytic Capacitors | KEMET | 25 | 39000 |  | DB | 36*62 |  | 11000 |  | 85 |  | 33 |  |  |  | 37 | [7 empty] | 11 | [13 empty] | 12.7
ALS7(1)(2)623DE025 | Screw Terminal Aluminum Electrolytic Capacitors | KEMET | 25 | 62000 |  | DE | 36*82 |  | 11000 |  | 85 |  | 23 |  |  |  | 25 | [7 empty] | 13.5 | [13 empty] | 15.1
ALS7(1)(2)823DF025 | Screw Terminal Aluminum Electrolytic Capacitors | KEMET | 25 | 82000 |  | DF | 36*105 |  | 11000 |  | 85 |  | 19 |  |  |  | 20 | [7 empty] | 14.6 | [13 empty] | 16.1
ALS7(1)(2)134KE025 | Screw Terminal Aluminum Electrolytic Capacitors | KEMET | 25 | 130000 |  | KE | 51*82 |  | 18000 |  | 85 |  | 16 |  |  |  | 17 | [7 empty] | 17.5 | [13 empty] | 18.5
ALS7(1)(2)184KF025 | Screw Terminal Aluminum Electrolytic Capacitors | KEMET | 25 | 180000 |  | KF | 51*105 |  | 18000 |  | 85 |  | 13 |  |  |  | 13 | [7 empty] | 20.3 | [13 empty] | 21.4
ALS7(1)(2)274QC025 | Screw Terminal Aluminum Electrolytic Capacitors | KEMET | 25 | 270000 |  | QC | 90*67 |  | 19000 |  | 85 |  | 13 |  |  |  | 13 | [7 empty] | 23 | [13 empty] | 23.7
ALS7(1)(2)304LM025 | Screw Terminal Aluminum Electrolytic Capacitors | KEMET | 25 | 300000 |  | LM | 63.5*131 |  | 19000 |  | 85 |  | 9 |  |  |  | 9 | [7 empty] | 28.9 | [13 empty] | 30.2
ALS7(1)(2)334MF025 | Screw Terminal Aluminum Electrolytic Capacitors | KEMET | 25 | 330000 |  | MF | 66*105 |  | 19000 |  | 85 |  | 9 |  |  |  | 9 | [7 empty] | 27.9 | [13 empty] | 29
ALS7(1)(2)474NF025 | Screw Terminal Aluminum Electrolytic Capacitors | KEMET | 25 | 470000 |  | NF | 77*105 |  | 19000 |  | 85 |  | 10 |  |  |  | 9 | [7 empty] | 28 | [13 empty] | 28.6
ALS7(1)(2)474NJ025 | Screw Terminal Aluminum Electrolytic Capacitors | KEMET | 25 | 470000 |  | NJ | 77*115 |  | 19000 |  | 85 |  | 9 |  |  |  | 9 | [7 empty] | 28.8 | [13 empty] | 29.4
ALS7(1)(2)564NP025 | Screw Terminal Aluminum Electrolytic Capacitors | KEMET | 25 | 560000 |  | NP | 77*146 |  | 19000 |  | 85 |  | 9 |  |  |  | 8 | [7 empty] | 31.3 | [13 empty] | 31.9
ALS7(1)(2)564QH025 | Screw Terminal Aluminum Electrolytic Capacitors | KEMET | 25 | 560000 |  | QH | 90*98 |  | 19000 |  | 85 |  | 9 |  |  |  | 8 | [7 empty] | 32 | [13 empty] | 32.7
ALS7(1)(2)624QM025 | Screw Terminal Aluminum Electrolytic Capacitors | KEMET | 25 | 620000 |  | QM | 90*131 |  | 19000 |  | 85 |  | 8 |  |  |  | 7 | [7 empty] | 36.1 | [13 empty] | 36.9
ALS7(1)(2)684NW025 | Screw Terminal Aluminum Electrolytic Capacitors | KEMET | 25 | 680000 |  | NW | 77*169 |  | 19000 |  | 85 |  | 8 |  |  |  | 7 | [7 empty] | 33.1 | [13 empty] | 33.7
ALS7(1)(2)754QP025 | Screw Terminal Aluminum Electrolytic Capacitors | KEMET | 25 | 750000 |  | QP | 90*146 |  | 19000 |  | 85 |  | 8 |  |  |  | 6 | [7 empty] | 38.3 | [13 empty] | 39.1
ALS7(1)(2)914NS025 | Screw Terminal Aluminum Electrolytic Capacitors | KEMET | 25 | 910000 |  | NS | 77*194 |  | 19000 |  | 85 |  | 8 |  |  |  | 6 | [7 empty] | 34.3 | [13 empty] | 34.8
ALS7(1)(2)914NT025 | Screw Terminal Aluminum Electrolytic Capacitors | KEMET | 25 | 910000 |  | NT | 77*220 |  | 19000 |  | 85 |  | 8 |  |  |  | 6 | [7 empty] | 34.4 | [13 empty] | 34.9
ALS7(1)(2)105QW025 | Screw Terminal Aluminum Electrolytic Capacitors | KEMET | 25 | 1000000 |  | QW | 90*169 |  | 19000 |  | 85 |  | 7 |  |  |  | 5 | [7 empty] | 40.7 | [13 empty] | 41.3
ALS7(1)(2)125QS025 | Screw Terminal Aluminum Electrolytic Capacitors | KEMET | 25 | 1200000 |  | QS | 90*194 |  | 19000 |  | 85 |  | 7 |  |  |  | 5 | [7 empty] | 42.3 | [13 empty] | 42.9
ALS7(1)(2)135QT025 | Screw Terminal Aluminum Electrolytic Capacitors | KEMET | 25 | 1300000 |  | QT | 90*220 |  | 19000 |  | 85 |  | 7 |  |  |  | 5 | [7 empty] | 42.9 | [13 empty] | 43.5
ALS7(1)(2)183DA040 | Screw Terminal Aluminum Electrolytic Capacitors | KEMET | 40 | 18000 |  | DA | 36*52 |  | 11000 |  | 85 |  | 42 |  |  |  | 49 | [7 empty] | 9 | [13 empty] | 11.2
ALS7(1)(2)243DB040 | Screw Terminal Aluminum Electrolytic Capacitors | KEMET | 40 | 24000 |  | DB | 36*62 |  | 11000 |  | 85 |  | 32 |  |  |  | 38 | [7 empty] | 10.5 | [13 empty] | 12.8
ALS7(1)(2)363DE040 | Screw Terminal Aluminum Electrolytic Capacitors | KEMET | 40 | 36000 |  | DE | 36*82 |  | 11000 |  | 85 |  | 23 |  |  |  | 27 | [7 empty] | 12.7 | [13 empty] | 15.1
ALS7(1)(2)513DF040 | Screw Terminal Aluminum Electrolytic Capacitors | KEMET | 40 | 51000 |  | DF | 36*105 |  | 11000 |  | 85 |  | 18 |  |  |  | 20 | [7 empty] | 14.3 | [13 empty] | 16.4
ALS7(1)(2)753KE040 | Screw Terminal Aluminum Electrolytic Capacitors | KEMET | 40 | 75000 |  | KE | 51*82 |  | 18000 |  | 85 |  | 16 |  |  |  | 18 | [7 empty] | 17 | [13 empty] | 18.6
ALS7(1)(2)114KF040 | Screw Terminal Aluminum Electrolytic Capacitors | KEMET | 40 | 110000 |  | KF | 51*105 |  | 18000 |  | 85 |  | 13 |  |  |  | 13 | [7 empty] | 19.9 | [13 empty] | 21.4
ALS7(1)(2)164QC040 | Screw Terminal Aluminum Electrolytic Capacitors | KEMET | 40 | 160000 |  | QC | 90*67 |  | 19000 |  | 85 |  | 13 |  |  |  | 13 | [7 empty] | 22.7 | [13 empty] | 23.7
ALS7(1)(2)184LM040 | Screw Terminal Aluminum Electrolytic Capacitors | KEMET | 40 | 180000 |  | LM | 63.5*131 |  | 19000 |  | 85 |  | 9 |  |  |  | 9 | [7 empty] | 28.4 | [13 empty] | 30.3
ALS7(1)(2)184MF040 | Screw Terminal Aluminum Electrolytic Capacitors | KEMET | 40 | 180000 |  | MF | 66*105 |  | 19000 |  | 85 |  | 9 |  |  |  | 9 | [7 empty] | 27.4 | [13 empty] | 29.2
ALS7(1)(2)274NF040 | Screw Terminal Aluminum Electrolytic Capacitors | KEMET | 40 | 270000 |  | NF | 77*105 |  | 19000 |  | 85 |  | 10 |  |  |  | 9 | [7 empty] | 27.8 | [13 empty] | 28.8
ALS7(1)(2)274NJ040 | Screw Terminal Aluminum Electrolytic Capacitors | KEMET | 40 | 270000 |  | NJ | 77*115 |  | 19000 |  | 85 |  | 9 |  |  |  | 9 | [7 empty] | 28.5 | [13 empty] | 29.6
ALS7(1)(2)334NP040 | Screw Terminal Aluminum Electrolytic Capacitors | KEMET | 40 | 330000 |  | NP | 77*146 |  | 19000 |  | 85 |  | 9 |  |  |  | 8 | [7 empty] | 31 | [13 empty] | 32.1
ALS7(1)(2)334QH040 | Screw Terminal Aluminum Electrolytic Capacitors | KEMET | 40 | 330000 |  | QH | 90*98 |  | 19000 |  | 85 |  | 9 |  |  |  | 8 | [7 empty] | 31.6 | [13 empty] | 32.7
ALS7(1)(2)394QM040 | Screw Terminal Aluminum Electrolytic Capacitors | KEMET | 40 | 390000 |  | QM | 90*131 |  | 19000 |  | 85 |  | 8 |  |  |  | 7 | [7 empty] | 35.5 | [13 empty] | 36.7
ALS7(1)(2)434NW040 | Screw Terminal Aluminum Electrolytic Capacitors | KEMET | 40 | 430000 |  | NW | 77*169 |  | 19000 |  | 85 |  | 8 |  |  |  | 7 | [7 empty] | 33 | [13 empty] | 33.9
ALS7(1)(2)474QP040 | Screw Terminal Aluminum Electrolytic Capacitors | KEMET | 40 | 470000 |  | QP | 90*146 |  | 19000 |  | 85 |  | 8 |  |  |  | 6 | [7 empty] | 37.9 | [13 empty] | 39
ALS7(1)(2)514NS040 | Screw Terminal Aluminum Electrolytic Capacitors | KEMET | 40 | 510000 |  | NS | 77*194 |  | 19000 |  | 85 |  | 8 |  |  |  | 7 | [7 empty] | 34.1 | [13 empty] | 34.9
ALS7(1)(2)564NT040 | Screw Terminal Aluminum Electrolytic Capacitors | KEMET | 40 | 560000 |  | NT | 77*220 |  | 19000 |  | 85 |  | 8 |  |  |  | 6 | [7 empty] | 34.5 | [13 empty] | 35.3
ALS7(1)(2)564QW040 | Screw Terminal Aluminum Electrolytic Capacitors | KEMET | 40 | 560000 |  | QW | 90*169 |  | 19000 |  | 85 |  | 7 |  |  |  | 5 | [7 empty] | 40.5 | [13 empty] | 41.6
ALS7(1)(2)684QS040 | Screw Terminal Aluminum Electrolytic Capacitors | KEMET | 40 | 680000 |  | QS | 90*194 |  | 19000 |  | 85 |  | 7 |  |  |  | 5 | [7 empty] | 42 | [13 empty] | 43.1
ALS7(1)(2)754QT040 | Screw Terminal Aluminum Electrolytic Capacitors | KEMET | 40 | 750000 |  | QT | 90*220 |  | 19000 |  | 85 |  | 7 |  |  |  | 5 | [7 empty] | 42.7 | [13 empty] | 43.7
ALS7(1)(2)822DA063 | Screw Terminal Aluminum Electrolytic Capacitors | KEMET | 63 | 8200 |  | DA | 36*52 |  | 11000 |  | 85 |  | 44 |  |  |  | 56 | [7 empty] | 8 | [13 empty] | 11.1
ALS7(1)(2)113DB063 | Screw Terminal Aluminum Electrolytic Capacitors | KEMET | 63 | 11000 |  | DB | 36*62 |  | 11000 |  | 85 |  | 34 |  |  |  | 43 | [7 empty] | 9.4 | [13 empty] | 12.7
ALS7(1)(2)163DE063 | Screw Terminal Aluminum Electrolytic Capacitors | KEMET | 63 | 16000 |  | DE | 36*82 |  | 11000 |  | 85 |  | 24 |  |  |  | 31 | [7 empty] | 11.4 | [13 empty] | 14.9
ALS7(1)(2)243DF063 | Screw Terminal Aluminum Electrolytic Capacitors | KEMET | 63 | 24000 |  | DF | 36*105 |  | 11000 |  | 85 |  | 18 |  |  |  | 22 | [7 empty] | 13.2 | [13 empty] | 16.4
ALS7(1)(2)333KE063 | Screw Terminal Aluminum Electrolytic Capacitors | KEMET | 63 | 33000 |  | KE | 51*82 |  | 18000 |  | 85 |  | 17 |  |  |  | 20 | [7 empty] | 16.1 | [13 empty] | 18.7
ALS7(1)(2)513KF063 | Screw Terminal Aluminum Electrolytic Capacitors | KEMET | 63 | 51000 |  | KF | 51*105 |  | 18000 |  | 85 |  | 13 |  |  |  | 14 | [7 empty] | 19.1 | [13 empty] | 21.5
ALS7(1)(2)753QC063 | Screw Terminal Aluminum Electrolytic Capacitors | KEMET | 63 | 75000 |  | QC | 90*67 |  | 19000 |  | 85 |  | 13 |  |  |  | 14 | [7 empty] | 22.3 | [13 empty] | 24
ALS7(1)(2)913LM063 | Screw Terminal Aluminum Electrolytic Capacitors | KEMET | 63 | 91000 |  | LM | 63.5*131 |  | 19000 |  | 85 |  | 9 |  |  |  | 9 | [7 empty] | 27.6 | [13 empty] | 30.4
ALS7(1)(2)913MF063 | Screw Terminal Aluminum Electrolytic Capacitors | KEMET | 63 | 91000 |  | MF | 66*105 |  | 19000 |  | 85 |  | 9 |  |  |  | 9 | [7 empty] | 26.6 | [13 empty] | 29.3
ALS7(1)(2)134NF063 | Screw Terminal Aluminum Electrolytic Capacitors | KEMET | 63 | 130000 |  | NF | 77*105 |  | 19000 |  | 85 |  | 10 |  |  |  | 9 | [7 empty] | 27.3 | [13 empty] | 28.9
ALS7(1)(2)134NJ063 | Screw Terminal Aluminum Electrolytic Capacitors | KEMET | 63 | 130000 |  | NJ | 77*115 |  | 19000 |  | 85 |  | 9 |  |  |  | 9 | [7 empty] | 28.1 | [13 empty] | 29.8
ALS7(1)(2)154QH063 | Screw Terminal Aluminum Electrolytic Capacitors | KEMET | 63 | 150000 |  | QH | 90*98 |  | 19000 |  | 85 |  | 9 |  |  |  | 8 | [7 empty] | 31.3 | [13 empty] | 33.3
ALS7(1)(2)164NP063 | Screw Terminal Aluminum Electrolytic Capacitors | KEMET | 63 | 160000 |  | NP | 77*146 |  | 19000 |  | 85 |  | 9 |  |  |  | 8 | [7 empty] | 30.6 | [13 empty] | 32.2
ALS7(1)(2)184QM063 | Screw Terminal Aluminum Electrolytic Capacitors | KEMET | 63 | 180000 |  | QM | 90*131 |  | 19000 |  | 85 |  | 8 |  |  |  | 7 | [7 empty] | 35.1 | [13 empty] | 37.1
ALS7(1)(2)204NW063 | Screw Terminal Aluminum Electrolytic Capacitors | KEMET | 63 | 200000 |  | NW | 77*169 |  | 19000 |  | 85 |  | 8 |  |  |  | 7 | [7 empty] | 32.5 | [13 empty] | 34.1
ALS7(1)(2)224QP063 | Screw Terminal Aluminum Electrolytic Capacitors | KEMET | 63 | 220000 |  | QP | 90*146 |  | 19000 |  | 85 |  | 8 |  |  |  | 6 | [7 empty] | 37.4 | [13 empty] | 39.3
ALS7(1)(2)244NS063 | Screw Terminal Aluminum Electrolytic Capacitors | KEMET | 63 | 240000 |  | NS | 77*194 |  | 19000 |  | 85 |  | 8 |  |  |  | 7 | [7 empty] | 33.7 | [13 empty] | 35.1
ALS7(1)(2)274NT063 | Screw Terminal Aluminum Electrolytic Capacitors | KEMET | 63 | 270000 |  | NT | 77*220 |  | 19000 |  | 85 |  | 8 |  |  |  | 7 | [7 empty] | 34.2 | [13 empty] | 35.5
ALS7(1)(2)274QW063 | Screw Terminal Aluminum Electrolytic Capacitors | KEMET | 63 | 270000 |  | QW | 90*169 |  | 19000 |  | 85 |  | 7 |  |  |  | 6 | [7 empty] | 40 | [13 empty] | 41.8
ALS7(1)(2)334QS063 | Screw Terminal Aluminum Electrolytic Capacitors | KEMET | 63 | 330000 |  | QS | 90*194 |  | 19000 |  | 85 |  | 7 |  |  |  | 5 | [7 empty] | 41.7 | [13 empty] | 43.3
ALS7(1)(2)364QT063 | Screw Terminal Aluminum Electrolytic Capacitors | KEMET | 63 | 360000 |  | QT | 90*220 |  | 19000 |  | 85 |  | 7 |  |  |  | 5 | [7 empty] | 42.3 | [13 empty] | 43.8
ALS7(1)(2)332DA100 | Screw Terminal Aluminum Electrolytic Capacitors | KEMET | 100 | 3300 |  | DA | 36*52 |  | 11000 |  | 85 |  | 81 |  |  |  | 99 | [7 empty] | 6.6 | [13 empty] | 9.3
ALS7(1)(2)432DB100 | Screw Terminal Aluminum Electrolytic Capacitors | KEMET | 100 | 4300 |  | DB | 36*62 |  | 11000 |  | 85 |  | 63 |  |  |  | 77 | [7 empty] | 7.8 | [13 empty] | 10.7
ALS7(1)(2)682DE100 | Screw Terminal Aluminum Electrolytic Capacitors | KEMET | 100 | 6800 |  | DE | 36*82 |  | 11000 |  | 85 |  | 41 |  |  |  | 50 | [7 empty] | 9.9 | [13 empty] | 13.2
ALS7(1)(2)912DF100 | Screw Terminal Aluminum Electrolytic Capacitors | KEMET | 100 | 9100 |  | DF | 36*105 |  | 11000 |  | 85 |  | 32 |  |  |  | 39 | [7 empty] | 11.2 | [13 empty] | 14.4
ALS7(1)(2)103KE100 | Screw Terminal Aluminum Electrolytic Capacitors | KEMET | 100 | 10000 |  | KE | 51*82 |  | 18000 |  | 85 |  | 31 |  |  |  | 37 | [7 empty] | 13.4 | [13 empty] | 17
ALS7(1)(2)133KE100 | Screw Terminal Aluminum Electrolytic Capacitors | KEMET | 100 | 13000 |  | KE | 51*82 |  | 18000 |  | 85 |  | 26 |  |  |  | 31 | [7 empty] | 14.3 | [13 empty] | 17.3
ALS7(1)(2)153KF100 | Screw Terminal Aluminum Electrolytic Capacitors | KEMET | 100 | 15000 |  | KF | 51*105 |  | 18000 |  | 85 |  | 22 |  |  |  | 26 | [7 empty] | 16.1 | [13 empty] | 19.7
ALS7(1)(2)203KF100 | Screw Terminal Aluminum Electrolytic Capacitors | KEMET | 100 | 20000 |  | KF | 51*105 |  | 18000 |  | 85 |  | 19 |  |  |  | 22 | [7 empty] | 17.2 | [13 empty] | 20.1
ALS7(1)(2)303QC100 | Screw Terminal Aluminum Electrolytic Capacitors | KEMET | 100 | 30000 |  | QC | 90*67 |  | 19000 |  | 85 |  | 17 |  |  |  | 19 | [7 empty] | 20.7 | [13 empty] | 22.8
ALS7(1)(2)363LM100 | Screw Terminal Aluminum Electrolytic Capacitors | KEMET | 100 | 36000 |  | LM | 63.5*131 |  | 19000 |  | 85 |  | 12 |  |  |  | 13 | [7 empty] | 25.3 | [13 empty] | 28.8
ALS7(1)(2)363MF100 | Screw Terminal Aluminum Electrolytic Capacitors | KEMET | 100 | 36000 |  | MF | 66*105 |  | 19000 |  | 85 |  | 12 |  |  |  | 14 | [7 empty] | 24.5 | [13 empty] | 27.7
ALS7(1)(2)513NF100 | Screw Terminal Aluminum Electrolytic Capacitors | KEMET | 100 | 51000 |  | NF | 77*105 |  | 19000 |  | 85 |  | 12 |  |  |  | 12 | [7 empty] | 25.7 | [13 empty] | 27.9
ALS7(1)(2)513NJ100 | Screw Terminal Aluminum Electrolytic Capacitors | KEMET | 100 | 51000 |  | NJ | 77*115 |  | 19000 |  | 85 |  | 12 |  |  |  | 12 | [7 empty] | 26.4 | [13 empty] | 28.7
ALS7(1)(2)623NP100 | Screw Terminal Aluminum Electrolytic Capacitors | KEMET | 100 | 62000 |  | NP | 77*146 |  | 19000 |  | 85 |  | 10 |  |  |  | 11 | [7 empty] | 28.9 | [13 empty] | 31.2
ALS7(1)(2)623QH100 | Screw Terminal Aluminum Electrolytic Capacitors | KEMET | 100 | 62000 |  | QH | 90*98 |  | 19000 |  | 85 |  | 11 |  |  |  | 10 | [7 empty] | 29.4 | [13 empty] | 31.8
ALS7(1)(2)683QM100 | Screw Terminal Aluminum Electrolytic Capacitors | KEMET | 100 | 68000 |  | QM | 90*131 |  | 19000 |  | 85 |  | 10 |  |  |  | 9 | [7 empty] | 33.2 | [13 empty] | 36
ALS7(1)(2)753NW100 | Screw Terminal Aluminum Electrolytic Capacitors | KEMET | 100 | 75000 |  | NW | 77*169 |  | 19000 |  | 85 |  | 9 |  |  |  | 9 | [7 empty] | 30.9 | [13 empty] | 33.1
ALS7(1)(2)823QP100 | Screw Terminal Aluminum Electrolytic Capacitors | KEMET | 100 | 82000 |  | QP | 90*146 |  | 19000 |  | 85 |  | 9 |  |  |  | 8 | [7 empty] | 35.5 | [13 empty] | 38.2
ALS7(1)(2)104NS100 | Screw Terminal Aluminum Electrolytic Capacitors | KEMET | 100 | 100000 |  | NS | 77*194 |  | 19000 |  | 85 |  | 9 |  |  |  | 8 | [7 empty] | 32.5 | [13 empty] | 34.3
ALS7(1)(2)104NT100 | Screw Terminal Aluminum Electrolytic Capacitors | KEMET | 100 | 100000 |  | NT | 77*220 |  | 19000 |  | 85 |  | 9 |  |  |  | 8 | [7 empty] | 32.6 | [13 empty] | 34.4
ALS7(1)(2)114QW100 | Screw Terminal Aluminum Electrolytic Capacitors | KEMET | 100 | 110000 |  | QW | 90*169 |  | 19000 |  | 85 |  | 8 |  |  |  | 7 | [7 empty] | 38.2 | [13 empty] | 40.6
ALS7(1)(2)134QS100 | Screw Terminal Aluminum Electrolytic Capacitors | KEMET | 100 | 130000 |  | QS | 90*194 |  | 19000 |  | 85 |  | 8 |  |  |  | 6 | [7 empty] | 40 | [13 empty] | 42.2
ALS7(1)(2)134QT100 | Screw Terminal Aluminum Electrolytic Capacitors | KEMET | 100 | 130000 |  | QT | 90*220 |  | 19000 |  | 85 |  | 8 |  |  |  | 6 | [7 empty] | 40.2 | [13 empty] | 42.6
ALS7(1)(2)122DA200 | Screw Terminal Aluminum Electrolytic Capacitors | KEMET | 200 | 1200 |  | DA | 36*52 |  | 11000 |  | 85 |  | 159 |  |  |  | 230 | [7 empty] | 4 | [13 empty] | 7
ALS7(1)(2)152DB200 | Screw Terminal Aluminum Electrolytic Capacitors | KEMET | 200 | 1500 |  | DB | 36*62 |  | 11000 |  | 85 |  | 128 |  |  |  | 184 | [7 empty] | 4.6 | [13 empty] | 8
ALS7(1)(2)242DE200 | Screw Terminal Aluminum Electrolytic Capacitors | KEMET | 200 | 2400 |  | DE | 36*82 |  | 11000 |  | 85 |  | 82 |  |  |  | 117 | [7 empty] | 6 | [13 empty] | 10.2
ALS7(1)(2)332DF200 | Screw Terminal Aluminum Electrolytic Capacitors | KEMET | 200 | 3300 |  | DF | 36*105 |  | 11000 |  | 85 |  | 61 |  |  |  | 87 | [7 empty] | 7.1 | [13 empty] | 11.7
ALS7(1)(2)472KE200 | Screw Terminal Aluminum Electrolytic Capacitors | KEMET | 200 | 4700 |  | KE | 51*82 |  | 18000 |  | 85 |  | 49 |  |  |  | 68 | [7 empty] | 9.4 | [13 empty] | 13.6
ALS7(1)(2)682KF200 | Screw Terminal Aluminum Electrolytic Capacitors | KEMET | 200 | 6800 |  | KF | 51*105 |  | 18000 |  | 85 |  | 35 |  |  |  | 48 | [7 empty] | 11.4 | [13 empty] | 16.3
ALS7(1)(2)103QC200 | Screw Terminal Aluminum Electrolytic Capacitors | KEMET | 200 | 10000 |  | QC | 90*67 |  | 19000 |  | 85 |  | 31 |  |  |  | 40 | [7 empty] | 14.5 | [13 empty] | 18.3
ALS7(1)(2)123LM200 | Screw Terminal Aluminum Electrolytic Capacitors | KEMET | 200 | 12000 |  | LM | 63.5*131 |  | 19000 |  | 85 |  | 21 |  |  |  | 29 | [7 empty] | 17.3 | [13 empty] | 23.5
ALS7(1)(2)123MF200 | Screw Terminal Aluminum Electrolytic Capacitors | KEMET | 200 | 12000 |  | MF | 66*105 |  | 19000 |  | 85 |  | 22 |  |  |  | 29 | [7 empty] | 16.8 | [13 empty] | 22.7
ALS7(1)(2)183NF200 | Screw Terminal Aluminum Electrolytic Capacitors | KEMET | 200 | 18000 |  | NF | 77*105 |  | 19000 |  | 85 |  | 19 |  |  |  | 24 | [7 empty] | 18.8 | [13 empty] | 23
ALS7(1)(2)183NJ200 | Screw Terminal Aluminum Electrolytic Capacitors | KEMET | 200 | 18000 |  | NJ | 77*115 |  | 19000 |  | 85 |  | 19 |  |  |  | 24 | [7 empty] | 19.3 | [13 empty] | 23.7
ALS7(1)(2)203QH200 | Screw Terminal Aluminum Electrolytic Capacitors | KEMET | 200 | 20000 |  | QH | 90*98 |  | 19000 |  | 85 |  | 17 |  |  |  | 21 | [7 empty] | 21.3 | [13 empty] | 26.3
ALS7(1)(2)223NP200 | Screw Terminal Aluminum Electrolytic Capacitors | KEMET | 200 | 22000 |  | NP | 77*146 |  | 19000 |  | 85 |  | 16 |  |  |  | 20 | [7 empty] | 21.6 | [13 empty] | 26.1
ALS7(1)(2)243QM200 | Screw Terminal Aluminum Electrolytic Capacitors | KEMET | 200 | 24000 |  | QM | 90*131 |  | 19000 |  | 85 |  | 15 |  |  |  | 18 | [7 empty] | 24.4 | [13 empty] | 29.8
ALS7(1)(2)273NW200 | Screw Terminal Aluminum Electrolytic Capacitors | KEMET | 200 | 27000 |  | NW | 77*169 |  | 19000 |  | 85 |  | 14 |  |  |  | 17 | [7 empty] | 23.7 | [13 empty] | 28.3
ALS7(1)(2)303QP200 | Screw Terminal Aluminum Electrolytic Capacitors | KEMET | 200 | 30000 |  | QP | 90*146 |  | 19000 |  | 85 |  | 13 |  |  |  | 15 | [7 empty] | 26.7 | [13 empty] | 32
ALS7(1)(2)333NS200 | Screw Terminal Aluminum Electrolytic Capacitors | KEMET | 200 | 33000 |  | NS | 77*194 |  | 19000 |  | 85 |  | 12 |  |  |  | 15 | [7 empty] | 25.4 | [13 empty] | 29.9
ALS7(1)(2)363NT200 | Screw Terminal Aluminum Electrolytic Capacitors | KEMET | 200 | 36000 |  | NT | 77*220 |  | 19000 |  | 85 |  | 12 |  |  |  | 14 | [7 empty] | 26.2 | [13 empty] | 30.5
ALS7(1)(2)363QW200 | Screw Terminal Aluminum Electrolytic Capacitors | KEMET | 200 | 36000 |  | QW | 90*169 |  | 19000 |  | 85 |  | 11 |  |  |  | 13 | [7 empty] | 29.3 | [13 empty] | 34.8
ALS7(1)(2)473QS200 | Screw Terminal Aluminum Electrolytic Capacitors | KEMET | 200 | 47000 |  | QS | 90*194 |  | 19000 |  | 85 |  | 10 |  |  |  | 11 | [7 empty] | 31.9 | [13 empty] | 37
ALS7(1)(2)473QT200 | Screw Terminal Aluminum Electrolytic Capacitors | KEMET | 200 | 47000 |  | QT | 90*220 |  | 19000 |  | 85 |  | 10 |  |  |  | 11 | [7 empty] | 32.4 | [13 empty] | 37.8
ALS7(1)(2)911DA250 | Screw Terminal Aluminum Electrolytic Capacitors | KEMET | 250 | 910 |  | DA | 36*52 |  | 11000 |  | 85 |  | 166 |  |  |  | 256 | [7 empty] | 3.6 | [13 empty] | 6.9
ALS7(1)(2)122DB250 | Screw Terminal Aluminum Electrolytic Capacitors | KEMET | 250 | 1200 |  | DB | 36*62 |  | 11000 |  | 85 |  | 127 |  |  |  | 195 | [7 empty] | 4.3 | [13 empty] | 8.1
ALS7(1)(2)182DE250 | Screw Terminal Aluminum Electrolytic Capacitors | KEMET | 250 | 1800 |  | DE | 36*82 |  | 11000 |  | 85 |  | 86 |  |  |  | 131 | [7 empty] | 5.5 | [13 empty] | 10.1
ALS7(1)(2)242DF250 | Screw Terminal Aluminum Electrolytic Capacitors | KEMET | 250 | 2400 |  | DF | 36*105 |  | 11000 |  | 85 |  | 65 |  |  |  | 100 | [7 empty] | 6.3 | [13 empty] | 11.3
ALS7(1)(2)362KE250 | Screw Terminal Aluminum Electrolytic Capacitors | KEMET | 250 | 3600 |  | KE | 51*82 |  | 18000 |  | 85 |  | 50 |  |  |  | 74 | [7 empty] | 8.7 | [13 empty] | 13.6
ALS7(1)(2)512KF250 | Screw Terminal Aluminum Electrolytic Capacitors | KEMET | 250 | 5100 |  | KF | 51*105 |  | 18000 |  | 85 |  | 36 |  |  |  | 53 | [7 empty] | 10.6 | [13 empty] | 16.2
ALS7(1)(2)822QC250 | Screw Terminal Aluminum Electrolytic Capacitors | KEMET | 250 | 8200 |  | QC | 90*67 |  | 19000 |  | 85 |  | 30 |  |  |  | 41 | [7 empty] | 13.9 | [13 empty] | 18.1
ALS7(1)(2)912LM250 | Screw Terminal Aluminum Electrolytic Capacitors | KEMET | 250 | 9100 |  | LM | 63.5*131 |  | 19000 |  | 85 |  | 22 |  |  |  | 31 | [7 empty] | 16.2 | [13 empty] | 23.5
ALS7(1)(2)912MF250 | Screw Terminal Aluminum Electrolytic Capacitors | KEMET | 250 | 9100 |  | MF | 66*105 |  | 19000 |  | 85 |  | 22 |  |  |  | 31 | [7 empty] | 15.8 | [13 empty] | 22.7
ALS7(1)(2)133NF250 | Screw Terminal Aluminum Electrolytic Capacitors | KEMET | 250 | 13000 |  | NF | 77*105 |  | 19000 |  | 85 |  | 19 |  |  |  | 26 | [7 empty] | 17.9 | [13 empty] | 23.2
ALS7(1)(2)133NJ250 | Screw Terminal Aluminum Electrolytic Capacitors | KEMET | 250 | 13000 |  | NJ | 77*115 |  | 19000 |  | 85 |  | 19 |  |  |  | 26 | [7 empty] | 18.3 | [13 empty] | 23.9
ALS7(1)(2)163NP250 | Screw Terminal Aluminum Electrolytic Capacitors | KEMET | 250 | 16000 |  | NP | 77*146 |  | 19000 |  | 85 |  | 17 |  |  |  | 22 | [7 empty] | 20.5 | [13 empty] | 26.2
ALS7(1)(2)163QH250 | Screw Terminal Aluminum Electrolytic Capacitors | KEMET | 250 | 16000 |  | QH | 90*98 |  | 19000 |  | 85 |  | 17 |  |  |  | 22 | [7 empty] | 20.6 | [13 empty] | 26.3
ALS7(1)(2)183QM250 | Screw Terminal Aluminum Electrolytic Capacitors | KEMET | 250 | 18000 |  | QM | 90*131 |  | 19000 |  | 85 |  | 15 |  |  |  | 19 | [7 empty] | 23.3 | [13 empty] | 29.9
ALS7(1)(2)203NW250 | Screw Terminal Aluminum Electrolytic Capacitors | KEMET | 250 | 20000 |  | NW | 77*169 |  | 19000 |  | 85 |  | 14 |  |  |  | 18 | [7 empty] | 22.6 | [13 empty] | 28.3
ALS7(1)(2)223QP250 | Screw Terminal Aluminum Electrolytic Capacitors | KEMET | 250 | 22000 |  | QP | 90*146 |  | 19000 |  | 85 |  | 13 |  |  |  | 16 | [7 empty] | 25.5 | [13 empty] | 32.2
ALS7(1)(2)243NS250 | Screw Terminal Aluminum Electrolytic Capacitors | KEMET | 250 | 24000 |  | NS | 77*194 |  | 19000 |  | 85 |  | 12 |  |  |  | 16 | [7 empty] | 24.1 | [13 empty] | 29.8
ALS7(1)(2)273NT250 | Screw Terminal Aluminum Electrolytic Capacitors | KEMET | 250 | 27000 |  | NT | 77*220 |  | 19000 |  | 85 |  | 12 |  |  |  | 15 | [7 empty] | 25.1 | [13 empty] | 30.5
ALS7(1)(2)273QW250 | Screw Terminal Aluminum Electrolytic Capacitors | KEMET | 250 | 27000 |  | QW | 90*169 |  | 19000 |  | 85 |  | 11 |  |  |  | 14 | [7 empty] | 28 | [13 empty] | 35
ALS7(1)(2)363QS250 | Screw Terminal Aluminum Electrolytic Capacitors | KEMET | 250 | 36000 |  | QS | 90*194 |  | 19000 |  | 85 |  | 10 |  |  |  | 11 | [7 empty] | 30.9 | [13 empty] | 37.1
ALS7(1)(2)363QT250 | Screw Terminal Aluminum Electrolytic Capacitors | KEMET | 250 | 36000 |  | QT | 90*220 |  | 19000 |  | 85 |  | 10 |  |  |  | 11 | [7 empty] | 31.3 | [13 empty] | 37.9
ALS7(1)(2)561DA350 | Screw Terminal Aluminum Electrolytic Capacitors | KEMET | 350 | 560 |  | DA | 36*52 |  | 11000 |  | 85 |  | 174 |  |  |  | 298 | [7 empty] | 3.1 | [13 empty] | 6.8
ALS7(1)(2)751DB350 | Screw Terminal Aluminum Electrolytic Capacitors | KEMET | 350 | 750 |  | DB | 36*62 |  | 11000 |  | 85 |  | 131 |  |  |  | 224 | [7 empty] | 3.8 | [13 empty] | 8
ALS7(1)(2)112DE350 | Screw Terminal Aluminum Electrolytic Capacitors | KEMET | 350 | 1100 |  | DE | 36*82 |  | 11000 |  | 85 |  | 90 |  |  |  | 154 | [7 empty] | 4.7 | [13 empty] | 9.9
ALS7(1)(2)162DF350 | Screw Terminal Aluminum Electrolytic Capacitors | KEMET | 350 | 1600 |  | DF | 36*105 |  | 11000 |  | 85 |  | 64 |  |  |  | 108 | [7 empty] | 5.8 | [13 empty] | 11.6
ALS7(1)(2)242KE350 | Screw Terminal Aluminum Electrolytic Capacitors | KEMET | 350 | 2400 |  | KE | 51*82 |  | 18000 |  | 85 |  | 49 |  |  |  | 80 | [7 empty] | 8.1 | [13 empty] | 13.6
ALS7(1)(2)332KF350 | Screw Terminal Aluminum Electrolytic Capacitors | KEMET | 350 | 3300 |  | KF | 51*105 |  | 18000 |  | 85 |  | 36 |  |  |  | 59 | [7 empty] | 9.7 | [13 empty] | 16.2
ALS7(1)(2)512QC350 | Screw Terminal Aluminum Electrolytic Capacitors | KEMET | 350 | 5100 |  | QC | 90*67 |  | 19000 |  | 85 |  | 30 |  |  |  | 46 | [7 empty] | 12.9 | [13 empty] | 18.1
ALS7(1)(2)562LM350 | Screw Terminal Aluminum Electrolytic Capacitors | KEMET | 350 | 5600 |  | LM | 63.5*131 |  | 19000 |  | 85 |  | 22 |  |  |  | 36 | [7 empty] | 14.6 | [13 empty] | 23.5
ALS7(1)(2)622MF350 | Screw Terminal Aluminum Electrolytic Capacitors | KEMET | 350 | 6200 |  | MF | 66*105 |  | 19000 |  | 85 |  | 21 |  |  |  | 33 | [7 empty] | 14.8 | [13 empty] | 22.7
ALS7(1)(2)822NF350 | Screw Terminal Aluminum Electrolytic Capacitors | KEMET | 350 | 8200 |  | NF | 77*105 |  | 19000 |  | 85 |  | 19 |  |  |  | 29 | [7 empty] | 16.6 | [13 empty] | 23.2
ALS7(1)(2)822NJ350 | Screw Terminal Aluminum Electrolytic Capacitors | KEMET | 350 | 8200 |  | NJ | 77*115 |  | 19000 |  | 85 |  | 19 |  |  |  | 29 | [7 empty] | 17 | [13 empty] | 23.8
ALS7(1)(2)103NP350 | Screw Terminal Aluminum Electrolytic Capacitors | KEMET | 350 | 10000 |  | NP | 77*146 |  | 19000 |  | 85 |  | 16 |  |  |  | 24 | [7 empty] | 19.1 | [13 empty] | 26.2
ALS7(1)(2)103QH350 | Screw Terminal Aluminum Electrolytic Capacitors | KEMET | 350 | 10000 |  | QH | 90*98 |  | 19000 |  | 85 |  | 17 |  |  |  | 24 | [7 empty] | 19.1 | [13 empty] | 26.3
ALS7(1)(2)123QM350 | Screw Terminal Aluminum Electrolytic Capacitors | KEMET | 350 | 12000 |  | QM | 90*131 |  | 19000 |  | 85 |  | 14 |  |  |  | 21 | [7 empty] | 21.9 | [13 empty] | 29.7
ALS7(1)(2)133NW350 | Screw Terminal Aluminum Electrolytic Capacitors | KEMET | 350 | 13000 |  | NW | 77*169 |  | 19000 |  | 85 |  | 14 |  |  |  | 20 | [7 empty] | 21.3 | [13 empty] | 28.3
ALS7(1)(2)133QP350 | Screw Terminal Aluminum Electrolytic Capacitors | KEMET | 350 | 13000 |  | QP | 90*146 |  | 19000 |  | 85 |  | 13 |  |  |  | 18 | [7 empty] | 23.4 | [13 empty] | 32.3
ALS7(1)(2)163NS350 | Screw Terminal Aluminum Electrolytic Capacitors | KEMET | 350 | 16000 |  | NS | 77*194 |  | 19000 |  | 85 |  | 12 |  |  |  | 17 | [7 empty] | 23.1 | [13 empty] | 29.9
ALS7(1)(2)163NT350 | Screw Terminal Aluminum Electrolytic Capacitors | KEMET | 350 | 16000 |  | NT | 77*220 |  | 19000 |  | 85 |  | 12 |  |  |  | 16 | [7 empty] | 23.2 | [13 empty] | 30.3
ALS7(1)(2)183QW350 | Screw Terminal Aluminum Electrolytic Capacitors | KEMET | 350 | 18000 |  | QW | 90*169 |  | 19000 |  | 85 |  | 11 |  |  |  | 15 | [7 empty] | 26.7 | [13 empty] | 34.9
ALS7(1)(2)223QS350 | Screw Terminal Aluminum Electrolytic Capacitors | KEMET | 350 | 22000 |  | QS | 90*194 |  | 19000 |  | 85 |  | 10 |  |  |  | 13 | [7 empty] | 28.9 | [13 empty] | 37.1
ALS7(1)(2)243QT350 | Screw Terminal Aluminum Electrolytic Capacitors | KEMET | 350 | 24000 |  | QT | 90*220 |  | 19000 |  | 85 |  | 9 |  |  |  | 12 | [7 empty] | 30 | [13 empty] | 38
ALS7(1)(2)511DA400 | Screw Terminal Aluminum Electrolytic Capacitors | KEMET | 400 | 510 |  | DA | 36*52 |  | 11000 |  | 85 |  | 172 |  |  |  | 304 | [7 empty] | 3.1 | [13 empty] | 6.9
ALS7(1)(2)621DB400 | Screw Terminal Aluminum Electrolytic Capacitors | KEMET | 400 | 620 |  | DB | 36*62 |  | 11000 |  | 85 |  | 142 |  |  |  | 250 | [7 empty] | 3.5 | [13 empty] | 7.8
ALS7(1)(2)102DE400 | Screw Terminal Aluminum Electrolytic Capacitors | KEMET | 400 | 1000 |  | DE | 36*82 |  | 11000 |  | 85 |  | 89 |  |  |  | 157 | [7 empty] | 4.6 | [13 empty] | 10
ALS7(1)(2)132DF400 | Screw Terminal Aluminum Electrolytic Capacitors | KEMET | 400 | 1300 |  | DF | 36*105 |  | 11000 |  | 85 |  | 70 |  |  |  | 122 | [7 empty] | 5.3 | [13 empty] | 11.2
ALS7(1)(2)202KE400 | Screw Terminal Aluminum Electrolytic Capacitors | KEMET | 400 | 2000 |  | KE | 51*82 |  | 18000 |  | 85 |  | 52 |  |  |  | 87 | [7 empty] | 7.6 | [13 empty] | 13.6
ALS7(1)(2)302KF400 | Screw Terminal Aluminum Electrolytic Capacitors | KEMET | 400 | 3000 |  | KF | 51*105 |  | 18000 |  | 85 |  | 36 |  |  |  | 60 | [7 empty] | 9.5 | [13 empty] | 16.3
ALS7(1)(2)432QC400 | Screw Terminal Aluminum Electrolytic Capacitors | KEMET | 400 | 4300 |  | QC | 90*67 |  | 19000 |  | 85 |  | 31 |  |  |  | 48 | [7 empty] | 12.4 | [13 empty] | 18.1
ALS7(1)(2)472QC400 | Screw Terminal Aluminum Electrolytic Capacitors | KEMET | 400 | 4700 |  | QC | 90*67 |  | 19000 |  | 85 |  | 28 |  |  |  | 44 | [7 empty] | 12.9 | [13 empty] | 18.9
ALS7(1)(2)512LM400 | Screw Terminal Aluminum Electrolytic Capacitors | KEMET | 400 | 5100 |  | LM | 63.5*131 |  | 19000 |  | 85 |  | 21 |  |  |  | 36 | [7 empty] | 14.5 | [13 empty] | 23.5
ALS7(1)(2)512MF400 | Screw Terminal Aluminum Electrolytic Capacitors | KEMET | 400 | 5100 |  | MF | 66*105 |  | 19000 |  | 85 |  | 22 |  |  |  | 36 | [7 empty] | 14 | [13 empty] | 22.7
ALS7(1)(2)752NF400 | Screw Terminal Aluminum Electrolytic Capacitors | KEMET | 400 | 7500 |  | NF | 77*105 |  | 19000 |  | 85 |  | 19 |  |  |  | 29 | [7 empty] | 16.4 | [13 empty] | 23
ALS7(1)(2)752NJ400 | Screw Terminal Aluminum Electrolytic Capacitors | KEMET | 400 | 7500 |  | NJ | 77*115 |  | 19000 |  | 85 |  | 19 |  |  |  | 29 | [7 empty] | 16.7 | [13 empty] | 23.7
ALS7(1)(2)822QH400 | Screw Terminal Aluminum Electrolytic Capacitors | KEMET | 400 | 8200 |  | QH | 90*98 |  | 19000 |  | 85 |  | 17 |  |  |  | 26 | [7 empty] | 18.4 | [13 empty] | 26.4
ALS7(1)(2)912NP400 | Screw Terminal Aluminum Electrolytic Capacitors | KEMET | 400 | 9100 |  | NP | 77*146 |  | 19000 |  | 85 |  | 16 |  |  |  | 24 | [7 empty] | 18.8 | [13 empty] | 26.1
ALS7(1)(2)103QM400 | Screw Terminal Aluminum Electrolytic Capacitors | KEMET | 400 | 10000 |  | QM | 90*131 |  | 19000 |  | 85 |  | 14 |  |  |  | 22 | [7 empty] | 21.1 | [13 empty] | 29.8
ALS7(1)(2)113NW400 | Screw Terminal Aluminum Electrolytic Capacitors | KEMET | 400 | 11000 |  | NW | 77*169 |  | 19000 |  | 85 |  | 14 |  |  |  | 21 | [7 empty] | 20.7 | [13 empty] | 28.3
ALS7(1)(2)123QP400 | Screw Terminal Aluminum Electrolytic Capacitors | KEMET | 400 | 12000 |  | QP | 90*146 |  | 19000 |  | 85 |  | 12 |  |  |  | 19 | [7 empty] | 23.2 | [13 empty] | 32.1
ALS7(1)(2)133NS400 | Screw Terminal Aluminum Electrolytic Capacitors | KEMET | 400 | 13000 |  | NS | 77*194 |  | 19000 |  | 85 |  | 12 |  |  |  | 18 | [7 empty] | 22.1 | [13 empty] | 29.8
ALS7(1)(2)153NT400 | Screw Terminal Aluminum Electrolytic Capacitors | KEMET | 400 | 15000 |  | NT | 77*220 |  | 19000 |  | 85 |  | 12 |  |  |  | 16 | [7 empty] | 23.3 | [13 empty] | 30.6
ALS7(1)(2)153QW400 | Screw Terminal Aluminum Electrolytic Capacitors | KEMET | 400 | 15000 |  | QW | 90*169 |  | 19000 |  | 85 |  | 11 |  |  |  | 15 | [7 empty] | 25.8 | [13 empty] | 34.9
ALS7(1)(2)183QS400 | Screw Terminal Aluminum Electrolytic Capacitors | KEMET | 400 | 18000 |  | QS | 90*194 |  | 19000 |  | 85 |  | 10 |  |  |  | 13 | [7 empty] | 27.8 | [13 empty] | 37
ALS7(1)(2)203QT400 | Screw Terminal Aluminum Electrolytic Capacitors | KEMET | 400 | 20000 |  | QT | 90*220 |  | 19000 |  | 85 |  | 9 |  |  |  | 12 | [7 empty] | 29.1 | [13 empty] | 37.9
ALS7(1)(2)431DA450 | Screw Terminal Aluminum Electrolytic Capacitors | KEMET | 450 | 430 |  | DA | 36*52 |  | 11000 |  | 85 |  | 251 |  |  |  | 399 | [7 empty] | 2.9 | [13 empty] | 6.1
ALS7(1)(2)511DB450 | Screw Terminal Aluminum Electrolytic Capacitors | KEMET | 450 | 510 |  | DB | 36*62 |  | 11000 |  | 85 |  | 212 |  |  |  | 336 | [7 empty] | 3.2 | [13 empty] | 6.9
ALS7(1)(2)821DE450 | Screw Terminal Aluminum Electrolytic Capacitors | KEMET | 450 | 820 |  | DE | 36*82 |  | 11000 |  | 85 |  | 133 |  |  |  | 211 | [7 empty] | 4.3 | [13 empty] | 8.9
ALS7(1)(2)122DF450 | Screw Terminal Aluminum Electrolytic Capacitors | KEMET | 450 | 1200 |  | DF | 36*105 |  | 11000 |  | 85 |  | 93 |  |  |  | 146 | [7 empty] | 5.3 | [13 empty] | 10.6
ALS7(1)(2)162KE450 | Screw Terminal Aluminum Electrolytic Capacitors | KEMET | 450 | 1600 |  | KE | 51*82 |  | 18000 |  | 85 |  | 76 |  |  |  | 117 | [7 empty] | 7 | [13 empty] | 12.5
ALS7(1)(2)242KF450 | Screw Terminal Aluminum Electrolytic Capacitors | KEMET | 450 | 2400 |  | KF | 51*105 |  | 18000 |  | 85 |  | 52 |  |  |  | 80 | [7 empty] | 8.8 | [13 empty] | 15.2
ALS7(1)(2)362QC450 | Screw Terminal Aluminum Electrolytic Capacitors | KEMET | 450 | 3600 |  | QC | 90*67 |  | 19000 |  | 85 |  | 41 |  |  |  | 61 | [7 empty] | 11.8 | [13 empty] | 17.5
ALS7(1)(2)432LM450 | Screw Terminal Aluminum Electrolytic Capacitors | KEMET | 450 | 4300 |  | LM | 63.5*131 |  | 19000 |  | 85 |  | 30 |  |  |  | 46 | [7 empty] | 13.7 | [13 empty] | 22.2
ALS7(1)(2)432MF450 | Screw Terminal Aluminum Electrolytic Capacitors | KEMET | 450 | 4300 |  | MF | 66*105 |  | 19000 |  | 85 |  | 30 |  |  |  | 46 | [7 empty] | 13.3 | [13 empty] | 21.5
ALS7(1)(2)622NF450 | Screw Terminal Aluminum Electrolytic Capacitors | KEMET | 450 | 6200 |  | NF | 77*105 |  | 19000 |  | 85 |  | 25 |  |  |  | 37 | [7 empty] | 15.6 | [13 empty] | 22.2
ALS7(1)(2)622NJ450 | Screw Terminal Aluminum Electrolytic Capacitors | KEMET | 450 | 6200 |  | NJ | 77*115 |  | 19000 |  | 85 |  | 25 |  |  |  | 36 | [7 empty] | 15.9 | [13 empty] | 22.9
ALS7(1)(2)752NP450 | Screw Terminal Aluminum Electrolytic Capacitors | KEMET | 450 | 7500 |  | NP | 77*146 |  | 19000 |  | 85 |  | 21 |  |  |  | 31 | [7 empty] | 17.9 | [13 empty] | 25.3
ALS7(1)(2)752QH450 | Screw Terminal Aluminum Electrolytic Capacitors | KEMET | 450 | 7500 |  | QH | 90*98 |  | 19000 |  | 85 |  | 21 |  |  |  | 31 | [7 empty] | 17.9 | [13 empty] | 25.2
ALS7(1)(2)822QM450 | Screw Terminal Aluminum Electrolytic Capacitors | KEMET | 450 | 8200 |  | QM | 90*131 |  | 19000 |  | 85 |  | 19 |  |  |  | 28 | [7 empty] | 20 | [13 empty] | 28.8
ALS7(1)(2)912NW450 | Screw Terminal Aluminum Electrolytic Capacitors | KEMET | 450 | 9100 |  | NW | 77*169 |  | 19000 |  | 85 |  | 18 |  |  |  | 26 | [7 empty] | 19.7 | [13 empty] | 27.4
ALS7(1)(2)103QP450 | Screw Terminal Aluminum Electrolytic Capacitors | KEMET | 450 | 10000 |  | QP | 90*146 |  | 19000 |  | 85 |  | 16 |  |  |  | 23 | [7 empty] | 22.1 | [13 empty] | 31.1
ALS7(1)(2)123NS450 | Screw Terminal Aluminum Electrolytic Capacitors | KEMET | 450 | 12000 |  | NS | 77*194 |  | 19000 |  | 85 |  | 15 |  |  |  | 21 | [7 empty] | 21.9 | [13 empty] | 29.2
ALS7(1)(2)123NT450 | Screw Terminal Aluminum Electrolytic Capacitors | KEMET | 450 | 12000 |  | NT | 77*220 |  | 19000 |  | 85 |  | 15 |  |  |  | 21 | [7 empty] | 22 | [13 empty] | 29.6
ALS7(1)(2)133QW450 | Screw Terminal Aluminum Electrolytic Capacitors | KEMET | 450 | 13000 |  | QW | 90*169 |  | 19000 |  | 85 |  | 14 |  |  |  | 19 | [7 empty] | 24.9 | [13 empty] | 33.9
ALS7(1)(2)163QS450 | Screw Terminal Aluminum Electrolytic Capacitors | KEMET | 450 | 16000 |  | QS | 90*194 |  | 19000 |  | 85 |  | 12 |  |  |  | 16 | [7 empty] | 27.2 | [13 empty] | 36.2
ALS7(1)(2)163QT450 | Screw Terminal Aluminum Electrolytic Capacitors | KEMET | 450 | 16000 |  | QT | 90*220 |  | 19000 |  | 85 |  | 12 |  |  |  | 16 | [7 empty] | 27.4 | [13 empty] | 36.8
ALS7(1)(2)361DA500 | Screw Terminal Aluminum Electrolytic Capacitors | KEMET | 500 | 360 |  | DA | 36*52 |  | 11000 |  | 85 |  | 520 |  |  |  | 691 | [7 empty] | 2.6 | [13 empty] | 5.1
ALS7(1)(2)471DB500 | Screw Terminal Aluminum Electrolytic Capacitors | KEMET | 500 | 470 |  | DB | 36*62 |  | 11000 |  | 85 |  | 399 |  |  |  | 531 | [7 empty] | 3.1 | [13 empty] | 6
ALS7(1)(2)681DE500 | Screw Terminal Aluminum Electrolytic Capacitors | KEMET | 500 | 680 |  | DE | 36*82 |  | 11000 |  | 85 |  | 277 |  |  |  | 368 | [7 empty] | 3.9 | [13 empty] | 7.5
ALS7(1)(2)102DF500 | Screw Terminal Aluminum Electrolytic Capacitors | KEMET | 500 | 1000 |  | DF | 36*105 |  | 11000 |  | 85 |  | 190 |  |  |  | 252 | [7 empty] | 4.8 | [13 empty] | 9
ALS7(1)(2)132KE500 | Screw Terminal Aluminum Electrolytic Capacitors | KEMET | 500 | 1300 |  | KE | 51*82 |  | 18000 |  | 85 |  | 154 |  |  |  | 203 | [7 empty] | 6.4 | [13 empty] | 11.1
ALS7(1)(2)202KF500 | Screw Terminal Aluminum Electrolytic Capacitors | KEMET | 500 | 2000 |  | KF | 51*105 |  | 18000 |  | 85 |  | 102 |  |  |  | 134 | [7 empty] | 8.1 | [13 empty] | 13.6
ALS7(1)(2)272QC500 | Screw Terminal Aluminum Electrolytic Capacitors | KEMET | 500 | 2700 |  | QC | 90*67 |  | 19000 |  | 85 |  | 76 |  |  |  | 100 | [7 empty] | 11 | [13 empty] | 16.5
ALS7(1)(2)332LM500 | Screw Terminal Aluminum Electrolytic Capacitors | KEMET | 500 | 3300 |  | LM | 63.5*131 |  | 19000 |  | 85 |  | 58 |  |  |  | 76 | [7 empty] | 12.6 | [13 empty] | 20.4
ALS7(1)(2)332MF500 | Screw Terminal Aluminum Electrolytic Capacitors | KEMET | 500 | 3300 |  | MF | 66*105 |  | 19000 |  | 85 |  | 58 |  |  |  | 77 | [7 empty] | 12.3 | [13 empty] | 19.7
ALS7(1)(2)472NF500 | Screw Terminal Aluminum Electrolytic Capacitors | KEMET | 500 | 4700 |  | NF | 77*105 |  | 19000 |  | 85 |  | 45 |  |  |  | 59 | [7 empty] | 14.5 | [13 empty] | 21.1
ALS7(1)(2)512NJ500 | Screw Terminal Aluminum Electrolytic Capacitors | KEMET | 500 | 5100 |  | NJ | 77*115 |  | 19000 |  | 85 |  | 43 |  |  |  | 55 | [7 empty] | 15.2 | [13 empty] | 21.7
ALS7(1)(2)562NP500 | Screw Terminal Aluminum Electrolytic Capacitors | KEMET | 500 | 5600 |  | NP | 77*146 |  | 19000 |  | 85 |  | 38 |  |  |  | 49 | [7 empty] | 16.6 | [13 empty] | 24
ALS7(1)(2)562QH500 | Screw Terminal Aluminum Electrolytic Capacitors | KEMET | 500 | 5600 |  | QH | 90*98 |  | 19000 |  | 85 |  | 38 |  |  |  | 50 | [7 empty] | 16.7 | [13 empty] | 24
ALS7(1)(2)682QM500 | Screw Terminal Aluminum Electrolytic Capacitors | KEMET | 500 | 6800 |  | QM | 90*131 |  | 19000 |  | 85 |  | 32 |  |  |  | 41 | [7 empty] | 19.2 | [13 empty] | 27.3
ALS7(1)(2)752NW500 | Screw Terminal Aluminum Electrolytic Capacitors | KEMET | 500 | 7500 |  | NW | 77*169 |  | 19000 |  | 85 |  | 30 |  |  |  | 38 | [7 empty] | 18.9 | [13 empty] | 26.3
ALS7(1)(2)822QP500 | Screw Terminal Aluminum Electrolytic Capacitors | KEMET | 500 | 8200 |  | QP | 90*146 |  | 19000 |  | 85 |  | 27 |  |  |  | 35 | [7 empty] | 21.2 | [13 empty] | 29.7
ALS7(1)(2)912NS500 | Screw Terminal Aluminum Electrolytic Capacitors | KEMET | 500 | 9100 |  | NS | 77*194 |  | 19000 |  | 85 |  | 25 |  |  |  | 32 | [7 empty] | 20.5 | [13 empty] | 27.9
ALS7(1)(2)103NT500 | Screw Terminal Aluminum Electrolytic Capacitors | KEMET | 500 | 10000 |  | NT | 77*220 |  | 19000 |  | 85 |  | 24 |  |  |  | 30 | [7 empty] | 21.4 | [13 empty] | 28.7
ALS7(1)(2)103QW500 | Screw Terminal Aluminum Electrolytic Capacitors | KEMET | 500 | 10000 |  | QW | 90*169 |  | 19000 |  | 85 |  | 23 |  |  |  | 29 | [7 empty] | 23.5 | [13 empty] | 32.4
ALS7(1)(2)123QS500 | Screw Terminal Aluminum Electrolytic Capacitors | KEMET | 500 | 12000 |  | QS | 90*194 |  | 19000 |  | 85 |  | 19 |  |  |  | 24 | [7 empty] | 25.4 | [13 empty] | 34.6
ALS7(1)(2)133QT500 | Screw Terminal Aluminum Electrolytic Capacitors | KEMET | 500 | 13000 |  | QT | 90*220 |  | 19000 |  | 85 |  | 18 |  |  |  | 23 | [7 empty] | 26.5 | [13 empty] | 35.5
ALS7(1)(2)301DA550 | Screw Terminal Aluminum Electrolytic Capacitors | KEMET | 550 | 300 |  | DA | 36*52 |  | 11000 |  | 85 |  | 1284 |  |  |  | 1474 | [7 empty] | 2.4 | [13 empty] | 4.1
ALS7(1)(2)391DB550 | Screw Terminal Aluminum Electrolytic Capacitors | KEMET | 550 | 390 |  | DB | 36*62 |  | 11000 |  | 85 |  | 988 |  |  |  | 1135 | [7 empty] | 2.8 | [13 empty] | 4.8
ALS7(1)(2)561DE550 | Screw Terminal Aluminum Electrolytic Capacitors | KEMET | 550 | 560 |  | DE | 36*82 |  | 11000 |  | 85 |  | 689 |  |  |  | 791 | [7 empty] | 3.5 | [13 empty] | 6
ALS7(1)(2)821DF550 | Screw Terminal Aluminum Electrolytic Capacitors | KEMET | 550 | 820 |  | DF | 36*105 |  | 11000 |  | 85 |  | 473 |  |  |  | 542 | [7 empty] | 4.4 | [13 empty] | 7.3
ALS7(1)(2)122KE550 | Screw Terminal Aluminum Electrolytic Capacitors | KEMET | 550 | 1200 |  | KE | 51*82 |  | 18000 |  | 85 |  | 336 |  |  |  | 385 | [7 empty] | 6.1 | [13 empty] | 9.7
ALS7(1)(2)162KF550 | Screw Terminal Aluminum Electrolytic Capacitors | KEMET | 550 | 1600 |  | KF | 51*105 |  | 18000 |  | 85 |  | 252 |  |  |  | 289 | [7 empty] | 7.3 | [13 empty] | 11.5
ALS7(1)(2)242QC550 | Screw Terminal Aluminum Electrolytic Capacitors | KEMET | 550 | 2400 |  | QC | 90*67 |  | 19000 |  | 85 |  | 167 |  |  |  | 191 | [7 empty] | 10.3 | [13 empty] | 14.8
ALS7(1)(2)272LM550 | Screw Terminal Aluminum Electrolytic Capacitors | KEMET | 550 | 2700 |  | LM | 63.5*131 |  | 19000 |  | 85 |  | 140 |  |  |  | 161 | [7 empty] | 11.4 | [13 empty] | 17.5
ALS7(1)(2)272MF550 | Screw Terminal Aluminum Electrolytic Capacitors | KEMET | 550 | 2700 |  | MF | 66*105 |  | 19000 |  | 85 |  | 140 |  |  |  | 162 | [7 empty] | 11.1 | [13 empty] | 17
ALS7(1)(2)392NF550 | Screw Terminal Aluminum Electrolytic Capacitors | KEMET | 550 | 3900 |  | NF | 77*105 |  | 19000 |  | 85 |  | 103 |  |  |  | 118 | [7 empty] | 13.4 | [13 empty] | 19
ALS7(1)(2)432NJ550 | Screw Terminal Aluminum Electrolytic Capacitors | KEMET | 550 | 4300 |  | NJ | 77*115 |  | 19000 |  | 85 |  | 95 |  |  |  | 108 | [7 empty] | 14.2 | [13 empty] | 19.8
ALS7(1)(2)472QH550 | Screw Terminal Aluminum Electrolytic Capacitors | KEMET | 550 | 4700 |  | QH | 90*98 |  | 19000 |  | 85 |  | 86 |  |  |  | 98 | [7 empty] | 15.5 | [13 empty] | 21.8
ALS7(1)(2)512NP550 | Screw Terminal Aluminum Electrolytic Capacitors | KEMET | 550 | 5100 |  | NP | 77*146 |  | 19000 |  | 85 |  | 80 |  |  |  | 92 | [7 empty] | 15.9 | [13 empty] | 22
ALS7(1)(2)562QM550 | Screw Terminal Aluminum Electrolytic Capacitors | KEMET | 550 | 5600 |  | QM | 90*131 |  | 19000 |  | 85 |  | 72 |  |  |  | 83 | [7 empty] | 17.8 | [13 empty] | 24.8
ALS7(1)(2)622NW550 | Screw Terminal Aluminum Electrolytic Capacitors | KEMET | 550 | 6200 |  | NW | 77*169 |  | 19000 |  | 85 |  | 66 |  |  |  | 76 | [7 empty] | 17.6 | [13 empty] | 24
ALS7(1)(2)682QP550 | Screw Terminal Aluminum Electrolytic Capacitors | KEMET | 550 | 6800 |  | QP | 90*146 |  | 19000 |  | 85 |  | 60 |  |  |  | 69 | [7 empty] | 19.7 | [13 empty] | 27.1
ALS7(1)(2)752NS550 | Screw Terminal Aluminum Electrolytic Capacitors | KEMET | 550 | 7500 |  | NS | 77*194 |  | 19000 |  | 85 |  | 55 |  |  |  | 63 | [7 empty] | 19.1 | [13 empty] | 25.7
ALS7(1)(2)822NT550 | Screw Terminal Aluminum Electrolytic Capacitors | KEMET | 550 | 8200 |  | NT | 77*220 |  | 19000 |  | 85 |  | 51 |  |  |  | 58 | [7 empty] | 19.9 | [13 empty] | 26.5
ALS7(1)(2)822QW550 | Screw Terminal Aluminum Electrolytic Capacitors | KEMET | 550 | 8200 |  | QW | 90*169 |  | 19000 |  | 85 |  | 50 |  |  |  | 57 | [7 empty] | 21.7 | [13 empty] | 29.7
ALS7(1)(2)113QS550 | Screw Terminal Aluminum Electrolytic Capacitors | KEMET | 550 | 11000 |  | QS | 90*194 |  | 19000 |  | 85 |  | 39 |  |  |  | 44 | [7 empty] | 24.7 | [13 empty] | 32.5
ALS7(1)(2)113QT550 | Screw Terminal Aluminum Electrolytic Capacitors | KEMET | 550 | 11000 |  | QT | 90*220 |  | 19000 |  | 85 |  | 38 |  |  |  | 44 | [7 empty] | 24.9 | [13 empty] | 33
ALS7(1)(2)181DA600 | Screw Terminal Aluminum Electrolytic Capacitors | KEMET | 600 | 180 |  | DA | 36*52 |  | 11000 |  | 85 |  | 490 |  |  |  | 710 | [7 empty] | 2.3 | [13 empty] | 5
ALS7(1)(2)221DB600 | Screw Terminal Aluminum Electrolytic Capacitors | KEMET | 600 | 220 |  | DB | 36*62 |  | 11000 |  | 85 |  | 374 |  |  |  | 580 | [7 empty] | 2.6 | [13 empty] | 5.8
ALS7(1)(2)361DE600 | Screw Terminal Aluminum Electrolytic Capacitors | KEMET | 600 | 360 |  | DE | 36*82 |  | 11000 |  | 85 |  | 246 |  |  |  | 358 | [7 empty] | 3.5 | [13 empty] | 7.9
ALS7(1)(2)511DF600 | Screw Terminal Aluminum Electrolytic Capacitors | KEMET | 600 | 510 |  | DF | 36*105 |  | 11000 |  | 85 |  | 164 |  |  |  | 254 | [7 empty] | 4.2 | [13 empty] | 9
ALS7(1)(2)751KE600 | Screw Terminal Aluminum Electrolytic Capacitors | KEMET | 600 | 750 |  | KE | 51*82 |  | 18000 |  | 85 |  | 120 |  |  |  | 182 | [7 empty] | 6.1 | [13 empty] | 11.5
ALS7(1)(2)102KF600 | Screw Terminal Aluminum Electrolytic Capacitors | KEMET | 600 | 1000 |  | KF | 51*105 |  | 18000 |  | 85 |  | 94 |  |  |  | 136 | [7 empty] | 7.3 | [13 empty] | 13.8
ALS7(1)(2)162QC600 | Screw Terminal Aluminum Electrolytic Capacitors | KEMET | 600 | 1600 |  | QC | 90*67 |  | 19000 |  | 85 |  | 64 |  |  |  | 94 | [7 empty] | 10.3 | [13 empty] | 16.7
ALS7(1)(2)182LM600 | Screw Terminal Aluminum Electrolytic Capacitors | KEMET | 600 | 1800 |  | LM | 63.5*131 |  | 19000 |  | 85 |  | 52 |  |  |  | 78 | [7 empty] | 11.4 | [13 empty] | 20.4
ALS7(1)(2)182MF600 | Screw Terminal Aluminum Electrolytic Capacitors | KEMET | 600 | 1800 |  | MF | 66*105 |  | 19000 |  | 85 |  | 52 |  |  |  | 78 | [7 empty] | 11.2 | [13 empty] | 19.9
ALS7(1)(2)242NF600 | Screw Terminal Aluminum Electrolytic Capacitors | KEMET | 600 | 2400 |  | NF | 77*105 |  | 19000 |  | 85 |  | 42 |  |  |  | 62 | [7 empty] | 13.1 | [13 empty] | 21.4
ALS7(1)(2)272NJ600 | Screw Terminal Aluminum Electrolytic Capacitors | KEMET | 600 | 2700 |  | NJ | 77*115 |  | 19000 |  | 85 |  | 39 |  |  |  | 57 | [7 empty] | 13.9 | [13 empty] | 22
ALS7(1)(2)332NP600 | Screw Terminal Aluminum Electrolytic Capacitors | KEMET | 600 | 3300 |  | NP | 77*146 |  | 19000 |  | 85 |  | 33 |  |  |  | 47 | [7 empty] | 15.7 | [13 empty] | 24.4
ALS7(1)(2)332QH600 | Screw Terminal Aluminum Electrolytic Capacitors | KEMET | 600 | 3300 |  | QH | 90*98 |  | 19000 |  | 85 |  | 33 |  |  |  | 47 | [7 empty] | 15.7 | [13 empty] | 24.3
ALS7(1)(2)392QM600 | Screw Terminal Aluminum Electrolytic Capacitors | KEMET | 600 | 3900 |  | QM | 90*131 |  | 19000 |  | 85 |  | 28 |  |  |  | 40 | [7 empty] | 18.1 | [13 empty] | 27.7
ALS7(1)(2)432NW600 | Screw Terminal Aluminum Electrolytic Capacitors | KEMET | 600 | 4300 |  | NW | 77*169 |  | 19000 |  | 85 |  | 26 |  |  |  | 37 | [7 empty] | 17.9 | [13 empty] | 26.6
ALS7(1)(2)432QP600 | Screw Terminal Aluminum Electrolytic Capacitors | KEMET | 600 | 4300 |  | QP | 90*146 |  | 19000 |  | 85 |  | 25 |  |  |  | 36 | [7 empty] | 19.5 | [13 empty] | 30.2
ALS7(1)(2)512NS600 | Screw Terminal Aluminum Electrolytic Capacitors | KEMET | 600 | 5100 |  | NS | 77*194 |  | 19000 |  | 85 |  | 23 |  |  |  | 32 | [7 empty] | 19.2 | [13 empty] | 28.3
ALS7(1)(2)562NT600 | Screw Terminal Aluminum Electrolytic Capacitors | KEMET | 600 | 5600 |  | NT | 77*220 |  | 19000 |  | 85 |  | 21 |  |  |  | 30 | [7 empty] | 20.1 | [13 empty] | 29
ALS7(1)(2)562QW600 | Screw Terminal Aluminum Electrolytic Capacitors | KEMET | 600 | 5600 |  | QW | 90*169 |  | 19000 |  | 85 |  | 20 |  |  |  | 29 | [7 empty] | 21.9 | [13 empty] | 32.8
ALS7(1)(2)682QS600 | Screw Terminal Aluminum Electrolytic Capacitors | KEMET | 600 | 6800 |  | QS | 90*194 |  | 19000 |  | 85 |  | 17 |  |  |  | 24 | [7 empty] | 24.3 | [13 empty] | 35.5
ALS7(1)(2)752QT600 | Screw Terminal Aluminum Electrolytic Capacitors | KEMET | 600 | 7500 |  | QT | 90*220 |  | 19000 |  | 85 |  | 16 |  |  |  | 22 | [7 empty] | 25.2 | [13 empty] | 36.1
ALS7(1)(2)181DA630 | Screw Terminal Aluminum Electrolytic Capacitors | KEMET | 630 | 180 |  | DA | 36*52 |  | 11000 |  | 85 |  | 500 |  |  |  | 726 | [7 empty] | 2.3 | [13 empty] | 5
ALS7(1)(2)221DB630 | Screw Terminal Aluminum Electrolytic Capacitors | KEMET | 630 | 220 |  | DB | 36*62 |  | 11000 |  | 85 |  | 409 |  |  |  | 595 | [7 empty] | 2.6 | [13 empty] | 5.8
ALS7(1)(2)331DE630 | Screw Terminal Aluminum Electrolytic Capacitors | KEMET | 630 | 330 |  | DE | 36*82 |  | 11000 |  | 85 |  | 274 |  |  |  | 398 | [7 empty] | 3.4 | [13 empty] | 7.3
ALS7(1)(2)471DF630 | Screw Terminal Aluminum Electrolytic Capacitors | KEMET | 630 | 470 |  | DF | 36*105 |  | 11000 |  | 85 |  | 193 |  |  |  | 281 | [7 empty] | 4.1 | [13 empty] | 8.7
ALS7(1)(2)681KE630 | Screw Terminal Aluminum Electrolytic Capacitors | KEMET | 630 | 680 |  | KE | 51*82 |  | 18000 |  | 85 |  | 141 |  |  |  | 204 | [7 empty] | 5.8 | [13 empty] | 11.3
ALS7(1)(2)102KF630 | Screw Terminal Aluminum Electrolytic Capacitors | KEMET | 630 | 1000 |  | KF | 51*105 |  | 18000 |  | 85 |  | 97 |  |  |  | 140 | [7 empty] | 7.3 | [13 empty] | 13.8
ALS7(1)(2)162QC630 | Screw Terminal Aluminum Electrolytic Capacitors | KEMET | 630 | 1600 |  | QC | 90*67 |  | 19000 |  | 85 |  | 70 |  |  |  | 102 | [7 empty] | 10 | [13 empty] | 16.9
ALS7(1)(2)182LM630 | Screw Terminal Aluminum Electrolytic Capacitors | KEMET | 630 | 1800 |  | LM | 63.5*131 |  | 19000 |  | 85 |  | 57 |  |  |  | 84 | [7 empty] | 11 | [13 empty] | 20.5
ALS7(1)(2)202MF630 | Screw Terminal Aluminum Electrolytic Capacitors | KEMET | 630 | 2000 |  | MF | 66*105 |  | 19000 |  | 85 |  | 53 |  |  |  | 77 | [7 empty] | 11.2 | [13 empty] | 20
ALS7(1)(2)272NF630 | Screw Terminal Aluminum Electrolytic Capacitors | KEMET | 630 | 2700 |  | NF | 77*105 |  | 19000 |  | 85 |  | 42 |  |  |  | 61 | [7 empty] | 13.2 | [13 empty] | 21.6
ALS7(1)(2)272NJ630 | Screw Terminal Aluminum Electrolytic Capacitors | KEMET | 630 | 2700 |  | NJ | 77*115 |  | 19000 |  | 85 |  | 42 |  |  |  | 61 | [7 empty] | 13.5 | [13 empty] | 22.2
ALS7(1)(2)332NP630 | Screw Terminal Aluminum Electrolytic Capacitors | KEMET | 630 | 3300 |  | NP | 77*146 |  | 19000 |  | 85 |  | 35 |  |  |  | 51 | [7 empty] | 15.4 | [13 empty] | 24.7
ALS7(1)(2)332QH630 | Screw Terminal Aluminum Electrolytic Capacitors | KEMET | 630 | 3300 |  | QH | 90*98 |  | 19000 |  | 85 |  | 35 |  |  |  | 51 | [7 empty] | 15.3 | [13 empty] | 24.5
ALS7(1)(2)392QM630 | Screw Terminal Aluminum Electrolytic Capacitors | KEMET | 630 | 3900 |  | QM | 90*131 |  | 19000 |  | 85 |  | 30 |  |  |  | 43 | [7 empty] | 17.6 | [13 empty] | 28
ALS7(1)(2)432NW630 | Screw Terminal Aluminum Electrolytic Capacitors | KEMET | 630 | 4300 |  | NW | 77*169 |  | 19000 |  | 85 |  | 28 |  |  |  | 40 | [7 empty] | 17.4 | [13 empty] | 26.9
ALS7(1)(2)472QP630 | Screw Terminal Aluminum Electrolytic Capacitors | KEMET | 630 | 4700 |  | QP | 90*146 |  | 19000 |  | 85 |  | 25 |  |  |  | 36 | [7 empty] | 19.4 | [13 empty] | 30.3
ALS7(1)(2)512NS630 | Screw Terminal Aluminum Electrolytic Capacitors | KEMET | 630 | 5100 |  | NS | 77*194 |  | 19000 |  | 85 |  | 24 |  |  |  | 34 | [7 empty] | 18.9 | [13 empty] | 28.8
ALS7(1)(2)562NT630 | Screw Terminal Aluminum Electrolytic Capacitors | KEMET | 630 | 5600 |  | NT | 77*220 |  | 19000 |  | 85 |  | 22 |  |  |  | 32 | [7 empty] | 19.7 | [13 empty] | 29.3
ALS7(1)(2)562QW630 | Screw Terminal Aluminum Electrolytic Capacitors | KEMET | 630 | 5600 |  | QW | 90*169 |  | 19000 |  | 85 |  | 21 |  |  |  | 31 | [7 empty] | 21.5 | [13 empty] | 33.3
ALS7(1)(2)752QS630 | Screw Terminal Aluminum Electrolytic Capacitors | KEMET | 630 | 7500 |  | QS | 90*194 |  | 19000 |  | 85 |  | 17 |  |  |  | 24 | [7 empty] | 24.3 | [13 empty] | 35.6
ALS7(1)(2)752QT630 | Screw Terminal Aluminum Electrolytic Capacitors | KEMET | 630 | 7500 |  | QT | 90*220 |  | 19000 |  | 85 |  | 17 |  |  |  | 24 | [7 empty] | 24.7 | [13 empty] | 36.5
ALV70(1)510CB700 | Snap-In Aluminum Electrolytic Capacitors | KEMET | 700 | 51 |  | CB | 30*30 |  | 2000 |  | 85 |  | 10400 |  |  |  | 11164 | [7 empty] | 0.53 | [13 empty] | 0.64
ALV70(1)680CC700 | Snap-In Aluminum Electrolytic Capacitors | KEMET | 700 | 68 |  | CC | 30*35 |  | 2000 |  | 85 |  | 7802 |  |  |  | 8374 | [7 empty] | 0.64 | [13 empty] | 0.77
ALV70(1)820CD700 | Snap-In Aluminum Electrolytic Capacitors | KEMET | 700 | 82 |  | CD | 30*40 |  | 2000 |  | 85 |  | 6470 |  |  |  | 6945 | [7 empty] | 0.73 | [13 empty] | 0.88
ALV70(1)910CE700 | Snap-In Aluminum Electrolytic Capacitors | KEMET | 700 | 91 |  | CE | 30*45 |  | 2000 |  | 85 |  | 5830 |  |  |  | 6258 | [7 empty] | 0.79 | [13 empty] | 0.94
ALV70(1)111CF700 | Snap-In Aluminum Electrolytic Capacitors | KEMET | 700 | 110 |  | CF | 30*50 |  | 2000 |  | 85 |  | 4824 |  |  |  | 5178 | [7 empty] | 0.91 | [13 empty] | 1.09
ALV70(1)910DC700 | Snap-In Aluminum Electrolytic Capacitors | KEMET | 700 | 91 |  | DC | 35*35 |  | 2000 |  | 85 |  | 5834 |  |  |  | 6262 | [7 empty] | 0.82 | [13 empty] | 0.99
ALV70(1)111DD700 | Snap-In Aluminum Electrolytic Capacitors | KEMET | 700 | 110 |  | DD | 35*40 |  | 2000 |  | 85 |  | 4827 |  |  |  | 5181 | [7 empty] | 0.93 | [13 empty] | 1.12
ALV70(1)131DE700 | Snap-In Aluminum Electrolytic Capacitors | KEMET | 700 | 130 |  | DE | 35*45 |  | 2000 |  | 85 |  | 4085 |  |  |  | 4384 | [7 empty] | 1.04 | [13 empty] | 1.25
ALV70(1)151DF700 | Snap-In Aluminum Electrolytic Capacitors | KEMET | 700 | 150 |  | DF | 35*50 |  | 2000 |  | 85 |  | 3540 |  |  |  | 3800 | [7 empty] | 1.14 | [13 empty] | 1.37
ALV70(1)181DG700 | Snap-In Aluminum Electrolytic Capacitors | KEMET | 700 | 180 |  | DG | 35*55 |  | 2000 |  | 85 |  | 2951 |  |  |  | 3168 | [7 empty] | 1.28 | [13 empty] | 1.54
ALV70(1)201DH700 | Snap-In Aluminum Electrolytic Capacitors | KEMET | 700 | 200 |  | DH | 35*60 |  | 2000 |  | 85 |  | 2657 |  |  |  | 2851 | [7 empty] | 1.38 | [13 empty] | 1.65
ALV70(1)271DL700 | Snap-In Aluminum Electrolytic Capacitors | KEMET | 700 | 270 |  | DL | 35*80 |  | 2000 |  | 85 |  | 1969 |  |  |  | 2113 | [7 empty] | 1.66 | [13 empty] | 2
ALV70(1)470CB750 | Snap-In Aluminum Electrolytic Capacitors | KEMET | 750 | 47 |  | CB | 30*30 |  | 2000 |  | 85 |  | 10685 |  |  |  | 11507 | [7 empty] | 0.52 | [13 empty] | 0.63
ALV70(1)620CC750 | Snap-In Aluminum Electrolytic Capacitors | KEMET | 750 | 62 |  | CC | 30*35 |  | 2000 |  | 85 |  | 8101 |  |  |  | 8724 | [7 empty] | 0.63 | [13 empty] | 0.76
ALV70(1)750CD750 | Snap-In Aluminum Electrolytic Capacitors | KEMET | 750 | 75 |  | CD | 30*40 |  | 2000 |  | 85 |  | 6697 |  |  |  | 7212 | [7 empty] | 0.71 | [13 empty] | 0.86
ALV70(1)820CE750 | Snap-In Aluminum Electrolytic Capacitors | KEMET | 750 | 82 |  | CE | 30*45 |  | 2000 |  | 85 |  | 6125 |  |  |  | 6596 | [7 empty] | 0.76 | [13 empty] | 0.92
ALV70(1)101CF750 | Snap-In Aluminum Electrolytic Capacitors | KEMET | 750 | 100 |  | CF | 30*50 |  | 2000 |  | 85 |  | 5024 |  |  |  | 5410 | [7 empty] | 0.86 | [13 empty] | 1.04
ALV70(1)820DC750 | Snap-In Aluminum Electrolytic Capacitors | KEMET | 750 | 82 |  | DC | 35*35 |  | 2000 |  | 85 |  | 6129 |  |  |  | 6600 | [7 empty] | 0.79 | [13 empty] | 0.96
ALV70(1)101DD750 | Snap-In Aluminum Electrolytic Capacitors | KEMET | 750 | 100 |  | DD | 35*40 |  | 2000 |  | 85 |  | 5026 |  |  |  | 5413 | [7 empty] | 0.9 | [13 empty] | 1.09
ALV70(1)121DE750 | Snap-In Aluminum Electrolytic Capacitors | KEMET | 750 | 120 |  | DE | 35*45 |  | 2000 |  | 85 |  | 4189 |  |  |  | 4511 | [7 empty] | 1.02 | [13 empty] | 1.23
ALV70(1)131DF750 | Snap-In Aluminum Electrolytic Capacitors | KEMET | 750 | 130 |  | DF | 35*50 |  | 2000 |  | 85 |  | 3866 |  |  |  | 4164 | [7 empty] | 1.07 | [13 empty] | 1.3
ALV70(1)161DG750 | Snap-In Aluminum Electrolytic Capacitors | KEMET | 750 | 160 |  | DG | 35*55 |  | 2000 |  | 85 |  | 3143 |  |  |  | 3384 | [7 empty] | 1.23 | [13 empty] | 1.49
ALV70(1)181DH750 | Snap-In Aluminum Electrolytic Capacitors | KEMET | 750 | 180 |  | DH | 35*60 |  | 2000 |  | 85 |  | 2794 |  |  |  | 3009 | [7 empty] | 1.32 | [13 empty] | 1.6
ALV70(1)241DL750 | Snap-In Aluminum Electrolytic Capacitors | KEMET | 750 | 240 |  | DL | 35*80 |  | 2000 |  | 85 |  | 2097 |  |  |  | 2258 | [7 empty] | 1.58 | [13 empty] | 1.91
ELD109M010AQ1(1) | Snap-In Aluminum Electrolytic Capacitors | KEMET | 10 | 10000 | 13 |  |  | 2000 | 3000 |  | 105 | 55 | [5 empty] | 0.073 | [10 empty] | 1.8
ELD129M010AQ2(1) | Snap-In Aluminum Electrolytic Capacitors | KEMET | 10 | 12000 | 13 |  |  | 2400 | 3000 |  | 105 | 55 | [5 empty] | 0.061 | [10 empty] | 2.05 | [14 empty] | 5600
ELD129M010AR1(1) | Snap-In Aluminum Electrolytic Capacitors | KEMET | 10 | 12000 | 13 |  |  | 2400 | 3000 |  | 105 | 55 | [5 empty] | 0.061 | [10 empty] | 2.05 | [14 empty] | 5600
ELD159M010AQ3(1) | Snap-In Aluminum Electrolytic Capacitors | KEMET | 10 | 15000 | 13 |  |  | 3000 | 3000 |  | 105 | 55 | [5 empty] | 0.049 | [10 empty] | 2.45 | [14 empty] | 2690
ELD159M010AR2(1) | Snap-In Aluminum Electrolytic Capacitors | KEMET | 10 | 15000 | 13 |  |  | 3000 | 3000 |  | 105 | 55 | [5 empty] | 0.049 | [10 empty] | 2.45 | [14 empty] | 5600
ELD159M010AS1(1) | Snap-In Aluminum Electrolytic Capacitors | KEMET | 10 | 15000 | 13 |  |  | 3000 | 3000 |  | 105 | 55 | [5 empty] | 0.049 | [10 empty] | 2.55 | [14 empty] | 5700
ELD189M010AQ4(1) | Snap-In Aluminum Electrolytic Capacitors | KEMET | 10 | 18000 | 13 |  |  | 3000 | 3000 |  | 105 | 55 | [5 empty] | 0.041 | [10 empty] | 2.94 | [14 empty] | 6100
ELD189M010AR2(1) | Snap-In Aluminum Electrolytic Capacitors | KEMET | 10 | 18000 | 13 |  |  | 3000 | 3000 |  | 105 | 55 | [5 empty] | 0.041 | [10 empty] | 2.8 | [14 empty] | 3100
ELD189M010AS2(1) | Snap-In Aluminum Electrolytic Capacitors | KEMET | 10 | 18000 | 13 |  |  | 3000 | 3000 |  | 105 | 55 | [5 empty] | 0.041 | [10 empty] | 3.11 | [14 empty] | 6100
ELD229M010AQ5(1) | Snap-In Aluminum Electrolytic Capacitors | KEMET | 10 | 22000 | 13 |  |  | 3000 | 3000 |  | 105 | 55 | [5 empty] | 0.033 | [10 empty] | 3.24 | [14 empty] | 6100
ELD229M010AR3(1) | Snap-In Aluminum Electrolytic Capacitors | KEMET | 10 | 22000 | 13 |  |  | 3000 | 3000 |  | 105 | 55 | [5 empty] | 0.033 | [10 empty] | 3.15 | [14 empty] | 6100
ELD229M010AS2(1) | Snap-In Aluminum Electrolytic Capacitors | KEMET | 10 | 22000 | 13 |  |  | 3000 | 3000 |  | 105 | 55 | [5 empty] | 0.033 | [10 empty] | 3.28 | [14 empty] | 6100
ELD229M010AT1(1) | Snap-In Aluminum Electrolytic Capacitors | KEMET | 10 | 22000 | 13 |  |  | 3000 | 3000 |  | 105 | 55 | [5 empty] | 0.033 | [10 empty] | 3.37 | [14 empty] | 6100
ELD279M010AR4(1) | Snap-In Aluminum Electrolytic Capacitors | KEMET | 10 | 27000 | 13 |  |  | 3000 | 3000 |  | 105 | 55 | [5 empty] | 0.027 | [10 empty] | 3.5 | [14 empty] | 6100
ELD279M010AS3(1) | Snap-In Aluminum Electrolytic Capacitors | KEMET | 10 | 27000 | 13 |  |  | 3000 | 3000 |  | 105 | 55 | [5 empty] | 0.027 | [10 empty] | 3.67 | [14 empty] | 2500
ELD279M010AT2(1) | Snap-In Aluminum Electrolytic Capacitors | KEMET | 10 | 27000 | 13 |  |  | 3000 | 3000 |  | 105 | 55 | [5 empty] | 0.027 | [10 empty] | 3.78 | [14 empty] | 3700
ELD339M010AR5(1) | Snap-In Aluminum Electrolytic Capacitors | KEMET | 10 | 33000 | 13 |  |  | 3000 | 3000 |  | 105 | 55 | [5 empty] | 0.022 | [10 empty] | 4 | [14 empty] | 3100
ELD339M010AS4(1) | Snap-In Aluminum Electrolytic Capacitors | KEMET | 10 | 33000 | 13 |  |  | 3000 | 3000 |  | 105 | 55 | [5 empty] | 0.022 | [10 empty] | 4.2 | [14 empty] | 3700
ELD339M010AT2(1) | Snap-In Aluminum Electrolytic Capacitors | KEMET | 10 | 33000 | 13 |  |  | 3000 | 3000 |  | 105 | 55 | [5 empty] | 0.022 | [10 empty] | 4.08 | [14 empty] | 3100
ELD399M010AR6(1) | Snap-In Aluminum Electrolytic Capacitors | KEMET | 10 | 39000 | 13 |  |  | 3000 | 3000 |  | 105 | 55 | [5 empty] | 0.019 | [10 empty] | 4.45 | [14 empty] | 3700
ELD399M010AS5(1) | Snap-In Aluminum Electrolytic Capacitors | KEMET | 10 | 39000 | 13 |  |  | 3000 | 3000 |  | 105 | 55 | [5 empty] | 0.019 | [10 empty] | 4.67 | [14 empty] | 3100
ELD399M010AT3(1) | Snap-In Aluminum Electrolytic Capacitors | KEMET | 10 | 39000 | 13 |  |  | 3000 | 3000 |  | 105 | 55 | [5 empty] | 0.019 | [10 empty] | 4.63 | [14 empty] | 3100
ELD479M010AT4(1) | Snap-In Aluminum Electrolytic Capacitors | KEMET | 10 | 47000 | 13 |  |  | 3000 | 3000 |  | 105 | 55 | [5 empty] | 0.016 | [10 empty] | 4.9 | [14 empty] | 3100
ELD569M010AT5(1) | Snap-In Aluminum Electrolytic Capacitors | KEMET | 10 | 56000 | 13 |  |  | 3000 | 3000 |  | 105 | 55 | [5 empty] | 0.013 | [10 empty] | 5.5 | [14 empty] | 5000
ELD689M010AT6(1) | Snap-In Aluminum Electrolytic Capacitors | KEMET | 10 | 68000 | 13 |  |  | 3000 | 3000 |  | 105 | 55 | [5 empty] | 0.011 | [10 empty] | 6.05 | [14 empty] | 4100
ELD688M016AQ1(1) | Snap-In Aluminum Electrolytic Capacitors | KEMET | 16 | 6800 | 20 |  |  | 2200 | 3000 |  | 105 | 55 | [5 empty] | 0.107 | [10 empty] | 1.8 | [14 empty] | 5000
ELD828M016AQ2(1) | Snap-In Aluminum Electrolytic Capacitors | KEMET | 16 | 8200 | 20 |  |  | 2600 | 3000 |  | 105 | 55 | [5 empty] | 0.089 | [10 empty] | 2.05 | [14 empty] | 4100
ELD828M016AR1(1) | Snap-In Aluminum Electrolytic Capacitors | KEMET | 16 | 8200 | 20 |  |  | 2600 | 3000 |  | 105 | 55 | [5 empty] | 0.089 | [10 empty] | 2.05 | [14 empty] | 4100
ELD109M016AQ3(1) | Snap-In Aluminum Electrolytic Capacitors | KEMET | 16 | 10000 | 20 |  |  | 3000 | 3000 |  | 105 | 55 | [5 empty] | 0.073 | [10 empty] | 2.45 | [14 empty] | 4100
ELD109M016AR2(1) | Snap-In Aluminum Electrolytic Capacitors | KEMET | 16 | 10000 | 20 |  |  | 3000 | 3000 |  | 105 | 55 | [5 empty] | 0.073 | [10 empty] | 2.45 | [14 empty] | 4100
ELD129M016AQ4(1) | Snap-In Aluminum Electrolytic Capacitors | KEMET | 16 | 12000 | 20 |  |  | 3000 | 3000 |  | 105 | 55 | [5 empty] | 0.061 | [10 empty] | 2.73 | [14 empty] | 2490
ELD129M016AR2(1) | Snap-In Aluminum Electrolytic Capacitors | KEMET | 16 | 12000 | 20 |  |  | 3000 | 3000 |  | 105 | 55 | [5 empty] | 0.061 | [10 empty] | 2.6 | [14 empty] | 2490
ELD129M016AS1(1) | Snap-In Aluminum Electrolytic Capacitors | KEMET | 16 | 12000 | 20 |  |  | 3000 | 3000 |  | 105 | 55 | [5 empty] | 0.061 | [10 empty] | 2.68 | [14 empty] | 3100
ELD159M016AQ5(1) | Snap-In Aluminum Electrolytic Capacitors | KEMET | 16 | 15000 | 20 |  |  | 3000 | 3000 |  | 105 | 55 | [5 empty] | 0.049 | [10 empty] | 2.99 | [14 empty] | 4680
ELD159M016AR3(1) | Snap-In Aluminum Electrolytic Capacitors | KEMET | 16 | 15000 | 20 |  |  | 3000 | 3000 |  | 105 | 55 | [5 empty] | 0.049 | [10 empty] | 2.9 | [14 empty] | 4100
ELD159M016AS2(1) | Snap-In Aluminum Electrolytic Capacitors | KEMET | 16 | 15000 | 20 |  |  | 3000 | 3000 |  | 105 | 55 | [5 empty] | 0.049 | [10 empty] | 3.02 | [14 empty] | 4100
ELD189M016AQ6(1) | Snap-In Aluminum Electrolytic Capacitors | KEMET | 16 | 18000 | 20 |  |  | 3000 | 3000 |  | 105 | 55 | [5 empty] | 0.041 | [10 empty] | 3.43 | [14 empty] | 4100
ELD189M016AR4(1) | Snap-In Aluminum Electrolytic Capacitors | KEMET | 16 | 18000 | 20 |  |  | 3000 | 3000 |  | 105 | 55 | [5 empty] | 0.041 | [10 empty] | 3.33 | [14 empty] | 4100
ELD189M016AS2(1) | Snap-In Aluminum Electrolytic Capacitors | KEMET | 16 | 18000 | 20 |  |  | 3000 | 3000 |  | 105 | 55 | [5 empty] | 0.041 | [10 empty] | 3.3 | [14 empty] | 4100
ELD189M016AT1(1) | Snap-In Aluminum Electrolytic Capacitors | KEMET | 16 | 18000 | 20 |  |  | 3000 | 3000 |  | 105 | 55 | [5 empty] | 0.041 | [10 empty] | 3.37 | [14 empty] | 3600
ELD229M016AR5(1) | Snap-In Aluminum Electrolytic Capacitors | KEMET | 16 | 22000 | 20 |  |  | 3000 | 3000 |  | 105 | 55 | [5 empty] | 0.033 | [10 empty] | 3.7 | [14 empty] | 4100
ELD229M016AS3(1) | Snap-In Aluminum Electrolytic Capacitors | KEMET | 16 | 22000 | 20 |  |  | 3000 | 3000 |  | 105 | 55 | [5 empty] | 0.033 | [10 empty] | 3.7 | [14 empty] | 4100
ELD229M016AT2(1) | Snap-In Aluminum Electrolytic Capacitors | KEMET | 16 | 22000 | 20 |  |  | 3000 | 3000 |  | 105 | 55 | [5 empty] | 0.033 | [10 empty] | 3.81 | [14 empty] | 4500
ELD279M016AS4(1) | Snap-In Aluminum Electrolytic Capacitors | KEMET | 16 | 27000 | 20 |  |  | 3000 | 3000 |  | 105 | 55 | [5 empty] | 0.027 | [10 empty] | 4.15 | [14 empty] | 2900
ELD279M016AT3(1) | Snap-In Aluminum Electrolytic Capacitors | KEMET | 16 | 27000 | 20 |  |  | 3000 | 3000 |  | 105 | 55 | [5 empty] | 0.027 | [10 empty] | 4.27 | [14 empty] | 2900
ELD339M016AS6(1) | Snap-In Aluminum Electrolytic Capacitors | KEMET | 16 | 33000 | 20 |  |  | 3000 | 3000 |  | 105 | 55 | [5 empty] | 0.022 | [10 empty] | 4.65 | [14 empty] | 3600
ELD339M016AT4(1) | Snap-In Aluminum Electrolytic Capacitors | KEMET | 16 | 33000 | 20 |  |  | 3000 | 3000 |  | 105 | 55 | [5 empty] | 0.022 | [10 empty] | 4.65 | [14 empty] | 3600
ELD399M016AT5(1) | Snap-In Aluminum Electrolytic Capacitors | KEMET | 16 | 39000 | 20 |  |  | 3000 | 3000 |  | 105 | 55 | [5 empty] | 0.019 | [10 empty] | 5.25 | [14 empty] | 5000
ELD479M016AT6(1) | Snap-In Aluminum Electrolytic Capacitors | KEMET | 16 | 47000 | 20 |  |  | 3000 | 3000 |  | 105 | 55 | [5 empty] | 0.016 | [10 empty] | 5.8 | [14 empty] | 3600
ELD398M025AQ1(1) | Snap-In Aluminum Electrolytic Capacitors | KEMET | 25 | 3900 | 32 |  |  | 2000 | 3000 |  | 105 | 45 | [5 empty] | 0.153 | [10 empty] | 1.5 | [14 empty] | 3600
ELD478M025AQ2(1) | Snap-In Aluminum Electrolytic Capacitors | KEMET | 25 | 4700 | 32 |  |  | 2400 | 3000 |  | 105 | 45 | [5 empty] | 0.127 | [10 empty] | 1.8 | [14 empty] | 4100
ELD568M025AQ2(1) | Snap-In Aluminum Electrolytic Capacitors | KEMET | 25 | 5600 | 32 |  |  | 2800 | 3000 |  | 105 | 45 | [5 empty] | 0.107 | [10 empty] | 1.95 | [14 empty] | 4800
ELD568M025AR1(1) | Snap-In Aluminum Electrolytic Capacitors | KEMET | 25 | 5600 | 32 |  |  | 2800 | 3000 |  | 105 | 45 | [5 empty] | 0.107 | [10 empty] | 1.95 | [14 empty] | 4800
ELD688M025AQ3(1) | Snap-In Aluminum Electrolytic Capacitors | KEMET | 25 | 6800 | 32 |  |  | 3000 | 3000 |  | 105 | 45 | [5 empty] | 0.088 | [10 empty] | 2.2 | [14 empty] | 5250
ELD688M025AR2(1) | Snap-In Aluminum Electrolytic Capacitors | KEMET | 25 | 6800 | 32 |  |  | 3000 | 3000 |  | 105 | 45 | [5 empty] | 0.088 | [10 empty] | 2.2 | [14 empty] | 6100
ELD828M025AQ4(1) | Snap-In Aluminum Electrolytic Capacitors | KEMET | 25 | 8200 | 32 |  |  | 3000 | 3000 |  | 105 | 45 | [5 empty] | 0.073 | [10 empty] | 2.47 | [14 empty] | 6100
ELD828M025AR3(1) | Snap-In Aluminum Electrolytic Capacitors | KEMET | 25 | 8200 | 32 |  |  | 3000 | 3000 |  | 105 | 45 | [5 empty] | 0.073 | [10 empty] | 2.5 | [14 empty] | 7000
ELD828M025AS1(1) | Snap-In Aluminum Electrolytic Capacitors | KEMET | 25 | 8200 | 32 |  |  | 3000 | 3000 |  | 105 | 45 | [5 empty] | 0.073 | [10 empty] | 2.45 | [14 empty] | 7000
ELD109M025AQ5(1) | Snap-In Aluminum Electrolytic Capacitors | KEMET | 25 | 10000 | 32 |  |  | 3000 | 3000 |  | 105 | 45 | [5 empty] | 0.06 | [10 empty] | 2.75 | [14 empty] | 2900
ELD109M025AR4(1) | Snap-In Aluminum Electrolytic Capacitors | KEMET | 25 | 10000 | 32 |  |  | 3000 | 3000 |  | 105 | 45 | [5 empty] | 0.06 | [10 empty] | 2.8 | [14 empty] | 4500
ELD109M025AS2(1) | Snap-In Aluminum Electrolytic Capacitors | KEMET | 25 | 10000 | 32 |  |  | 3000 | 3000 |  | 105 | 45 | [5 empty] | 0.06 | [10 empty] | 2.75 | [14 empty] | 4420
ELD129M025AQ6(1) | Snap-In Aluminum Electrolytic Capacitors | KEMET | 25 | 12000 | 32 |  |  | 3000 | 3000 |  | 105 | 45 | [5 empty] | 0.05 | [10 empty] | 3.13 | [14 empty] | 3500
ELD129M025AR5(1) | Snap-In Aluminum Electrolytic Capacitors | KEMET | 25 | 12000 | 32 |  |  | 3000 | 3000 |  | 105 | 45 | [5 empty] | 0.05 | [10 empty] | 3.22 | [14 empty] | 4900
ELD129M025AS3(1) | Snap-In Aluminum Electrolytic Capacitors | KEMET | 25 | 12000 | 32 |  |  | 3000 | 3000 |  | 105 | 45 | [5 empty] | 0.05 | [10 empty] | 3.19 | [14 empty] | 4900
ELD129M025AT1(1) | Snap-In Aluminum Electrolytic Capacitors | KEMET | 25 | 12000 | 32 |  |  | 3000 | 3000 |  | 105 | 45 | [5 empty] | 0.05 | [10 empty] | 3.1 | [14 empty] | 4650
ELD159M025AR6(1) | Snap-In Aluminum Electrolytic Capacitors | KEMET | 25 | 15000 | 32 |  |  | 3000 | 3000 |  | 105 | 45 | [5 empty] | 0.04 | [10 empty] | 3.43 | [14 empty] | 5100
ELD159M025AS4(1) | Snap-In Aluminum Electrolytic Capacitors | KEMET | 25 | 15000 | 32 |  |  | 3000 | 3000 |  | 105 | 45 | [5 empty] | 0.04 | [10 empty] | 3.47 | [14 empty] | 5100
ELD159M025AT2(1) | Snap-In Aluminum Electrolytic Capacitors | KEMET | 25 | 15000 | 32 |  |  | 3000 | 3000 |  | 105 | 45 | [5 empty] | 0.04 | [10 empty] | 3.4 | [14 empty] | 5910
ELD189M025AS5(1) | Snap-In Aluminum Electrolytic Capacitors | KEMET | 25 | 18000 | 32 |  |  | 3000 | 3000 |  | 105 | 45 | [5 empty] | 0.033 | [10 empty] | 3.94 | [14 empty] | 4000
ELD189M025AT3(1) | Snap-In Aluminum Electrolytic Capacitors | KEMET | 25 | 18000 | 32 |  |  | 3000 | 3000 |  | 105 | 45 | [5 empty] | 0.033 | [10 empty] | 3.9 | [14 empty] | 4100
ELD229M025AS6(1) | Snap-In Aluminum Electrolytic Capacitors | KEMET | 25 | 22000 | 32 |  |  | 3000 | 3000 |  | 105 | 45 | [5 empty] | 0.027 | [10 empty] | 4.3 | [14 empty] | 4300
ELD229M025AT4(1) | Snap-In Aluminum Electrolytic Capacitors | KEMET | 25 | 22000 | 32 |  |  | 3000 | 3000 |  | 105 | 45 | [5 empty] | 0.027 | [10 empty] | 4.3 | [14 empty] | 4500
ELD279M025AT5(1) | Snap-In Aluminum Electrolytic Capacitors | KEMET | 25 | 27000 | 32 |  |  | 3000 | 3000 |  | 105 | 45 | [5 empty] | 0.022 | [10 empty] | 4.85 | [14 empty] | 4690
ELD278M035AQ1(1) | Snap-In Aluminum Electrolytic Capacitors | KEMET | 35 | 2700 | 44 |  |  | 1900 | 3000 |  | 105 | 40 | [5 empty] | 0.196 | [10 empty] | 1.45 | [14 empty] | 4690
ELD338M035AQ2(1) | Snap-In Aluminum Electrolytic Capacitors | KEMET | 35 | 3300 | 44 |  |  | 2300 | 3000 |  | 105 | 40 | [5 empty] | 0.161 | [10 empty] | 1.6 | [14 empty] | 4100
ELD398M035AQ2(1) | Snap-In Aluminum Electrolytic Capacitors | KEMET | 35 | 3900 | 44 |  |  | 2700 | 3000 |  | 105 | 40 | [5 empty] | 0.136 | [10 empty] | 1.8 | [14 empty] | 4300
ELD478M035AQ3(1) | Snap-In Aluminum Electrolytic Capacitors | KEMET | 35 | 4700 | 44 |  |  | 3000 | 3000 |  | 105 | 40 | [5 empty] | 0.113 | [10 empty] | 2.23 | [14 empty] | 4500
ELD478M035AR1(1) | Snap-In Aluminum Electrolytic Capacitors | KEMET | 35 | 4700 | 44 |  |  | 3000 | 3000 |  | 105 | 40 | [5 empty] | 0.113 | [10 empty] | 2.1 | [14 empty] | 4950
ELD568M035AQ4(1) | Snap-In Aluminum Electrolytic Capacitors | KEMET | 35 | 5600 | 44 |  |  | 3000 | 3000 |  | 105 | 40 | [5 empty] | 0.095 | [10 empty] | 2.41 | [14 empty] | 4100
ELD568M035AR2(1) | Snap-In Aluminum Electrolytic Capacitors | KEMET | 35 | 5600 | 44 |  |  | 3000 | 3000 |  | 105 | 40 | [5 empty] | 0.095 | [10 empty] | 2.3 | [14 empty] | 4950
ELD568M035AS1(1) | Snap-In Aluminum Electrolytic Capacitors | KEMET | 35 | 5600 | 44 |  |  | 3000 | 3000 |  | 105 | 40 | [5 empty] | 0.095 | [10 empty] | 2.37 | [14 empty] | 4800
ELD688M035AQ5(1) | Snap-In Aluminum Electrolytic Capacitors | KEMET | 35 | 6800 | 44 |  |  | 3000 | 3000 |  | 105 | 40 | [5 empty] | 0.078 | [10 empty] | 2.68 | [14 empty] | 4800
ELD688M035AR3(1) | Snap-In Aluminum Electrolytic Capacitors | KEMET | 35 | 6800 | 44 |  |  | 3000 | 3000 |  | 105 | 40 | [5 empty] | 0.078 | [10 empty] | 2.6 | [14 empty] | 5250
ELD688M035AS2(1) | Snap-In Aluminum Electrolytic Capacitors | KEMET | 35 | 6800 | 44 |  |  | 3000 | 3000 |  | 105 | 40 | [5 empty] | 0.078 | [10 empty] | 2.7 | [14 empty] | 4800
ELD828M035AQ6(1) | Snap-In Aluminum Electrolytic Capacitors | KEMET | 35 | 8200 | 44 |  |  | 3000 | 3000 |  | 105 | 40 | [5 empty] | 0.065 | [10 empty] | 3.02 | [14 empty] | 4900
ELD828M035AR4(1) | Snap-In Aluminum Electrolytic Capacitors | KEMET | 35 | 8200 | 44 |  |  | 3000 | 3000 |  | 105 | 40 | [5 empty] | 0.065 | [10 empty] | 2.93 | [14 empty] | 2000
ELD828M035AS2(1) | Snap-In Aluminum Electrolytic Capacitors | KEMET | 35 | 8200 | 44 |  |  | 3000 | 3000 |  | 105 | 40 | [5 empty] | 0.065 | [10 empty] | 2.9 | [14 empty] | 4500
ELD828M035AT1(1) | Snap-In Aluminum Electrolytic Capacitors | KEMET | 35 | 8200 | 44 |  |  | 3000 | 3000 |  | 105 | 40 | [5 empty] | 0.065 | [10 empty] | 2.96 | [14 empty] | 4500
ELD109M035AR5(1) | Snap-In Aluminum Electrolytic Capacitors | KEMET | 35 | 10000 | 44 |  |  | 3000 | 3000 |  | 105 | 40 | [5 empty] | 0.053 | [10 empty] | 3.2 | [14 empty] | 5250
ELD109M035AS3(1) | Snap-In Aluminum Electrolytic Capacitors | KEMET | 35 | 10000 | 44 |  |  | 3000 | 3000 |  | 105 | 40 | [5 empty] | 0.053 | [10 empty] | 3.2 | [14 empty] | 4820
ELD109M035AT2(1) | Snap-In Aluminum Electrolytic Capacitors | KEMET | 35 | 10000 | 44 |  |  | 3000 | 3000 |  | 105 | 40 | [5 empty] | 0.053 | [10 empty] | 3.3 | [14 empty] | 4820
ELD129M035AR6(1) | Snap-In Aluminum Electrolytic Capacitors | KEMET | 35 | 12000 | 44 |  |  | 3000 | 3000 |  | 105 | 40 | [5 empty] | 0.044 | [10 empty] | 3.64 | [14 empty] | 4820
ELD129M035AS4(1) | Snap-In Aluminum Electrolytic Capacitors | KEMET | 35 | 12000 | 44 |  |  | 3000 | 3000 |  | 105 | 40 | [5 empty] | 0.044 | [10 empty] | 3.67 | [14 empty] | 5100
ELD129M035AT2(1) | Snap-In Aluminum Electrolytic Capacitors | KEMET | 35 | 12000 | 44 |  |  | 3000 | 3000 |  | 105 | 40 | [5 empty] | 0.044 | [10 empty] | 3.6 | [14 empty] | 5100
ELD159M035AS5(1) | Snap-In Aluminum Electrolytic Capacitors | KEMET | 35 | 15000 | 44 |  |  | 3000 | 3000 |  | 105 | 40 | [5 empty] | 0.035 | [10 empty] | 4.04 | [14 empty] | 4100
ELD159M035AT3(1) | Snap-In Aluminum Electrolytic Capacitors | KEMET | 35 | 15000 | 44 |  |  | 3000 | 3000 |  | 105 | 40 | [5 empty] | 0.035 | [10 empty] | 4 | [14 empty] | 5250
ELD189M035AT4(1) | Snap-In Aluminum Electrolytic Capacitors | KEMET | 35 | 18000 | 44 |  |  | 3000 | 3000 |  | 105 | 40 | [5 empty] | 0.029 | [10 empty] | 4.6 | [14 empty] | 5250
ELD229M035AT6(1) | Snap-In Aluminum Electrolytic Capacitors | KEMET | 35 | 22000 | 44 |  |  | 3000 | 3000 |  | 105 | 40 | [5 empty] | 0.024 | [10 empty] | 2.1 | [14 empty] | 5250
ELD158M050AQ1(1) | Snap-In Aluminum Electrolytic Capacitors | KEMET | 50 | 1500 | 63 |  |  | 1500 | 3000 |  | 105 | 35 | [5 empty] | 0.309 | [10 empty] | 1.25 | [14 empty] | 4420
ELD188M050AQ2(1) | Snap-In Aluminum Electrolytic Capacitors | KEMET | 50 | 1800 | 63 |  |  | 1800 | 3000 |  | 105 | 35 | [5 empty] | 0.258 | [10 empty] | 1.45 | [14 empty] | 4420
ELD228M050AQ2(1) | Snap-In Aluminum Electrolytic Capacitors | KEMET | 50 | 2200 | 63 |  |  | 2200 | 3000 |  | 105 | 35 | [5 empty] | 0.211 | [10 empty] | 1.6 | [14 empty] | 2320
ELD228M050AR1(1) | Snap-In Aluminum Electrolytic Capacitors | KEMET | 50 | 2200 | 63 |  |  | 2200 | 3000 |  | 105 | 35 | [5 empty] | 0.211 | [10 empty] | 1.6 | [14 empty] | 2500
ELD278M050AQ3(1) | Snap-In Aluminum Electrolytic Capacitors | KEMET | 50 | 2700 | 63 |  |  | 2700 | 3000 |  | 105 | 35 | [5 empty] | 0.172 | [10 empty] | 1.8 | [14 empty] | 3000
ELD278M050AR2(1) | Snap-In Aluminum Electrolytic Capacitors | KEMET | 50 | 2700 | 63 |  |  | 2700 | 3000 |  | 105 | 35 | [5 empty] | 0.172 | [10 empty] | 1.8 | [14 empty] | 4850
ELD338M050AQ4(1) | Snap-In Aluminum Electrolytic Capacitors | KEMET | 50 | 3300 | 63 |  |  | 3000 | 3000 |  | 105 | 35 | [5 empty] | 0.141 | [10 empty] | 2.05 | [14 empty] | 4850
ELD338M050AR2(1) | Snap-In Aluminum Electrolytic Capacitors | KEMET | 50 | 3300 | 63 |  |  | 3000 | 3000 |  | 105 | 35 | [5 empty] | 0.141 | [10 empty] | 1.95 | [14 empty] | 3100
ELD338M050AS1(1) | Snap-In Aluminum Electrolytic Capacitors | KEMET | 50 | 3300 | 63 |  |  | 3000 | 3000 |  | 105 | 35 | [5 empty] | 0.141 | [10 empty] | 2.01 | [14 empty] | 3100
ELD398M050AQ5(1) | Snap-In Aluminum Electrolytic Capacitors | KEMET | 50 | 3900 | 63 |  |  | 3000 | 3000 |  | 105 | 35 | [5 empty] | 0.119 | [10 empty] | 2.27 | [14 empty] | 3100
ELD398M050AR3(1) | Snap-In Aluminum Electrolytic Capacitors | KEMET | 50 | 3900 | 63 |  |  | 3000 | 3000 |  | 105 | 35 | [5 empty] | 0.119 | [10 empty] | 2.2 | [14 empty] | 3100
ELD398M050AS2(1) | Snap-In Aluminum Electrolytic Capacitors | KEMET | 50 | 3900 | 63 |  |  | 3000 | 3000 |  | 105 | 35 | [5 empty] | 0.119 | [10 empty] | 2.29 | [14 empty] | 4100
ELD478M050AQ6(1) | Snap-In Aluminum Electrolytic Capacitors | KEMET | 50 | 4700 | 63 |  |  | 3000 | 3000 |  | 105 | 35 | [5 empty] | 0.099 | [10 empty] | 2.5 | [14 empty] | 4100
ELD478M050AR4(1) | Snap-In Aluminum Electrolytic Capacitors | KEMET | 50 | 4700 | 63 |  |  | 3000 | 3000 |  | 105 | 35 | [5 empty] | 0.099 | [10 empty] | 2.42 | [14 empty] | 4500
ELD478M050AS2(1) | Snap-In Aluminum Electrolytic Capacitors | KEMET | 50 | 4700 | 63 |  |  | 3000 | 3000 |  | 105 | 35 | [5 empty] | 0.099 | [10 empty] | 2.4 | [14 empty] | 4500
ELD478M050AT1(1) | Snap-In Aluminum Electrolytic Capacitors | KEMET | 50 | 4700 | 63 |  |  | 3000 | 3000 |  | 105 | 35 | [5 empty] | 0.099 | [10 empty] | 2.45 | [14 empty] | 2500
ELD687M100AQ2(1) | Snap-In Aluminum Electrolytic Capacitors | KEMET | 100 | 680 | 125 |  |  | 1400 | 3000 |  | 105 | 25 | [5 empty] | 0.488 | [10 empty] | 1.35 | [14 empty] | 2500
ELD827M100AQ2(1) | Snap-In Aluminum Electrolytic Capacitors | KEMET | 100 | 820 | 125 |  |  | 1600 | 3000 |  | 105 | 25 | [5 empty] | 0.404 | [10 empty] | 1.5 | [14 empty] | 3100
ELD827M100AR1(1) | Snap-In Aluminum Electrolytic Capacitors | KEMET | 100 | 820 | 125 |  |  | 1600 | 3000 |  | 105 | 25 | [5 empty] | 0.404 | [10 empty] | 1.5 | [14 empty] | 3100
ELD108M100AQ3(1) | Snap-In Aluminum Electrolytic Capacitors | KEMET | 100 | 1000 | 125 |  |  | 2000 | 3000 |  | 105 | 25 | [5 empty] | 0.332 | [10 empty] | 1.7 | [14 empty] | 4100
ELD108M100AR2(1) | Snap-In Aluminum Electrolytic Capacitors | KEMET | 100 | 1000 | 125 |  |  | 2000 | 3000 |  | 105 | 25 | [5 empty] | 0.332 | [10 empty] | 1.7 | [14 empty] | 4100
ELD128M100AQ4(1) | Snap-In Aluminum Electrolytic Capacitors | KEMET | 100 | 1200 | 125 |  |  | 2400 | 3000 |  | 105 | 25 | [5 empty] | 0.276 | [10 empty] | 1.97 | [14 empty] | 2500
ELD128M100AR3(1) | Snap-In Aluminum Electrolytic Capacitors | KEMET | 100 | 1200 | 125 |  |  | 2400 | 3000 |  | 105 | 25 | [5 empty] | 0.276 | [10 empty] | 1.99 | [14 empty] | 2500
ELD128M100AS1(1) | Snap-In Aluminum Electrolytic Capacitors | KEMET | 100 | 1200 | 125 |  |  | 2400 | 3000 |  | 105 | 25 | [5 empty] | 0.276 | [10 empty] | 1.95 | [14 empty] | 2900
ELD158M100AQ5(1) | Snap-In Aluminum Electrolytic Capacitors | KEMET | 100 | 1500 | 125 |  |  | 3000 | 3000 |  | 105 | 25 | [5 empty] | 0.221 | [10 empty] | 2.15 | [14 empty] | 3100
ELD158M100AR4(1) | Snap-In Aluminum Electrolytic Capacitors | KEMET | 100 | 1500 | 125 |  |  | 3000 | 3000 |  | 105 | 25 | [5 empty] | 0.221 | [10 empty] | 2.19 | [14 empty] | 3100
ELD158M100AS2(1) | Snap-In Aluminum Electrolytic Capacitors | KEMET | 100 | 1500 | 125 |  |  | 3000 | 3000 |  | 105 | 25 | [5 empty] | 0.221 | [10 empty] | 2.15 | [14 empty] | 3100
ELD158M100AT1(1) | Snap-In Aluminum Electrolytic Capacitors | KEMET | 100 | 1500 | 125 |  |  | 3000 | 3000 |  | 105 | 25 | [5 empty] | 0.221 | [10 empty] | 2.21 | [14 empty] | 4100
ELD188M100AR5(1) | Snap-In Aluminum Electrolytic Capacitors | KEMET | 100 | 1800 | 125 |  |  | 3000 | 3000 |  | 105 | 25 | [5 empty] | 0.184 | [10 empty] | 2.45 | [14 empty] | 4100
ELD188M100AS3(1) | Snap-In Aluminum Electrolytic Capacitors | KEMET | 100 | 1800 | 125 |  |  | 3000 | 3000 |  | 105 | 25 | [5 empty] | 0.184 | [10 empty] | 2.45 | [14 empty] | 4900
ELD188M100AT2(1) | Snap-In Aluminum Electrolytic Capacitors | KEMET | 100 | 1800 | 125 |  |  | 3000 | 3000 |  | 105 | 25 | [5 empty] | 0.184 | [10 empty] | 2.52 | [14 empty] | 2000
ELD228M100AR6(1) | Snap-In Aluminum Electrolytic Capacitors | KEMET | 100 | 2200 | 125 |  |  | 3000 | 3000 |  | 105 | 25 | [5 empty] | 0.151 | [10 empty] | 2.75 | [14 empty] | 2500
ELD228M100AS4(1) | Snap-In Aluminum Electrolytic Capacitors | KEMET | 100 | 2200 | 125 |  |  | 3000 | 3000 |  | 105 | 25 | [5 empty] | 0.151 | [10 empty] | 2.75 | [14 empty] | 2500
ELD228M100AT3(1) | Snap-In Aluminum Electrolytic Capacitors | KEMET | 100 | 2200 | 125 |  |  | 3000 | 3000 |  | 105 | 25 | [5 empty] | 0.151 | [10 empty] | 2.86 | [14 empty] | 4800
ELD278M100AS5(1) | Snap-In Aluminum Electrolytic Capacitors | KEMET | 100 | 2700 | 125 |  |  | 3000 | 3000 |  | 105 | 25 | [5 empty] | 0.123 | [10 empty] | 3.08 | [14 empty] | 5100
ELD278M100AT3(1) | Snap-In Aluminum Electrolytic Capacitors | KEMET | 100 | 2700 | 125 |  |  | 3000 | 3000 |  | 105 | 25 | [5 empty] | 0.123 | [10 empty] | 3.05 | [14 empty] | 5100
ELD338M100AS6(1) | Snap-In Aluminum Electrolytic Capacitors | KEMET | 100 | 3300 | 125 |  |  | 3000 | 3000 |  | 105 | 25 | [5 empty] | 0.1 | [10 empty] | 3.45 | [14 empty] | 5650
ELD338M100AT4(1) | Snap-In Aluminum Electrolytic Capacitors | KEMET | 100 | 3300 | 125 |  |  | 3000 | 3000 |  | 105 | 25 | [5 empty] | 0.1 | [10 empty] | 3.45 | [14 empty] | 2900
ELD398M100AT5(1) | Snap-In Aluminum Electrolytic Capacitors | KEMET | 100 | 3900 | 125 |  |  | 3000 | 3000 |  | 105 | 25 | [5 empty] | 0.085 | [10 empty] | 3.9 | [14 empty] | 4100
ELD478M100AT6(1) | Snap-In Aluminum Electrolytic Capacitors | KEMET | 100 | 4700 | 125 |  |  | 3000 | 3000 |  | 105 | 25 | [5 empty] | 0.071 | [10 empty] | 4.3 | [14 empty] | 4550
ELD277M160AQ1(1) | Snap-In Aluminum Electrolytic Capacitors | KEMET | 160 | 270 | 200 |  |  | 900 | 3000 |  | 105 | 15 | [5 empty] | 0.737 | [10 empty] | 0.85 | [14 empty] | 4800
ELD337M160AQ2(1) | Snap-In Aluminum Electrolytic Capacitors | KEMET | 160 | 330 | 200 |  |  | 1100 | 3000 |  | 105 | 15 | [5 empty] | 0.603 | [10 empty] | 1 | [14 empty] | 5000
ELD397M160AQ2(1) | Snap-In Aluminum Electrolytic Capacitors | KEMET | 160 | 390 | 200 |  |  | 1200 | 3000 |  | 105 | 15 | [5 empty] | 0.737 | [10 empty] | 1.15 | [14 empty] | 6100
ELD397M160AR1(1) | Snap-In Aluminum Electrolytic Capacitors | KEMET | 160 | 390 | 200 |  |  | 1200 | 3000 |  | 105 | 15 | [5 empty] | 0.51 | [10 empty] | 1.15 | [14 empty] | 750
ELD477M160AQ3(1) | Snap-In Aluminum Electrolytic Capacitors | KEMET | 160 | 470 | 200 |  |  | 1500 | 3000 |  | 105 | 15 | [5 empty] | 0.423 | [10 empty] | 1.3 | [14 empty] | 2000
ELD477M160AR2(1) | Snap-In Aluminum Electrolytic Capacitors | KEMET | 160 | 470 | 200 |  |  | 1500 | 3000 |  | 105 | 15 | [5 empty] | 0.423 | [10 empty] | 1.3 | [14 empty] | 3100
ELD567M160AQ4(1) | Snap-In Aluminum Electrolytic Capacitors | KEMET | 160 | 560 | 200 |  |  | 1800 | 3000 |  | 105 | 15 | [5 empty] | 0.355 | [10 empty] | 1.57 | [14 empty] | 3098
ELD567M160AR2(1) | Snap-In Aluminum Electrolytic Capacitors | KEMET | 160 | 560 | 200 |  |  | 1800 | 3000 |  | 105 | 15 | [5 empty] | 0.355 | [10 empty] | 1.5 | [14 empty] | 4100
ELD567M160AS1(1) | Snap-In Aluminum Electrolytic Capacitors | KEMET | 160 | 560 | 200 |  |  | 1800 | 3000 |  | 105 | 15 | [5 empty] | 0.355 | [10 empty] | 1.54 | [14 empty] | 4844
ELD687M160AQ5(1) | Snap-In Aluminum Electrolytic Capacitors | KEMET | 160 | 680 | 200 |  |  | 2200 | 3000 |  | 105 | 15 | [5 empty] | 0.293 | [10 empty] | 1.75 | [14 empty] | 5363
ELD687M160AR3(1) | Snap-In Aluminum Electrolytic Capacitors | KEMET | 160 | 680 | 200 |  |  | 2200 | 3000 |  | 105 | 15 | [5 empty] | 0.293 | [10 empty] | 1.7 | [14 empty] | 7093
ELD687M160AS2(1) | Snap-In Aluminum Electrolytic Capacitors | KEMET | 160 | 680 | 200 |  |  | 2200 | 3000 |  | 105 | 15 | [5 empty] | 0.293 | [10 empty] | 1.77 | [14 empty] | 7785
ELD827M160AQ6(1) | Snap-In Aluminum Electrolytic Capacitors | KEMET | 160 | 820 | 200 |  |  | 2600 | 3000 |  | 105 | 15 | [5 empty] | 0.243 | [10 empty] | 2.03 | [14 empty] | 1903
ELD827M160AR4(1) | Snap-In Aluminum Electrolytic Capacitors | KEMET | 160 | 820 | 200 |  |  | 2600 | 3000 |  | 105 | 15 | [5 empty] | 0.243 | [10 empty] | 1.97 | [14 empty] | 2699
ELD827M160AS2(1) | Snap-In Aluminum Electrolytic Capacitors | KEMET | 160 | 820 | 200 |  |  | 2600 | 3000 |  | 105 | 15 | [5 empty] | 0.243 | [10 empty] | 1.95 | [14 empty] | 4844
ELD827M160AT1(1) | Snap-In Aluminum Electrolytic Capacitors | KEMET | 160 | 820 | 200 |  |  | 2600 | 3000 |  | 105 | 15 | [5 empty] | 0.243 | [10 empty] | 1.99 | [14 empty] | 5190
ELD108M160AR5(1) | Snap-In Aluminum Electrolytic Capacitors | KEMET | 160 | 1000 | 200 |  |  | 3000 | 3000 |  | 105 | 15 | [5 empty] | 0.199 | [10 empty] | 2.15 | [14 empty] | 7093
ELD108M160AS3(1) | Snap-In Aluminum Electrolytic Capacitors | KEMET | 160 | 1000 | 200 |  |  | 3000 | 3000 |  | 105 | 15 | [5 empty] | 0.199 | [10 empty] | 2.15 | [14 empty] | 7785
ELD108M160AT2(1) | Snap-In Aluminum Electrolytic Capacitors | KEMET | 160 | 1000 | 200 |  |  | 3000 | 3000 |  | 105 | 15 | [5 empty] | 0.199 | [10 empty] | 2.21 | [14 empty] | 1903
ELD128M160AS4(1) | Snap-In Aluminum Electrolytic Capacitors | KEMET | 160 | 1200 | 200 |  |  | 3000 | 3000 |  | 105 | 15 | [5 empty] | 0.166 | [10 empty] | 2.45 | [14 empty] | 4429
ELD128M160AT3(1) | Snap-In Aluminum Electrolytic Capacitors | KEMET | 160 | 1200 | 200 |  |  | 3000 | 3000 |  | 105 | 15 | [5 empty] | 0.166 | [10 empty] | 2.52 | [14 empty] | 4429
ELD158M160AS6(1) | Snap-In Aluminum Electrolytic Capacitors | KEMET | 160 | 1500 | 200 |  |  | 3000 | 3000 |  | 105 | 15 | [5 empty] | 0.133 | [10 empty] | 2.75 | [14 empty] | 5363
ELD158M160AT4(1) | Snap-In Aluminum Electrolytic Capacitors | KEMET | 160 | 1500 | 200 |  |  | 3000 | 3000 |  | 105 | 15 | [5 empty] | 0.133 | [10 empty] | 2.75 | [14 empty] | 6055
ELD188M160AT5(1) | Snap-In Aluminum Electrolytic Capacitors | KEMET | 160 | 1800 | 200 |  |  | 3000 | 3000 |  | 105 | 15 | [5 empty] | 0.111 | [10 empty] | 3 | [14 empty] | 1817
ELD228M160AT6(1) | Snap-In Aluminum Electrolytic Capacitors | KEMET | 160 | 2200 | 200 |  |  | 3000 | 3000 |  | 105 | 15 | [5 empty] | 0.09 | [10 empty] | 3.5 | [14 empty] | 1990
ELD277M180AQ1(1) | Snap-In Aluminum Electrolytic Capacitors | KEMET | 180 | 270 | 225 |  |  | 1000 | 3000 |  | 105 | 15 | [5 empty] | 0.737 | [10 empty] | 0.85 | [14 empty] | 3633
ELD337M180AQ2(1) | Snap-In Aluminum Electrolytic Capacitors | KEMET | 180 | 330 | 225 |  |  | 1200 | 3000 |  | 105 | 15 | [5 empty] | 0.603 | [10 empty] | 1.1 | [14 empty] | 2699
ELD397M180AQ3(1) | Snap-In Aluminum Electrolytic Capacitors | KEMET | 180 | 390 | 225 |  |  | 1400 | 3000 |  | 105 | 15 | [5 empty] | 0.51 | [10 empty] | 1.32 | [14 empty] | 4429
ELD397M180AR1(1) | Snap-In Aluminum Electrolytic Capacitors | KEMET | 180 | 390 | 225 |  |  | 1400 | 3000 |  | 105 | 15 | [5 empty] | 0.51 | [10 empty] | 1.25 | [14 empty] | 4844
ELD277M180AQ4(1) | Snap-In Aluminum Electrolytic Capacitors | KEMET | 180 | 270 | 225 |  |  | 1000 | 3000 |  | 105 | 15 | [5 empty] | 0.737 | [10 empty] | 1.47 | [14 empty] | 340
ELD477M180AR2(1) | Snap-In Aluminum Electrolytic Capacitors | KEMET | 180 | 470 | 225 |  |  | 1700 | 3000 |  | 105 | 15 | [5 empty] | 0.423 | [10 empty] | 1.4 | [14 empty] | 600
ELD567M180AQ5(1) | Snap-In Aluminum Electrolytic Capacitors | KEMET | 180 | 560 | 225 |  |  | 2000 | 3000 |  | 105 | 15 | [5 empty] | 0.355 | [10 empty] | 1.7 | [14 empty] | 690
ELD567M180AR3(1) | Snap-In Aluminum Electrolytic Capacitors | KEMET | 180 | 560 | 225 |  |  | 2000 | 3000 |  | 105 | 15 | [5 empty] | 0.355 | [10 empty] | 1.63 | [14 empty] | 4290
ELD567M180AS1(1) | Snap-In Aluminum Electrolytic Capacitors | KEMET | 180 | 560 | 225 |  |  | 2000 | 3000 |  | 105 | 15 | [5 empty] | 0.355 | [10 empty] | 1.6 | [14 empty] | 4630
ELD687M180AQ6(1) | Snap-In Aluminum Electrolytic Capacitors | KEMET | 180 | 680 | 225 |  |  | 2400 | 3000 |  | 105 | 15 | [5 empty] | 0.293 | [10 empty] | 1.87 | [14 empty] | 3400
ELD687M180AR4(1) | Snap-In Aluminum Electrolytic Capacitors | KEMET | 180 | 680 | 225 |  |  | 2400 | 3000 |  | 105 | 15 | [5 empty] | 0.293 | [10 empty] | 1.82 | [14 empty] | 3400
ELD687M180AS2(1) | Snap-In Aluminum Electrolytic Capacitors | KEMET | 180 | 680 | 225 |  |  | 2400 | 3000 |  | 105 | 15 | [5 empty] | 0.293 | [10 empty] | 1.8 | [14 empty] | 3740
ELD687M180AT1(1) | Snap-In Aluminum Electrolytic Capacitors | KEMET | 180 | 680 | 225 |  |  | 2400 | 3000 |  | 105 | 15 | [5 empty] | 0.293 | [10 empty] | 1.84 | [14 empty] | 3740
ELD827M180AR5(1) | Snap-In Aluminum Electrolytic Capacitors | KEMET | 180 | 820 | 225 |  |  | 3000 | 3000 |  | 105 | 15 | [5 empty] | 0.243 | [10 empty] | 2.05 | [14 empty] | 380
ELD827M180AS3(1) | Snap-In Aluminum Electrolytic Capacitors | KEMET | 180 | 820 | 225 |  |  | 3000 | 3000 |  | 105 | 15 | [5 empty] | 0.243 | [10 empty] | 2.05 | [14 empty] | 560
ELD827M180AT2(1) | Snap-In Aluminum Electrolytic Capacitors | KEMET | 180 | 820 | 225 |  |  | 3000 | 3000 |  | 105 | 15 | [5 empty] | 0.243 | [10 empty] | 2.11 | [14 empty] | 1630
ELD108M180AR6(1) | Snap-In Aluminum Electrolytic Capacitors | KEMET | 180 | 1000 | 225 |  |  | 3000 | 3000 |  | 105 | 15 | [5 empty] | 0.199 | [10 empty] | 2.27 | [14 empty] | 2300
ELD108M180AS4(1) | Snap-In Aluminum Electrolytic Capacitors | KEMET | 180 | 1000 | 225 |  |  | 3000 | 3000 |  | 105 | 15 | [5 empty] | 0.199 | [10 empty] | 2.29 | [14 empty] | 2830
ELD108M180AT2(1) | Snap-In Aluminum Electrolytic Capacitors | KEMET | 180 | 1000 | 225 |  |  | 3000 | 3000 |  | 105 | 15 | [5 empty] | 0.199 | [10 empty] | 2.25 | [14 empty] | 6010
ELD128M180AS5(1) | Snap-In Aluminum Electrolytic Capacitors | KEMET | 180 | 1200 | 225 |  |  | 3000 | 3000 |  | 105 | 15 | [5 empty] | 0.166 | [10 empty] | 2.57 | [14 empty] | 6520
ELD128M180AT3(1) | Snap-In Aluminum Electrolytic Capacitors | KEMET | 180 | 1200 | 225 |  |  | 3000 | 3000 |  | 105 | 15 | [5 empty] | 0.166 | [10 empty] | 2.55 | [14 empty] | 1658
ELD158M180AT4(1) | Snap-In Aluminum Electrolytic Capacitors | KEMET | 180 | 1500 | 225 |  |  | 3000 | 3000 |  | 105 | 15 | [5 empty] | 0.133 | [10 empty] | 2.85 | [14 empty] | 1658
ELD188M180AT6(1) | Snap-In Aluminum Electrolytic Capacitors | KEMET | 180 | 1800 | 225 |  |  | 3000 | 3000 |  | 105 | 15 | [5 empty] | 0.111 | [10 empty] | 3.1 | [14 empty] | 1998
ELD227M200AQ1(1) | Snap-In Aluminum Electrolytic Capacitors | KEMET | 200 | 220 | 250 |  |  | 900 | 3000 |  | 105 | 15 | [5 empty] | 0.905 | [10 empty] | 0.85 | [14 empty] | 1998
ELD277M200AQ2(1) | Snap-In Aluminum Electrolytic Capacitors | KEMET | 200 | 270 | 250 |  |  | 1100 | 3000 |  | 105 | 15 | [5 empty] | 0.737 | [10 empty] | 1 | [14 empty] | 1998
ELD337M200AQ2(1) | Snap-In Aluminum Electrolytic Capacitors | KEMET | 200 | 330 | 250 |  |  | 1300 | 3000 |  | 105 | 15 | [5 empty] | 0.603 | [10 empty] | 1.15 | [14 empty] | 1998
ELD337M200AR1(1) | Snap-In Aluminum Electrolytic Capacitors | KEMET | 200 | 330 | 250 |  |  | 1300 | 3000 |  | 105 | 15 | [5 empty] | 0.603 | [10 empty] | 1.15 | [14 empty] | 2720
ELD397M200AQ3(1) | Snap-In Aluminum Electrolytic Capacitors | KEMET | 200 | 390 | 250 |  |  | 1600 | 3000 |  | 105 | 15 | [5 empty] | 0.51 | [10 empty] | 1.3 | [14 empty] | 2720
ELD397M200AR2(1) | Snap-In Aluminum Electrolytic Capacitors | KEMET | 200 | 390 | 250 |  |  | 1600 | 3000 |  | 105 | 15 | [5 empty] | 0.51 | [10 empty] | 1.3 | [14 empty] | 1630
ELD477M200AQ4(1) | Snap-In Aluminum Electrolytic Capacitors | KEMET | 200 | 470 | 250 |  |  | 1900 | 3000 |  | 105 | 15 | [5 empty] | 0.423 | [10 empty] | 1.52 | [14 empty] | 1970
ELD477M200AR3(1) | Snap-In Aluminum Electrolytic Capacitors | KEMET | 200 | 470 | 250 |  |  | 1900 | 3000 |  | 105 | 15 | [5 empty] | 0.423 | [10 empty] | 1.54 | [14 empty] | 2500
ELD477M200AS1(1) | Snap-In Aluminum Electrolytic Capacitors | KEMET | 200 | 470 | 250 |  |  | 1900 | 3000 |  | 105 | 15 | [5 empty] | 0.423 | [10 empty] | 1.49 | [14 empty] | 2610
ELD567M200AQ5(1) | Snap-In Aluminum Electrolytic Capacitors | KEMET | 200 | 560 | 250 |  |  | 2200 | 3000 |  | 105 | 15 | [5 empty] | 0.355 | [10 empty] | 1.7 | [14 empty] | 3600
ELD567M200AR3(1) | Snap-In Aluminum Electrolytic Capacitors | KEMET | 200 | 560 | 250 |  |  | 2200 | 3000 |  | 105 | 15 | [5 empty] | 0.355 | [10 empty] | 1.65 | [14 empty] | 4030
ELD567M200AS2(1) | Snap-In Aluminum Electrolytic Capacitors | KEMET | 200 | 560 | 250 |  |  | 2200 | 3000 |  | 105 | 15 | [5 empty] | 0.355 | [10 empty] | 1.72 | [14 empty] | 952
ELD687M200AR5(1) | Snap-In Aluminum Electrolytic Capacitors | KEMET | 200 | 680 | 250 |  |  | 2700 | 3000 |  | 105 | 15 | [5 empty] | 0.293 | [10 empty] | 1.97 | [14 empty] | 1055
ELD687M200AS3(1) | Snap-In Aluminum Electrolytic Capacitors | KEMET | 200 | 680 | 250 |  |  | 2700 | 3000 |  | 105 | 15 | [5 empty] | 0.293 | [10 empty] | 1.97 | [14 empty] | 1839
ELD687M200AT2(1) | Snap-In Aluminum Electrolytic Capacitors | KEMET | 200 | 680 | 250 |  |  | 2700 | 3000 |  | 105 | 15 | [5 empty] | 0.293 | [10 empty] | 2.02 | [14 empty] | 2163
ELD827M200AR5(1) | Snap-In Aluminum Electrolytic Capacitors | KEMET | 200 | 820 | 250 |  |  | 3000 | 3000 |  | 105 | 15 | [5 empty] | 0.243 | [10 empty] | 2.2 | [14 empty] | 2630
ELD827M200AS3(1) | Snap-In Aluminum Electrolytic Capacitors | KEMET | 200 | 820 | 250 |  |  | 3000 | 3000 |  | 105 | 15 | [5 empty] | 0.243 | [10 empty] | 2.1 | [14 empty] | 510
ELD827M200AT2(1) | Snap-In Aluminum Electrolytic Capacitors | KEMET | 200 | 820 | 250 |  |  | 3000 | 3000 |  | 105 | 15 | [5 empty] | 0.243 | [10 empty] | 2.16 | [14 empty] | 1850
ELD108M200AS5(1) | Snap-In Aluminum Electrolytic Capacitors | KEMET | 200 | 1000 | 250 |  |  | 3000 | 3000 |  | 105 | 15 | [5 empty] | 0.199 | [10 empty] | 2.32 | [14 empty] | 2300
ELD108M200AT3(1) | Snap-In Aluminum Electrolytic Capacitors | KEMET | 200 | 1000 | 250 |  |  | 3000 | 3000 |  | 105 | 15 | [5 empty] | 0.199 | [10 empty] | 2.3 | [14 empty] | 1350
ELD128M200AS6(1) | Snap-In Aluminum Electrolytic Capacitors | KEMET | 200 | 1200 | 250 |  |  | 3000 | 3000 |  | 105 | 15 | [5 empty] | 0.166 | [10 empty] | 2.75 | [14 empty] | 1580
ELD128M200AT4(1) | Snap-In Aluminum Electrolytic Capacitors | KEMET | 200 | 1200 | 250 |  |  | 3000 | 3000 |  | 105 | 15 | [5 empty] | 0.166 | [10 empty] | 2.75 | [14 empty] | 1944
ELD158M200AT5(1) | Snap-In Aluminum Electrolytic Capacitors | KEMET | 200 | 1500 | 250 |  |  | 3000 | 3000 |  | 105 | 15 | [5 empty] | 0.133 | [10 empty] | 2.9 | [14 empty] | 210
ELD188M200AT5(1) | Snap-In Aluminum Electrolytic Capacitors | KEMET | 200 | 1800 | 250 |  |  | 3000 | 3000 |  | 105 | 15 | [5 empty] | 0.133 | [10 empty] | 2.9 | [14 empty] | 450
ELD157M250AQ1(1) | Snap-In Aluminum Electrolytic Capacitors | KEMET | 250 | 150 | 300 |  |  | 800 | 3000 |  | 105 | 15 | [5 empty] | 1.33 | [10 empty] | 0.75 | [14 empty] | 650
ELD187M250AQ2(1) | Snap-In Aluminum Electrolytic Capacitors | KEMET | 250 | 180 | 300 |  |  | 900 | 3000 |  | 105 | 15 | [5 empty] | 1.11 | [10 empty] | 0.75 | [14 empty] | 780
ELD227M250AQ2(1) | Snap-In Aluminum Electrolytic Capacitors | KEMET | 250 | 220 | 300 |  |  | 1100 | 3000 |  | 105 | 15 | [5 empty] | 0.905 | [10 empty] | 1 | [14 empty] | 950
ELD227M250AR1(1) | Snap-In Aluminum Electrolytic Capacitors | KEMET | 250 | 220 | 300 |  |  | 1100 | 3000 |  | 105 | 15 | [5 empty] | 0.905 | [10 empty] | 1 | [14 empty] | 3200
ELD277M250AQ3(1) | Snap-In Aluminum Electrolytic Capacitors | KEMET | 250 | 270 | 300 |  |  | 1400 | 3000 |  | 105 | 15 | [5 empty] | 0.737 | [10 empty] | 1.22 | [14 empty] | 1800
ELD277M250AR1(1) | Snap-In Aluminum Electrolytic Capacitors | KEMET | 250 | 270 | 300 |  |  | 1400 | 3000 |  | 105 | 15 | [5 empty] | 0.737 | [10 empty] | 1.15 | [14 empty] | 2320
ELD337M250AR2(1) | Snap-In Aluminum Electrolytic Capacitors | KEMET | 250 | 330 | 300 |  |  | 1700 | 3000 |  | 105 | 15 | [5 empty] | 0.603 | [10 empty] | 1.36 | [14 empty] | 2760
ELD337M250AR2(1) | Snap-In Aluminum Electrolytic Capacitors | KEMET | 250 | 330 | 300 |  |  | 1700 | 3000 |  | 105 | 15 | [5 empty] | 0.603 | [10 empty] | 1.3 | [14 empty] | 2050
ELD397M250AQ5(1) | Snap-In Aluminum Electrolytic Capacitors | KEMET | 250 | 390 | 300 |  |  | 2000 | 3000 |  | 105 | 15 | [5 empty] | 0.51 | [10 empty] | 1.54 | [14 empty] | 2200
ELD397M250AR3(1) | Snap-In Aluminum Electrolytic Capacitors | KEMET | 250 | 390 | 300 |  |  | 2000 | 3000 |  | 105 | 15 | [5 empty] | 0.51 | [10 empty] | 1.48 | [14 empty] | 2760
ELD397M250AS1(1) | Snap-In Aluminum Electrolytic Capacitors | KEMET | 250 | 390 | 300 |  |  | 2000 | 3000 |  | 105 | 15 | [5 empty] | 0.51 | [10 empty] | 1.45 | [14 empty] | 2900
ELD397M250AT1(1) | Snap-In Aluminum Electrolytic Capacitors | KEMET | 250 | 390 | 300 |  |  | 2000 | 3000 |  | 105 | 15 | [5 empty] | 0.51 | [10 empty] | 1.59 | [14 empty] | 4350
ELD477M250AQ6(1) | Snap-In Aluminum Electrolytic Capacitors | KEMET | 250 | 470 | 300 |  |  | 2400 | 3000 |  | 105 | 15 | [5 empty] | 0.423 | [10 empty] | 1.78 | [14 empty] | 1450
ELD477M250AR4(1) | Snap-In Aluminum Electrolytic Capacitors | KEMET | 250 | 470 | 300 |  |  | 2400 | 3000 |  | 105 | 15 | [5 empty] | 0.423 | [10 empty] | 1.75 | [14 empty] | 1890
ELD477M250AS2(1) | Snap-In Aluminum Electrolytic Capacitors | KEMET | 250 | 470 | 300 |  |  | 2400 | 3000 |  | 105 | 15 | [5 empty] | 0.423 | [10 empty] | 1.72 | [14 empty] | 1500
ELD477M250AT2(1) | Snap-In Aluminum Electrolytic Capacitors | KEMET | 250 | 470 | 300 |  |  | 2400 | 3000 |  | 105 | 15 | [5 empty] | 0.423 | [10 empty] | 1.88 | [14 empty] | 800
ELD567M250AR4(1) | Snap-In Aluminum Electrolytic Capacitors | KEMET | 250 | 560 | 300 |  |  | 2800 | 3000 |  | 105 | 15 | [5 empty] | 0.355 | [10 empty] | 1.7 | [14 empty] | 800
ELD567M250AS3(1) | Snap-In Aluminum Electrolytic Capacitors | KEMET | 250 | 560 | 300 |  |  | 2800 | 3000 |  | 105 | 15 | [5 empty] | 0.355 | [10 empty] | 1.89 | [14 empty] | 1300
ELD567M250AT2(1) | Snap-In Aluminum Electrolytic Capacitors | KEMET | 250 | 560 | 300 |  |  | 2800 | 3000 |  | 105 | 15 | [5 empty] | 0.355 | [10 empty] | 1.94 | [14 empty] | 1900
ELD687M250AR6(1) | Snap-In Aluminum Electrolytic Capacitors | KEMET | 250 | 680 | 300 |  |  | 3000 | 3000 |  | 105 | 15 | [5 empty] | 0.293 | [10 empty] | 2.1 | [14 empty] | 1900
ELD687M250AS4(1) | Snap-In Aluminum Electrolytic Capacitors | KEMET | 250 | 680 | 300 |  |  | 3000 | 3000 |  | 105 | 15 | [5 empty] | 0.293 | [10 empty] | 2.1 | [14 empty] | 1900
ELD687M250AT3(1) | Snap-In Aluminum Electrolytic Capacitors | KEMET | 250 | 680 | 300 |  |  | 3000 | 3000 |  | 105 | 15 | [5 empty] | 0.293 | [10 empty] | 2.18 | [14 empty] | 3600
ELD827M250AS5(1) | Snap-In Aluminum Electrolytic Capacitors | KEMET | 250 | 820 | 300 |  |  | 3000 | 3000 |  | 105 | 15 | [5 empty] | 0.243 | [10 empty] | 2.3 | [14 empty] | 2500
ELD827M250AT4(1) | Snap-In Aluminum Electrolytic Capacitors | KEMET | 250 | 820 | 300 |  |  | 3000 | 3000 |  | 105 | 15 | [5 empty] | 0.243 | [10 empty] | 2.39 | [14 empty] | 2600
ELD108M250AS6(1) | Snap-In Aluminum Electrolytic Capacitors | KEMET | 250 | 1000 | 300 |  |  | 3000 | 3000 |  | 105 | 15 | [5 empty] | 0.199 | [10 empty] | 2.55 | [14 empty] | 2600
ELD108M250AT5(1) | Snap-In Aluminum Electrolytic Capacitors | KEMET | 250 | 1000 | 300 |  |  | 3000 | 3000 |  | 105 | 15 | [5 empty] | 0.199 | [10 empty] | 2.65 | [14 empty] | 2600
ELD128M250AT6(1) | Snap-In Aluminum Electrolytic Capacitors | KEMET | 250 | 1200 | 300 |  |  | 3000 | 3000 |  | 105 | 15 | [5 empty] | 0.166 | [10 empty] | 2.9 | [14 empty] | 1300
ELD826M315AQ1(1) | Snap-In Aluminum Electrolytic Capacitors | KEMET | 315 | 82 | 365 |  |  | 500 | 3000 |  | 105 | 15 | [5 empty] | 2.426 | [10 empty] | 0.55 | [14 empty] | 1500
ELD107M315AQ2(1) | Snap-In Aluminum Electrolytic Capacitors | KEMET | 315 | 100 | 365 |  |  | 600 | 3000 |  | 105 | 15 | [5 empty] | 1.989 | [10 empty] | 0.65 | [14 empty] | 1800
ELD127M315AQ2(1) | Snap-In Aluminum Electrolytic Capacitors | KEMET | 315 | 120 | 365 |  |  | 800 | 3000 |  | 105 | 15 | [5 empty] | 1.658 | [10 empty] | 0.75 | [14 empty] | 3300
ELD127M315AR1(1) | Snap-In Aluminum Electrolytic Capacitors | KEMET | 315 | 120 | 365 |  |  | 800 | 3000 |  | 105 | 15 | [5 empty] | 1.658 | [10 empty] | 0.75 | [14 empty] | 2800
ELD157M315AQ3(1) | Snap-In Aluminum Electrolytic Capacitors | KEMET | 315 | 150 | 365 |  |  | 900 | 3000 |  | 105 | 15 | [5 empty] | 1.326 | [10 empty] | 0.8 | [14 empty] | 3300
ELD157M315AR2(1) | Snap-In Aluminum Electrolytic Capacitors | KEMET | 315 | 150 | 365 |  |  | 900 | 3000 |  | 105 | 15 | [5 empty] | 1.326 | [10 empty] | 0.8 | [14 empty] | 2500
ELD187M315AQ4(1) | Snap-In Aluminum Electrolytic Capacitors | KEMET | 315 | 180 | 365 |  |  | 1100 | 3000 |  | 105 | 15 | [5 empty] | 1.105 | [10 empty] | 1.01 | [14 empty] | 1265
ELD187M315AR3(1) | Snap-In Aluminum Electrolytic Capacitors | KEMET | 315 | 180 | 365 |  |  | 1100 | 3000 |  | 105 | 15 | [5 empty] | 1.105 | [10 empty] | 1.02 | [14 empty] | 1800
ELD187M315AS1(1) | Snap-In Aluminum Electrolytic Capacitors | KEMET | 315 | 180 | 365 |  |  | 1100 | 3000 |  | 105 | 15 | [5 empty] | 1.105 | [10 empty] | 1 | [14 empty] | 5600
ELD227M315AQ5(1) | Snap-In Aluminum Electrolytic Capacitors | KEMET | 315 | 220 | 365 |  |  | 1400 | 3000 |  | 105 | 15 | [5 empty] | 0.905 | [10 empty] | 1.1 | [14 empty] | 5600
ELD227M315AR4(1) | Snap-In Aluminum Electrolytic Capacitors | KEMET | 315 | 220 | 365 |  |  | 1400 | 3000 |  | 105 | 15 | [5 empty] | 0.905 | [10 empty] | 1.12 | [14 empty] | 2690
ELD227M315AS2(1) | Snap-In Aluminum Electrolytic Capacitors | KEMET | 315 | 220 | 365 |  |  | 1400 | 3000 |  | 105 | 15 | [5 empty] | 0.905 | [10 empty] | 1.1 | [14 empty] | 5600
ELD277M315AR5(1) | Snap-In Aluminum Electrolytic Capacitors | KEMET | 315 | 270 | 365 |  |  | 1700 | 3000 |  | 105 | 15 | [5 empty] | 0.737 | [10 empty] | 1.25 | [14 empty] | 5700
ELD277M315AS3(1) | Snap-In Aluminum Electrolytic Capacitors | KEMET | 315 | 270 | 365 |  |  | 1700 | 3000 |  | 105 | 15 | [5 empty] | 0.737 | [10 empty] | 1.25 | [14 empty] | 6100
ELD337M315AR6(1) | Snap-In Aluminum Electrolytic Capacitors | KEMET | 315 | 330 | 365 |  |  | 2100 | 3000 |  | 105 | 15 | [5 empty] | 0.603 | [10 empty] | 1.53 | [14 empty] | 3100
ELD337M315AS4(1) | Snap-In Aluminum Electrolytic Capacitors | KEMET | 315 | 330 | 365 |  |  | 2100 | 3000 |  | 105 | 15 | [5 empty] | 0.603 | [10 empty] | 1.53 | [14 empty] | 6100
ELD337M315AT2(1) | Snap-In Aluminum Electrolytic Capacitors | KEMET | 315 | 330 | 365 |  |  | 2100 | 3000 |  | 105 | 15 | [5 empty] | 0.603 | [10 empty] | 1.5 | [14 empty] | 6100
ELD397M315AS5(1) | Snap-In Aluminum Electrolytic Capacitors | KEMET | 315 | 390 | 365 |  |  | 2500 | 3000 |  | 105 | 15 | [5 empty] | 0.51 | [10 empty] | 1.71 | [14 empty] | 6100
ELD397M315AT2(1) | Snap-In Aluminum Electrolytic Capacitors | KEMET | 315 | 390 | 365 |  |  | 2500 | 3000 |  | 105 | 15 | [5 empty] | 0.51 | [10 empty] | 1.6 | [14 empty] | 6100
ELD477M315AS6(1) | Snap-In Aluminum Electrolytic Capacitors | KEMET | 315 | 470 | 365 |  |  | 3000 | 3000 |  | 105 | 15 | [5 empty] | 0.423 | [10 empty] | 1.85 | [14 empty] | 6100
ELD477M315AT3(1) | Snap-In Aluminum Electrolytic Capacitors | KEMET | 315 | 470 | 365 |  |  | 3000 | 3000 |  | 105 | 15 | [5 empty] | 0.423 | [10 empty] | 1.75 | [14 empty] | 6100
ELD567M315AT4(1) | Snap-In Aluminum Electrolytic Capacitors | KEMET | 315 | 560 | 365 |  |  | 3000 | 3000 |  | 105 | 15 | [5 empty] | 0.355 | [10 empty] | 2 | [14 empty] | 2500
ELD687M315AT5(1) | Snap-In Aluminum Electrolytic Capacitors | KEMET | 315 | 680 | 365 |  |  | 3000 | 3000 |  | 105 | 15 | [5 empty] | 0.293 | [10 empty] | 2.2 | [14 empty] | 3700
ELD826M350AQ1(1) | Snap-In Aluminum Electrolytic Capacitors | KEMET | 350 | 82 | 400 |  |  | 600 | 3000 |  | 105 | 15 | [5 empty] | 2.426 | [10 empty] | 0.6 | [14 empty] | 3100
ELD107M350AQ2(1) | Snap-In Aluminum Electrolytic Capacitors | KEMET | 350 | 100 | 400 |  |  | 700 | 3000 |  | 105 | 15 | [5 empty] | 1.989 | [10 empty] | 0.7 | [14 empty] | 3700
ELD107M350AR1(1) | Snap-In Aluminum Electrolytic Capacitors | KEMET | 350 | 100 | 400 |  |  | 700 | 3000 |  | 105 | 15 | [5 empty] | 1.989 | [10 empty] | 0.7 | [14 empty] | 3100
ELD127M350AQ3(1) | Snap-In Aluminum Electrolytic Capacitors | KEMET | 350 | 120 | 400 |  |  | 800 | 3000 |  | 105 | 15 | [5 empty] | 1.658 | [10 empty] | 0.8 | [14 empty] | 3700
ELD127M350AR2(1) | Snap-In Aluminum Electrolytic Capacitors | KEMET | 350 | 120 | 400 |  |  | 800 | 3000 |  | 105 | 15 | [5 empty] | 1.658 | [10 empty] | 0.8 | [14 empty] | 3100
ELD157M350AQ4(1) | Snap-In Aluminum Electrolytic Capacitors | KEMET | 350 | 150 | 400 |  |  | 1100 | 3000 |  | 105 | 15 | [5 empty] | 1.326 | [10 empty] | 0.86 | [14 empty] | 3100
ELD157M350AR3(1) | Snap-In Aluminum Electrolytic Capacitors | KEMET | 350 | 150 | 400 |  |  | 1100 | 3000 |  | 105 | 15 | [5 empty] | 1.326 | [10 empty] | 0.87 | [14 empty] | 3100
ELD157M350AS1(1) | Snap-In Aluminum Electrolytic Capacitors | KEMET | 350 | 150 | 400 |  |  | 1100 | 3000 |  | 105 | 15 | [5 empty] | 1.326 | [10 empty] | 0.85 | [14 empty] | 5000
ELD187M350AQ5(1) | Snap-In Aluminum Electrolytic Capacitors | KEMET | 350 | 180 | 400 |  |  | 1300 | 3000 |  | 105 | 15 | [5 empty] | 1.105 | [10 empty] | 1.05 | [14 empty] | 4100
ELD187M350AR4(1) | Snap-In Aluminum Electrolytic Capacitors | KEMET | 350 | 180 | 400 |  |  | 1300 | 3000 |  | 105 | 15 | [5 empty] | 1.105 | [10 empty] | 1.07 | [14 empty] | 5000
ELD187M350AS2(1) | Snap-In Aluminum Electrolytic Capacitors | KEMET | 350 | 180 | 400 |  |  | 1300 | 3000 |  | 105 | 15 | [5 empty] | 1.105 | [10 empty] | 1.05 | [14 empty] | 4100
ELD227M350AQ6(1) | Snap-In Aluminum Electrolytic Capacitors | KEMET | 350 | 220 | 400 |  |  | 1500 | 3000 |  | 105 | 15 | [5 empty] | 0.905 | [10 empty] | 1.16 | [14 empty] | 4100
ELD227M350AR5(1) | Snap-In Aluminum Electrolytic Capacitors | KEMET | 350 | 220 | 400 |  |  | 1500 | 3000 |  | 105 | 15 | [5 empty] | 0.905 | [10 empty] | 1.2 | [14 empty] | 4100
ELD227M350AS3(1) | Snap-In Aluminum Electrolytic Capacitors | KEMET | 350 | 220 | 400 |  |  | 1500 | 3000 |  | 105 | 15 | [5 empty] | 0.905 | [10 empty] | 1.18 | [14 empty] | 4100
ELD227M350AT1(1) | Snap-In Aluminum Electrolytic Capacitors | KEMET | 350 | 220 | 400 |  |  | 1500 | 3000 |  | 105 | 15 | [5 empty] | 0.905 | [10 empty] | 1.15 | [14 empty] | 2490
ELD277M350AR6(1) | Snap-In Aluminum Electrolytic Capacitors | KEMET | 350 | 270 | 400 |  |  | 1900 | 3000 |  | 105 | 15 | [5 empty] | 0.737 | [10 empty] | 1.31 | [14 empty] | 2490
ELD277M350AS4(1) | Snap-In Aluminum Electrolytic Capacitors | KEMET | 350 | 270 | 400 |  |  | 1900 | 3000 |  | 105 | 15 | [5 empty] | 0.737 | [10 empty] | 1.33 | [14 empty] | 3100
ELD277M350AT2(1) | Snap-In Aluminum Electrolytic Capacitors | KEMET | 350 | 270 | 400 |  |  | 1900 | 3000 |  | 105 | 15 | [5 empty] | 0.737 | [10 empty] | 1.3 | [14 empty] | 4680
ELD337M350AS5(1) | Snap-In Aluminum Electrolytic Capacitors | KEMET | 350 | 330 | 400 |  |  | 2300 | 3000 |  | 105 | 15 | [5 empty] | 0.603 | [10 empty] | 1.46 | [14 empty] | 4100
ELD337M350AT3(1) | Snap-In Aluminum Electrolytic Capacitors | KEMET | 350 | 330 | 400 |  |  | 2300 | 3000 |  | 105 | 15 | [5 empty] | 0.603 | [10 empty] | 1.45 | [14 empty] | 4100
ELD397M350AS6(1) | Snap-In Aluminum Electrolytic Capacitors | KEMET | 350 | 390 | 400 |  |  | 2700 | 3000 |  | 105 | 15 | [5 empty] | 0.51 | [10 empty] | 1.65 | [14 empty] | 4100
ELD397M350AT4(1) | Snap-In Aluminum Electrolytic Capacitors | KEMET | 350 | 390 | 400 |  |  | 2700 | 3000 |  | 105 | 15 | [5 empty] | 0.51 | [10 empty] | 1.65 | [14 empty] | 4100
ELD477M350AT5(1) | Snap-In Aluminum Electrolytic Capacitors | KEMET | 350 | 470 | 400 |  |  | 3000 | 3000 |  | 105 | 15 | [5 empty] | 0.423 | [10 empty] | 1.85 | [14 empty] | 4100
ELD567M350AT6(1) | Snap-In Aluminum Electrolytic Capacitors | KEMET | 350 | 560 | 400 |  |  | 3000 | 3000 |  | 105 | 15 | [5 empty] | 0.355 | [10 empty] | 2.1 | [14 empty] | 3600
ELD686M400AQ1(1) | Snap-In Aluminum Electrolytic Capacitors | KEMET | 400 | 68 | 450 |  |  | 500 | 3000 |  | 105 | 15 | [5 empty] | 2.926 | [10 empty] | 0.55 | [14 empty] | 4100
ELG129M6R3AQ1(1) | Snap-In Aluminum Electrolytic Capacitors | KEMET | 6.3 | 12000 | 8 |  |  | 1500 | 2000 |  | 105 | 60 | [5 empty] | 66 | [10 empty] | 1.55 | [14 empty] | 4100
ELG159M6R3AQ2(1) | Snap-In Aluminum Electrolytic Capacitors | KEMET | 6.3 | 15000 | 8 |  |  | 1900 | 2000 |  | 105 | 60 | [5 empty] | 53 | [10 empty] | 1.7 | [14 empty] | 4500
ELG189M6R3AQ2(1) | Snap-In Aluminum Electrolytic Capacitors | KEMET | 6.3 | 18000 | 8 |  |  | 2300 | 2000 |  | 105 | 60 | [5 empty] | 44 | [10 empty] | 1.95 | [14 empty] | 2900
ELG229M6R3AQ3(1) | Snap-In Aluminum Electrolytic Capacitors | KEMET | 6.3 | 22000 | 8 |  |  | 2800 | 2000 |  | 105 | 60 | [5 empty] | 36 | [10 empty] | 2.25 | [14 empty] | 2900
ELG279M6R3AQ4(1) | Snap-In Aluminum Electrolytic Capacitors | KEMET | 6.3 | 27000 | 8 |  |  | 3000 | 2000 |  | 105 | 60 | [5 empty] | 29 | [10 empty] | 2.55 | [14 empty] | 3600
ELG339M6R3AQ5(1) | Snap-In Aluminum Electrolytic Capacitors | KEMET | 6.3 | 33000 | 8 |  |  | 3000 | 2000 |  | 105 | 60 | [5 empty] | 24 | [10 empty] | 2.9 | [14 empty] | 3600
ELG159M6R3AR1(1) | Snap-In Aluminum Electrolytic Capacitors | KEMET | 6.3 | 15000 | 8 |  |  | 1900 | 2000 |  | 105 | 60 | [5 empty] | 53 | [10 empty] | 1.7 | [14 empty] | 5000
ELG189M6R3AR1(1) | Snap-In Aluminum Electrolytic Capacitors | KEMET | 6.3 | 18000 | 8 |  |  | 2300 | 2000 |  | 105 | 60 | [5 empty] | 44 | [10 empty] | 1.95 | [14 empty] | 3600
ELG229M6R3AR2(1) | Snap-In Aluminum Electrolytic Capacitors | KEMET | 6.3 | 22000 | 8 |  |  | 2800 | 2000 |  | 105 | 60 | [5 empty] | 36 | [10 empty] | 2.25 | [14 empty] | 3600
ELG279M6R3AR3(1) | Snap-In Aluminum Electrolytic Capacitors | KEMET | 6.3 | 27000 | 8 |  |  | 3000 | 2000 |  | 105 | 60 | [5 empty] | 29 | [10 empty] | 2.55 | [14 empty] | 4100
ELG339M6R3AR4(1) | Snap-In Aluminum Electrolytic Capacitors | KEMET | 6.3 | 33000 | 8 |  |  | 3000 | 2000 |  | 105 | 60 | [5 empty] | 24 | [10 empty] | 2.95 | [14 empty] | 4800
ELG399M6R3AR6(1) | Snap-In Aluminum Electrolytic Capacitors | KEMET | 6.3 | 39000 | 8 |  |  | 3000 | 2000 |  | 105 | 60 | [5 empty] | 20 | [10 empty] | 3.25 | [14 empty] | 4800
ELG479M6R3AR6(1) | Snap-In Aluminum Electrolytic Capacitors | KEMET | 6.3 | 47000 | 8 |  |  | 3000 | 2000 |  | 105 | 60 | [5 empty] | 17 | [10 empty] | 3.7 | [14 empty] | 5250
ELG229M6R3AS1(1) | Snap-In Aluminum Electrolytic Capacitors | KEMET | 6.3 | 22000 | 8 |  |  | 2800 | 2000 |  | 105 | 60 | [5 empty] | 36 | [10 empty] | 2.25 | [14 empty] | 6100
ELG279M6R3AS2(1) | Snap-In Aluminum Electrolytic Capacitors | KEMET | 6.3 | 27000 | 8 |  |  | 3000 | 2000 |  | 105 | 60 | [5 empty] | 29 | [10 empty] | 2.55 | [14 empty] | 6100
ELG339M6R3AS2(1) | Snap-In Aluminum Electrolytic Capacitors | KEMET | 6.3 | 33000 | 8 |  |  | 3000 | 2000 |  | 105 | 60 | [5 empty] | 24 | [10 empty] | 2.9 | [14 empty] | 7000
ELG399M6R3AS3(1) | Snap-In Aluminum Electrolytic Capacitors | KEMET | 6.3 | 39000 | 8 |  |  | 3000 | 2000 |  | 105 | 60 | [5 empty] | 20 | [10 empty] | 3.25 | [14 empty] | 7000
ELG479M6R3AS4(1) | Snap-In Aluminum Electrolytic Capacitors | KEMET | 6.3 | 47000 | 8 |  |  | 3000 | 2000 |  | 105 | 60 | [5 empty] | 17 | [10 empty] | 3.7 | [14 empty] | 2900
ELG569M6R3AS5(1) | Snap-In Aluminum Electrolytic Capacitors | KEMET | 6.3 | 56000 | 8 |  |  | 3000 | 2000 |  | 105 | 60 | [5 empty] | 14 | [10 empty] | 4.15 | [14 empty] | 4500
ELG689M6R3AS6(1) | Snap-In Aluminum Electrolytic Capacitors | KEMET | 6.3 | 68000 | 8 |  |  | 3000 | 2000 |  | 105 | 60 | [5 empty] | 12 | [10 empty] | 4.7 | [14 empty] | 4420
ELG279M6R3AT1(1) | Snap-In Aluminum Electrolytic Capacitors | KEMET | 6.3 | 27000 | 8 |  |  | 3000 | 2000 |  | 105 | 60 | [5 empty] | 29 | [10 empty] | 2.55 | [14 empty] | 3500
ELG339M6R3AT1(1) | Snap-In Aluminum Electrolytic Capacitors | KEMET | 6.3 | 33000 | 8 |  |  | 3000 | 2000 |  | 105 | 60 | [5 empty] | 24 | [10 empty] | 2.95 | [14 empty] | 4900
ELG399M6R3AT2(1) | Snap-In Aluminum Electrolytic Capacitors | KEMET | 6.3 | 39000 | 8 |  |  | 3000 | 2000 |  | 105 | 60 | [5 empty] | 20 | [10 empty] | 3.3 | [14 empty] | 4900
ELG569M6R3AT3(1) | Snap-In Aluminum Electrolytic Capacitors | KEMET | 6.3 | 56000 | 8 |  |  | 3000 | 2000 |  | 105 | 60 | [5 empty] | 14 | [10 empty] | 4.1 | [14 empty] | 4650
ELG689M6R3AT4(1) | Snap-In Aluminum Electrolytic Capacitors | KEMET | 6.3 | 68000 | 8 |  |  | 3000 | 2000 |  | 105 | 60 | [5 empty] | 12 | [10 empty] | 4.7 | [14 empty] | 5100
ELG829M6R3AT5(1) | Snap-In Aluminum Electrolytic Capacitors | KEMET | 6.3 | 82000 | 8 |  |  | 3000 | 2000 |  | 105 | 60 | [5 empty] | 10 | [10 empty] | 5.3 | [14 empty] | 5100
ELG129M010AQ2(1) | Snap-In Aluminum Electrolytic Capacitors | KEMET | 10 | 12000 | 13 |  |  | 2400 | 2000 |  | 105 | 55 | [5 empty] | 61 | [10 empty] | 1.75 | [14 empty] | 5910
ELG159M010AQ2(1) | Snap-In Aluminum Electrolytic Capacitors | KEMET | 10 | 15000 | 13 |  |  | 3000 | 2000 |  | 105 | 55 | [5 empty] | 49 | [10 empty] | 1.9 | [14 empty] | 4000
ELG189M010AQ3(1) | Snap-In Aluminum Electrolytic Capacitors | KEMET | 10 | 18000 | 13 |  |  | 3000 | 2000 |  | 105 | 55 | [5 empty] | 41 | [10 empty] | 2.2 | [14 empty] | 4100
ELG229M010AQ4(1) | Snap-In Aluminum Electrolytic Capacitors | KEMET | 10 | 22000 | 13 |  |  | 3000 | 2000 |  | 105 | 55 | [5 empty] | 33 | [10 empty] | 2.5 | [14 empty] | 4300
ELG279M010AQ6(1) | Snap-In Aluminum Electrolytic Capacitors | KEMET | 10 | 27000 | 13 |  |  | 3000 | 2000 |  | 105 | 55 | [5 empty] | 27 | [10 empty] | 2.95 | [14 empty] | 4500
ELG109M010AR1(1) | Snap-In Aluminum Electrolytic Capacitors | KEMET | 10 | 10000 | 13 |  |  | 2000 | 2000 |  | 105 | 55 | [5 empty] | 73 | [10 empty] | 1.55 | [14 empty] | 4690
ELG159M010AR1(1) | Snap-In Aluminum Electrolytic Capacitors | KEMET | 10 | 15000 | 13 |  |  | 3000 | 2000 |  | 105 | 55 | [5 empty] | 49 | [10 empty] | 1.9 | [14 empty] | 4690
ELG189M010AR2(1) | Snap-In Aluminum Electrolytic Capacitors | KEMET | 10 | 18000 | 13 |  |  | 3000 | 2000 |  | 105 | 55 | [5 empty] | 41 | [10 empty] | 2.25 | [14 empty] | 4100
ELG229M010AR3(1) | Snap-In Aluminum Electrolytic Capacitors | KEMET | 10 | 22000 | 13 |  |  | 3000 | 2000 |  | 105 | 55 | [5 empty] | 33 | [10 empty] | 2.55 | [14 empty] | 4300
ELG279M010AR4(1) | Snap-In Aluminum Electrolytic Capacitors | KEMET | 10 | 27000 | 13 |  |  | 3000 | 2000 |  | 105 | 55 | [5 empty] | 27 | [10 empty] | 2.9 | [14 empty] | 4500
ELG339M010AR5(1) | Snap-In Aluminum Electrolytic Capacitors | KEMET | 10 | 33000 | 13 |  |  | 3000 | 2000 |  | 105 | 55 | [5 empty] | 22 | [10 empty] | 3.3 | [14 empty] | 4950
ELG399M010AR6(1) | Snap-In Aluminum Electrolytic Capacitors | KEMET | 10 | 39000 | 13 |  |  | 3000 | 2000 |  | 105 | 55 | [5 empty] | 19 | [10 empty] | 3.7 | [14 empty] | 4100
ELG229M010AS1(1) | Snap-In Aluminum Electrolytic Capacitors | KEMET | 10 | 22000 | 13 |  |  | 3000 | 2000 |  | 105 | 55 | [5 empty] | 33 | [10 empty] | 2.45 | [14 empty] | 4950
ELG279M010AS2(1) | Snap-In Aluminum Electrolytic Capacitors | KEMET | 10 | 27000 | 13 |  |  | 3000 | 2000 |  | 105 | 55 | [5 empty] | 27 | [10 empty] | 2.85 | [14 empty] | 4800
ELG339M010AS3(1) | Snap-In Aluminum Electrolytic Capacitors | KEMET | 10 | 33000 | 13 |  |  | 3000 | 2000 |  | 105 | 55 | [5 empty] | 22 | [10 empty] | 3.3 | [14 empty] | 4800
ELG399M010AS4(1) | Snap-In Aluminum Electrolytic Capacitors | KEMET | 10 | 39000 | 13 |  |  | 3000 | 2000 |  | 105 | 55 | [5 empty] | 19 | [10 empty] | 3.7 | [14 empty] | 5250
ELG479M010AS5(1) | Snap-In Aluminum Electrolytic Capacitors | KEMET | 10 | 47000 | 13 |  |  | 3000 | 2000 |  | 105 | 55 | [5 empty] | 16 | [10 empty] | 4.2 | [14 empty] | 4800
ELG569M010AS6(1) | Snap-In Aluminum Electrolytic Capacitors | KEMET | 10 | 56000 | 13 |  |  | 3000 | 2000 |  | 105 | 55 | [5 empty] | 13 | [10 empty] | 4.65 | [14 empty] | 4900
ELG279M010AT1(1) | Snap-In Aluminum Electrolytic Capacitors | KEMET | 10 | 27000 | 13 |  |  | 3000 | 2000 |  | 105 | 55 | [5 empty] | 27 | [10 empty] | 2.8 | [14 empty] | 2000
ELG339M010AT2(1) | Snap-In Aluminum Electrolytic Capacitors | KEMET | 10 | 33000 | 13 |  |  | 3000 | 2000 |  | 105 | 55 | [5 empty] | 22 | [10 empty] | 3.3 | [14 empty] | 4500
ELG399M010AT2(1) | Snap-In Aluminum Electrolytic Capacitors | KEMET | 10 | 39000 | 13 |  |  | 3000 | 2000 |  | 105 | 55 | [5 empty] | 19 | [10 empty] | 3.65 | [14 empty] | 4500
ELG479M010AT3(1) | Snap-In Aluminum Electrolytic Capacitors | KEMET | 10 | 47000 | 13 |  |  | 3000 | 2000 |  | 105 | 55 | [5 empty] | 16 | [10 empty] | 3.8 | [14 empty] | 5250
ELG569M010AT4(1) | Snap-In Aluminum Electrolytic Capacitors | KEMET | 10 | 56000 | 13 |  |  | 3000 | 2000 |  | 105 | 55 | [5 empty] | 13 | [10 empty] | 4.65 | [14 empty] | 4820
ELG689M010AT6(1) | Snap-In Aluminum Electrolytic Capacitors | KEMET | 10 | 68000 | 13 |  |  | 3000 | 2000 |  | 105 | 55 | [5 empty] | 11 | [10 empty] | 5.5 | [14 empty] | 4820
ELG688M016AQ1(1) | Snap-In Aluminum Electrolytic Capacitors | KEMET | 16 | 6800 | 20 |  |  | 2200 | 2000 |  | 105 | 55 | [5 empty] | 107 | [10 empty] | 1.55 | [14 empty] | 4820
ELG828M016AQ2(1) | Snap-In Aluminum Electrolytic Capacitors | KEMET | 16 | 8200 | 20 |  |  | 2600 | 2000 |  | 105 | 55 | [5 empty] | 89 | [10 empty] | 1.7 | [14 empty] | 5100
ELG109M016AQ2(1) | Snap-In Aluminum Electrolytic Capacitors | KEMET | 16 | 10000 | 20 |  |  | 3000 | 2000 |  | 105 | 55 | [5 empty] | 73 | [10 empty] | 1.95 | [14 empty] | 5100
ELG129M016AQ3(1) | Snap-In Aluminum Electrolytic Capacitors | KEMET | 16 | 12000 | 20 |  |  | 3000 | 2000 |  | 105 | 55 | [5 empty] | 61 | [10 empty] | 2.2 | [14 empty] | 4100
ELG159M016AQ4(1) | Snap-In Aluminum Electrolytic Capacitors | KEMET | 16 | 15000 | 20 |  |  | 3000 | 2000 |  | 105 | 55 | [5 empty] | 49 | [10 empty] | 2.55 | [14 empty] | 5250
ELG189M016AQ5(1) | Snap-In Aluminum Electrolytic Capacitors | KEMET | 16 | 18000 | 20 |  |  | 3000 | 2000 |  | 105 | 55 | [5 empty] | 41 | [10 empty] | 2.9 | [14 empty] | 5250
ELG828M016AR1(1) | Snap-In Aluminum Electrolytic Capacitors | KEMET | 16 | 8200 | 20 |  |  | 2600 | 2000 |  | 105 | 55 | [5 empty] | 89 | [10 empty] | 1.7 | [14 empty] | 5250
ELG109M016AR1(1) | Snap-In Aluminum Electrolytic Capacitors | KEMET | 16 | 10000 | 20 |  |  | 3000 | 2000 |  | 105 | 55 | [5 empty] | 73 | [10 empty] | 1.95 | [14 empty] | 4420
ELG129M016AR2(1) | Snap-In Aluminum Electrolytic Capacitors | KEMET | 16 | 12000 | 20 |  |  | 3000 | 2000 |  | 105 | 55 | [5 empty] | 61 | [10 empty] | 2.25 | [14 empty] | 4420
ELG159M016AR3(1) | Snap-In Aluminum Electrolytic Capacitors | KEMET | 16 | 15000 | 20 |  |  | 3000 | 2000 |  | 105 | 55 | [5 empty] | 49 | [10 empty] | 2.6 | [14 empty] | 2320
ELG189M016AR4(1) | Snap-In Aluminum Electrolytic Capacitors | KEMET | 16 | 18000 | 20 |  |  | 3000 | 2000 |  | 105 | 55 | [5 empty] | 41 | [10 empty] | 2.9 | [14 empty] | 2500
ELG229M016AR5(1) | Snap-In Aluminum Electrolytic Capacitors | KEMET | 16 | 22000 | 20 |  |  | 3000 | 2000 |  | 105 | 55 | [5 empty] | 33 | [10 empty] | 3.3 | [14 empty] | 3000
ELG279M016AR6(1) | Snap-In Aluminum Electrolytic Capacitors | KEMET | 16 | 27000 | 20 |  |  | 3000 | 2000 |  | 105 | 55 | [5 empty] | 27 | [10 empty] | 3.8 | [14 empty] | 4850
ELG129M016AS1(1) | Snap-In Aluminum Electrolytic Capacitors | KEMET | 16 | 12000 | 20 |  |  | 3000 | 2000 |  | 105 | 55 | [5 empty] | 61 | [10 empty] | 2.3 | [14 empty] | 4850
ELG159M016AS2(1) | Snap-In Aluminum Electrolytic Capacitors | KEMET | 16 | 15000 | 20 |  |  | 3000 | 2000 |  | 105 | 55 | [5 empty] | 49 | [10 empty] | 2.6 | [14 empty] | 3100
ELG189M016AS2(1) | Snap-In Aluminum Electrolytic Capacitors | KEMET | 16 | 18000 | 20 |  |  | 3000 | 2000 |  | 105 | 55 | [5 empty] | 41 | [10 empty] | 2.9 | [14 empty] | 3100
ELG229M016AS3(1) | Snap-In Aluminum Electrolytic Capacitors | KEMET | 16 | 22000 | 20 |  |  | 3000 | 2000 |  | 105 | 55 | [5 empty] | 33 | [10 empty] | 3.3 | [14 empty] | 3100
ELG279M016AS4(1) | Snap-In Aluminum Electrolytic Capacitors | KEMET | 16 | 27000 | 20 |  |  | 3000 | 2000 |  | 105 | 55 | [5 empty] | 27 | [10 empty] | 3.75 | [14 empty] | 3100
ELG339M016AS5(1) | Snap-In Aluminum Electrolytic Capacitors | KEMET | 16 | 33000 | 20 |  |  | 3000 | 2000 |  | 105 | 55 | [5 empty] | 22 | [10 empty] | 4.3 | [14 empty] | 4100
ELG399M016AS6(1) | Snap-In Aluminum Electrolytic Capacitors | KEMET | 16 | 39000 | 20 |  |  | 3000 | 2000 |  | 105 | 55 | [5 empty] | 19 | [10 empty] | 4.8 | [14 empty] | 4100
ELG159M016AT1(1) | Snap-In Aluminum Electrolytic Capacitors | KEMET | 16 | 15000 | 20 |  |  | 3000 | 2000 |  | 105 | 55 | [5 empty] | 49 | [10 empty] | 2.65 | [14 empty] | 4500
ELG189M016AT1(1) | Snap-In Aluminum Electrolytic Capacitors | KEMET | 16 | 18000 | 20 |  |  | 3000 | 2000 |  | 105 | 55 | [5 empty] | 41 | [10 empty] | 2.95 | [14 empty] | 4500
ELG229M016AT2(1) | Snap-In Aluminum Electrolytic Capacitors | KEMET | 16 | 22000 | 20 |  |  | 3000 | 2000 |  | 105 | 55 | [5 empty] | 33 | [10 empty] | 3.3 | [14 empty] | 2500
ELG279M016AT2(1) | Snap-In Aluminum Electrolytic Capacitors | KEMET | 16 | 27000 | 20 |  |  | 3000 | 2000 |  | 105 | 55 | [5 empty] | 27 | [10 empty] | 3.75 | [14 empty] | 2500
ELG339M016AT3(1) | Snap-In Aluminum Electrolytic Capacitors | KEMET | 16 | 33000 | 20 |  |  | 3000 | 2000 |  | 105 | 55 | [5 empty] | 22 | [10 empty] | 4.25 | [14 empty] | 3100
ELG399M016AT4(1) | Snap-In Aluminum Electrolytic Capacitors | KEMET | 16 | 39000 | 20 |  |  | 3000 | 2000 |  | 105 | 55 | [5 empty] | 19 | [10 empty] | 4.8 | [14 empty] | 3100
ELG479M016AT5(1) | Snap-In Aluminum Electrolytic Capacitors | KEMET | 16 | 47000 | 20 |  |  | 3000 | 2000 |  | 105 | 55 | [5 empty] | 16 | [10 empty] | 5.45 | [14 empty] | 4100
ELG569M016AT5(1) | Snap-In Aluminum Electrolytic Capacitors | KEMET | 16 | 56000 | 20 |  |  | 3000 | 2000 |  | 105 | 55 | [5 empty] | 13 | [10 empty] | 5.65 | [14 empty] | 4100
ELG689M016AT6(1) | Snap-In Aluminum Electrolytic Capacitors | KEMET | 16 | 68000 | 20 |  |  | 3000 | 2000 |  | 105 | 55 | [5 empty] | 11 | [10 empty] | 6.2 | [14 empty] | 2500
ELG478M025AQ1(1) | Snap-In Aluminum Electrolytic Capacitors | KEMET | 25 | 4700 | 32 |  |  | 2400 | 2000 |  | 105 | 45 | [5 empty] | 127 | [10 empty] | 1.5 | [14 empty] | 2500
ELG568M025AQ2(1) | Snap-In Aluminum Electrolytic Capacitors | KEMET | 25 | 5600 | 32 |  |  | 2800 | 2000 |  | 105 | 45 | [5 empty] | 107 | [10 empty] | 1.65 | [14 empty] | 2900
ELG688M025AQ2(1) | Snap-In Aluminum Electrolytic Capacitors | KEMET | 25 | 6800 | 32 |  |  | 3000 | 2000 |  | 105 | 45 | [5 empty] | 88 | [10 empty] | 1.85 | [14 empty] | 3100
ELG828M025AQ3(1) | Snap-In Aluminum Electrolytic Capacitors | KEMET | 25 | 8200 | 32 |  |  | 3000 | 2000 |  | 105 | 45 | [5 empty] | 73 | [10 empty] | 2.1 | [14 empty] | 3100
ELG109M025AQ4(1) | Snap-In Aluminum Electrolytic Capacitors | KEMET | 25 | 10000 | 32 |  |  | 3000 | 2000 |  | 105 | 45 | [5 empty] | 60 | [10 empty] | 2.4 | [14 empty] | 3100
ELG129M025AQ5(1) | Snap-In Aluminum Electrolytic Capacitors | KEMET | 25 | 12000 | 32 |  |  | 3000 | 2000 |  | 105 | 45 | [5 empty] | 50 | [10 empty] | 2.7 | [14 empty] | 4100
ELG568M025AR1(1) | Snap-In Aluminum Electrolytic Capacitors | KEMET | 25 | 5600 | 32 |  |  | 2800 | 2000 |  | 105 | 45 | [5 empty] | 107 | [10 empty] | 1.65 | [14 empty] | 4100
ELG688M025AR1(1) | Snap-In Aluminum Electrolytic Capacitors | KEMET | 25 | 6800 | 32 |  |  | 3000 | 2000 |  | 105 | 45 | [5 empty] | 88 | [10 empty] | 1.85 | [14 empty] | 4900
ELG828M025AR2(1) | Snap-In Aluminum Electrolytic Capacitors | KEMET | 25 | 8200 | 32 |  |  | 3000 | 2000 |  | 105 | 45 | [5 empty] | 73 | [10 empty] | 2.1 | [14 empty] | 2000
ELG109M025AR3(1) | Snap-In Aluminum Electrolytic Capacitors | KEMET | 25 | 10000 | 32 |  |  | 3000 | 2000 |  | 105 | 45 | [5 empty] | 60 | [10 empty] | 2.4 | [14 empty] | 2500
ELG129M025AR4(1) | Snap-In Aluminum Electrolytic Capacitors | KEMET | 25 | 12000 | 32 |  |  | 3000 | 2000 |  | 105 | 45 | [5 empty] | 50 | [10 empty] | 2.75 | [14 empty] | 2500
ELG159M025AR5(1) | Snap-In Aluminum Electrolytic Capacitors | KEMET | 25 | 15000 | 32 |  |  | 3000 | 2000 |  | 105 | 45 | [5 empty] | 40 | [10 empty] | 3.15 | [14 empty] | 4800
ELG189M025AR6(1) | Snap-In Aluminum Electrolytic Capacitors | KEMET | 25 | 18000 | 32 |  |  | 3000 | 2000 |  | 105 | 45 | [5 empty] | 33 | [10 empty] | 3.55 | [14 empty] | 5100
ELG828M025AS1(1) | Snap-In Aluminum Electrolytic Capacitors | KEMET | 25 | 8200 | 32 |  |  | 3000 | 2000 |  | 105 | 45 | [5 empty] | 73 | [10 empty] | 2.15 | [14 empty] | 5100
ELG109M025AS2(1) | Snap-In Aluminum Electrolytic Capacitors | KEMET | 25 | 10000 | 32 |  |  | 3000 | 2000 |  | 105 | 45 | [5 empty] | 60 | [10 empty] | 2.4 | [14 empty] | 5650
ELG129M025AS2(1) | Snap-In Aluminum Electrolytic Capacitors | KEMET | 25 | 12000 | 32 |  |  | 3000 | 2000 |  | 105 | 45 | [5 empty] | 50 | [10 empty] | 2.7 | [14 empty] | 2900
ELG159M025AS3(1) | Snap-In Aluminum Electrolytic Capacitors | KEMET | 25 | 15000 | 32 |  |  | 3000 | 2000 |  | 105 | 45 | [5 empty] | 40 | [10 empty] | 3.15 | [14 empty] | 4100
ELG189M025AS4(1) | Snap-In Aluminum Electrolytic Capacitors | KEMET | 25 | 18000 | 32 |  |  | 3000 | 2000 |  | 105 | 45 | [5 empty] | 33 | [10 empty] | 3.55 | [14 empty] | 4550
ELG229M025AS5(1) | Snap-In Aluminum Electrolytic Capacitors | KEMET | 25 | 22000 | 32 |  |  | 3000 | 2000 |  | 105 | 45 | [5 empty] | 27 | [10 empty] | 4.05 | [14 empty] | 4800
ELG109M025AT1(1) | Snap-In Aluminum Electrolytic Capacitors | KEMET | 25 | 10000 | 32 |  |  | 3000 | 2000 |  | 105 | 45 | [5 empty] | 60 | [10 empty] | 2.4 | [14 empty] | 5000
ELG129M025AT1(1) | Snap-In Aluminum Electrolytic Capacitors | KEMET | 25 | 12000 | 32 |  |  | 3000 | 2000 |  | 105 | 45 | [5 empty] | 50 | [10 empty] | 2.75 | [14 empty] | 6100
ELG159M025AT2(1) | Snap-In Aluminum Electrolytic Capacitors | KEMET | 25 | 15000 | 32 |  |  | 3000 | 2000 |  | 105 | 45 | [5 empty] | 40 | [10 empty] | 3.25 | [14 empty] | 750
ELG189M025AT3(1) | Snap-In Aluminum Electrolytic Capacitors | KEMET | 25 | 18000 | 32 |  |  | 3000 | 2000 |  | 105 | 45 | [5 empty] | 33 | [10 empty] | 3.55 | [14 empty] | 2000
ELG229M025AT3(1) | Snap-In Aluminum Electrolytic Capacitors | KEMET | 25 | 22000 | 32 |  |  | 3000 | 2000 |  | 105 | 45 | [5 empty] | 27 | [10 empty] | 3.8 | [14 empty] | 3100
ELG279M025AT5(1) | Snap-In Aluminum Electrolytic Capacitors | KEMET | 25 | 27000 | 32 |  |  | 3000 | 2000 |  | 105 | 45 | [5 empty] | 22 | [10 empty] | 4.7 | [14 empty] | 3098
ELG399M025AT5(1) | Snap-In Aluminum Electrolytic Capacitors | KEMET | 25 | 39000 | 32 |  |  | 3000 | 2000 |  | 105 | 45 | [5 empty] | 15 | [10 empty] | 5.5 | [14 empty] | 4100
ELG339M025AT6(1) | Snap-In Aluminum Electrolytic Capacitors | KEMET | 25 | 33000 | 32 |  |  | 3000 | 2000 |  | 105 | 45 | [5 empty] | 18 | [10 empty] | 5.4 | [14 empty] | 4844
ELG479M025AT6(1) | Snap-In Aluminum Electrolytic Capacitors | KEMET | 25 | 47000 | 32 |  |  | 3000 | 2000 |  | 105 | 45 | [5 empty] | 13 | [10 empty] | 6 | [14 empty] | 5363
ELG338M035AQ1(1) | Snap-In Aluminum Electrolytic Capacitors | KEMET | 35 | 3300 | 44 |  |  | 2300 | 2000 |  | 105 | 35 | [5 empty] | 141 | [10 empty] | 1.4 | [14 empty] | 7093
ELG398M035AQ2(1) | Snap-In Aluminum Electrolytic Capacitors | KEMET | 35 | 3900 | 44 |  |  | 2700 | 2000 |  | 105 | 35 | [5 empty] | 119 | [10 empty] | 1.55 | [14 empty] | 7785
ELG478M035AQ3(1) | Snap-In Aluminum Electrolytic Capacitors | KEMET | 35 | 4700 | 44 |  |  | 3000 | 2000 |  | 105 | 35 | [5 empty] | 99 | [10 empty] | 1.8 | [14 empty] | 1903
ELG568M035AQ3(1) | Snap-In Aluminum Electrolytic Capacitors | KEMET | 35 | 5600 | 44 |  |  | 3000 | 2000 |  | 105 | 35 | [5 empty] | 83 | [10 empty] | 1.95 | [14 empty] | 2699
ELG688M035AQ4(1) | Snap-In Aluminum Electrolytic Capacitors | KEMET | 35 | 6800 | 44 |  |  | 3000 | 2000 |  | 105 | 35 | [5 empty] | 68 | [10 empty] | 2.2 | [14 empty] | 4844
ELG828M035AQ6(1) | Snap-In Aluminum Electrolytic Capacitors | KEMET | 35 | 8200 | 44 |  |  | 3000 | 2000 |  | 105 | 35 | [5 empty] | 57 | [10 empty] | 2.55 | [14 empty] | 5190
ELG398M035AR1(1) | Snap-In Aluminum Electrolytic Capacitors | KEMET | 35 | 3900 | 44 |  |  | 2700 | 2000 |  | 105 | 35 | [5 empty] | 119 | [10 empty] | 1.55 | [14 empty] | 7093
ELG478M035AR1(1) | Snap-In Aluminum Electrolytic Capacitors | KEMET | 35 | 4700 | 44 |  |  | 3000 | 2000 |  | 105 | 35 | [5 empty] | 99 | [10 empty] | 1.8 | [14 empty] | 7785
ELG568M035AR2(1) | Snap-In Aluminum Electrolytic Capacitors | KEMET | 35 | 5600 | 44 |  |  | 3000 | 2000 |  | 105 | 35 | [5 empty] | 83 | [10 empty] | 1.95 | [14 empty] | 1903
ELG688M035AR3(1) | Snap-In Aluminum Electrolytic Capacitors | KEMET | 35 | 6800 | 44 |  |  | 3000 | 2000 |  | 105 | 35 | [5 empty] | 68 | [10 empty] | 2.25 | [14 empty] | 4429
ELG828M035AR4(1) | Snap-In Aluminum Electrolytic Capacitors | KEMET | 35 | 8200 | 44 |  |  | 3000 | 2000 |  | 105 | 35 | [5 empty] | 57 | [10 empty] | 2.5 | [14 empty] | 4429
ELG109M035AR5(1) | Snap-In Aluminum Electrolytic Capacitors | KEMET | 35 | 10000 | 44 |  |  | 3000 | 2000 |  | 105 | 35 | [5 empty] | 46 | [10 empty] | 2.85 | [14 empty] | 5363
ELG129M035AR6(1) | Snap-In Aluminum Electrolytic Capacitors | KEMET | 35 | 12000 | 44 |  |  | 3000 | 2000 |  | 105 | 35 | [5 empty] | 39 | [10 empty] | 3.25 | [14 empty] | 6055
ELG568M035AS1(1) | Snap-In Aluminum Electrolytic Capacitors | KEMET | 35 | 5600 | 44 |  |  | 3000 | 2000 |  | 105 | 35 | [5 empty] | 83 | [10 empty] | 2 | [14 empty] | 1817
ELG688M035AS2(1) | Snap-In Aluminum Electrolytic Capacitors | KEMET | 35 | 6800 | 44 |  |  | 3000 | 2000 |  | 105 | 35 | [5 empty] | 68 | [10 empty] | 2.3 | [14 empty] | 1990
ELG828M035AS2(1) | Snap-In Aluminum Electrolytic Capacitors | KEMET | 35 | 8200 | 44 |  |  | 3000 | 2000 |  | 105 | 35 | [5 empty] | 57 | [10 empty] | 2.75 | [14 empty] | 3633
ELG109M035AS3(1) | Snap-In Aluminum Electrolytic Capacitors | KEMET | 35 | 10000 | 44 |  |  | 3000 | 2000 |  | 105 | 35 | [5 empty] | 46 | [10 empty] | 2.9 | [14 empty] | 2699
ELG129M035AS4(1) | Snap-In Aluminum Electrolytic Capacitors | KEMET | 35 | 12000 | 44 |  |  | 3000 | 2000 |  | 105 | 35 | [5 empty] | 39 | [10 empty] | 3.25 | [14 empty] | 4429
ELG159M035AS5(1) | Snap-In Aluminum Electrolytic Capacitors | KEMET | 35 | 15000 | 44 |  |  | 3000 | 2000 |  | 105 | 35 | [5 empty] | 31 | [10 empty] | 3.7 | [14 empty] | 4844
ELG229M035AS6(1) | Snap-In Aluminum Electrolytic Capacitors | KEMET | 35 | 22000 | 44 |  |  | 3000 | 2000 |  | 105 | 35 | [5 empty] | 21 | [10 empty] | 4.9 | [14 empty] | 340
ELG688M035AT1(1) | Snap-In Aluminum Electrolytic Capacitors | KEMET | 35 | 6800 | 44 |  |  | 3000 | 2000 |  | 105 | 35 | [5 empty] | 68 | [10 empty] | 2.35 | [14 empty] | 600
ELG828M035AT1(1) | Snap-In Aluminum Electrolytic Capacitors | KEMET | 35 | 8200 | 44 |  |  | 3000 | 2000 |  | 105 | 35 | [5 empty] | 57 | [10 empty] | 2.75 | [14 empty] | 690
ELG109M035AT2(1) | Snap-In Aluminum Electrolytic Capacitors | KEMET | 35 | 10000 | 44 |  |  | 3000 | 2000 |  | 105 | 35 | [5 empty] | 46 | [10 empty] | 2.95 | [14 empty] | 4290
ELG129M035AT2(1) | Snap-In Aluminum Electrolytic Capacitors | KEMET | 35 | 12000 | 44 |  |  | 3000 | 2000 |  | 105 | 35 | [5 empty] | 39 | [10 empty] | 3.15 | [14 empty] | 4630
ELG159M035AT3(1) | Snap-In Aluminum Electrolytic Capacitors | KEMET | 35 | 15000 | 44 |  |  | 3000 | 2000 |  | 105 | 35 | [5 empty] | 31 | [10 empty] | 3.65 | [14 empty] | 3400
ELG189M035AT4(1) | Snap-In Aluminum Electrolytic Capacitors | KEMET | 35 | 18000 | 44 |  |  | 3000 | 2000 |  | 105 | 35 | [5 empty] | 26 | [10 empty] | 4.35 | [14 empty] | 3400
ELG188M050AQ1(1) | Snap-In Aluminum Electrolytic Capacitors | KEMET | 50 | 1800 | 63 |  |  | 1800 | 2000 |  | 105 | 30 | [5 empty] | 221 | [10 empty] | 1.3 | [14 empty] | 3740
ELG228M050AQ2(1) | Snap-In Aluminum Electrolytic Capacitors | KEMET | 50 | 2200 | 63 |  |  | 2200 | 2000 |  | 105 | 30 | [5 empty] | 181 | [10 empty] | 1.55 | [14 empty] | 3740
ELG278M050AQ2(1) | Snap-In Aluminum Electrolytic Capacitors | KEMET | 50 | 2700 | 63 |  |  | 2700 | 2000 |  | 105 | 30 | [5 empty] | 147 | [10 empty] | 1.7 | [14 empty] | 380
ELG338M050AQ3(1) | Snap-In Aluminum Electrolytic Capacitors | KEMET | 50 | 3300 | 63 |  |  | 3000 | 2000 |  | 105 | 30 | [5 empty] | 121 | [10 empty] | 1.95 | [14 empty] | 560
ELG398M050AQ4(1) | Snap-In Aluminum Electrolytic Capacitors | KEMET | 50 | 3900 | 63 |  |  | 3000 | 2000 |  | 105 | 30 | [5 empty] | 102 | [10 empty] | 2.15 | [14 empty] | 1630
ELG478M050AQ5(1) | Snap-In Aluminum Electrolytic Capacitors | KEMET | 50 | 4700 | 63 |  |  | 3000 | 2000 |  | 105 | 30 | [5 empty] | 85 | [10 empty] | 2.45 | [14 empty] | 2300
ELG568M050AQ6(1) | Snap-In Aluminum Electrolytic Capacitors | KEMET | 50 | 5600 | 63 |  |  | 3000 | 2000 |  | 105 | 30 | [5 empty] | 71 | [10 empty] | 2.75 | [14 empty] | 2830
ELG228M050AR1(1) | Snap-In Aluminum Electrolytic Capacitors | KEMET | 50 | 2200 | 63 |  |  | 2200 | 2000 |  | 105 | 30 | [5 empty] | 181 | [10 empty] | 1.55 | [14 empty] | 6010
ELG278M050AR1(1) | Snap-In Aluminum Electrolytic Capacitors | KEMET | 50 | 2700 | 63 |  |  | 2700 | 2000 |  | 105 | 30 | [5 empty] | 147 | [10 empty] | 1.7 | [14 empty] | 6520
ELG338M050AR2(1) | Snap-In Aluminum Electrolytic Capacitors | KEMET | 50 | 3300 | 63 |  |  | 3000 | 2000 |  | 105 | 30 | [5 empty] | 121 | [10 empty] | 1.85 | [14 empty] | 1658
ELG398M050AR3(1) | Snap-In Aluminum Electrolytic Capacitors | KEMET | 50 | 3900 | 63 |  |  | 3000 | 2000 |  | 105 | 30 | [5 empty] | 102 | [10 empty] | 2.2 | [14 empty] | 1658
ELG478M050AR4(1) | Snap-In Aluminum Electrolytic Capacitors | KEMET | 50 | 4700 | 63 |  |  | 3000 | 2000 |  | 105 | 30 | [5 empty] | 85 | [10 empty] | 2.45 | [14 empty] | 1998
ELG568M050AR4(1) | Snap-In Aluminum Electrolytic Capacitors | KEMET | 50 | 5600 | 63 |  |  | 3000 | 2000 |  | 105 | 30 | [5 empty] | 71 | [10 empty] | 2.7 | [14 empty] | 1998
ELG688M050AR6(1) | Snap-In Aluminum Electrolytic Capacitors | KEMET | 50 | 6800 | 63 |  |  | 3000 | 2000 |  | 105 | 30 | [5 empty] | 59 | [10 empty] | 3.3 | [14 empty] | 1998
ELG398M050AS1(1) | Snap-In Aluminum Electrolytic Capacitors | KEMET | 50 | 3900 | 63 |  |  | 3000 | 2000 |  | 105 | 30 | [5 empty] | 102 | [10 empty] | 1.95 | [14 empty] | 1998
ELG478M050AS2(1) | Snap-In Aluminum Electrolytic Capacitors | KEMET | 50 | 4700 | 63 |  |  | 3000 | 2000 |  | 105 | 30 | [5 empty] | 85 | [10 empty] | 2.45 | [14 empty] | 2720
ELG568M050AS3(1) | Snap-In Aluminum Electrolytic Capacitors | KEMET | 50 | 5600 | 63 |  |  | 3000 | 2000 |  | 105 | 30 | [5 empty] | 71 | [10 empty] | 2.75 | [14 empty] | 2720
ELG688M050AS4(1) | Snap-In Aluminum Electrolytic Capacitors | KEMET | 50 | 6800 | 63 |  |  | 3000 | 2000 |  | 105 | 30 | [5 empty] | 59 | [10 empty] | 3.3 | [14 empty] | 1630
ELG828M050AS5(1) | Snap-In Aluminum Electrolytic Capacitors | KEMET | 50 | 8200 | 63 |  |  | 3000 | 2000 |  | 105 | 30 | [5 empty] | 49 | [10 empty] | 3.6 | [14 empty] | 1970
ELG109M050AS6(1) | Snap-In Aluminum Electrolytic Capacitors | KEMET | 50 | 10000 | 63 |  |  | 3000 | 2000 |  | 105 | 30 | [5 empty] | 40 | [10 empty] | 4.05 | [14 empty] | 2500
ELG478M050AT1(1) | Snap-In Aluminum Electrolytic Capacitors | KEMET | 50 | 4700 | 63 |  |  | 3000 | 2000 |  | 105 | 30 | [5 empty] | 85 | [10 empty] | 2.5 | [14 empty] | 2610
ELG568M050AT2(1) | Snap-In Aluminum Electrolytic Capacitors | KEMET | 50 | 5600 | 63 |  |  | 3000 | 2000 |  | 105 | 30 | [5 empty] | 71 | [10 empty] | 2.75 | [14 empty] | 3600
ELG688M050AT2(1) | Snap-In Aluminum Electrolytic Capacitors | KEMET | 50 | 6800 | 63 |  |  | 3000 | 2000 |  | 105 | 30 | [5 empty] | 59 | [10 empty] | 3.25 | [14 empty] | 4030
ELG828M050AT3(1) | Snap-In Aluminum Electrolytic Capacitors | KEMET | 50 | 8200 | 63 |  |  | 3000 | 2000 |  | 105 | 30 | [5 empty] | 49 | [10 empty] | 3.55 | [14 empty] | 952
ELG109M050AT4(1) | Snap-In Aluminum Electrolytic Capacitors | KEMET | 50 | 10000 | 63 |  |  | 3000 | 2000 |  | 105 | 30 | [5 empty] | 40 | [10 empty] | 4 | [14 empty] | 1055
ELG129M050AT5(1) | Snap-In Aluminum Electrolytic Capacitors | KEMET | 50 | 12000 | 63 |  |  | 3000 | 2000 |  | 105 | 30 | [5 empty] | 33 | [10 empty] | 4.55 | [14 empty] | 1839
ELG128M063AQ1(1) | Snap-In Aluminum Electrolytic Capacitors | KEMET | 63 | 1200 | 79 |  |  | 1500 | 2000 |  | 105 | 25 | [5 empty] | 276 | [10 empty] | 1.2 | [14 empty] | 2163
ELG158M063AQ2(1) | Snap-In Aluminum Electrolytic Capacitors | KEMET | 63 | 1500 | 79 |  |  | 1900 | 2000 |  | 105 | 25 | [5 empty] | 221 | [10 empty] | 1.3 | [14 empty] | 2630
ELG188M063AQ2(1) | Snap-In Aluminum Electrolytic Capacitors | KEMET | 63 | 1800 | 79 |  |  | 2300 | 2000 |  | 105 | 25 | [5 empty] | 184 | [10 empty] | 1.5 | [14 empty] | 510
ELG228M063AQ3(1) | Snap-In Aluminum Electrolytic Capacitors | KEMET | 63 | 2200 | 79 |  |  | 2800 | 2000 |  | 105 | 25 | [5 empty] | 151 | [10 empty] | 1.7 | [14 empty] | 1850
ELG278M063AQ4(1) | Snap-In Aluminum Electrolytic Capacitors | KEMET | 63 | 2700 | 79 |  |  | 3000 | 2000 |  | 105 | 25 | [5 empty] | 123 | [10 empty] | 2 | [14 empty] | 2300
ELG338M063AQ6(1) | Snap-In Aluminum Electrolytic Capacitors | KEMET | 63 | 3300 | 79 |  |  | 3000 | 2000 |  | 105 | 25 | [5 empty] | 101 | [10 empty] | 2.3 | [14 empty] | 1350
ELG158M063AR1(1) | Snap-In Aluminum Electrolytic Capacitors | KEMET | 63 | 1500 | 79 |  |  | 1900 | 2000 |  | 105 | 25 | [5 empty] | 221 | [10 empty] | 1.3 | [14 empty] | 1580
ELG188M063AR1(1) | Snap-In Aluminum Electrolytic Capacitors | KEMET | 63 | 1800 | 79 |  |  | 2300 | 2000 |  | 105 | 25 | [5 empty] | 184 | [10 empty] | 1.5 | [14 empty] | 1944
ELG228M063AR2(1) | Snap-In Aluminum Electrolytic Capacitors | KEMET | 63 | 2200 | 79 |  |  | 2800 | 2000 |  | 105 | 25 | [5 empty] | 151 | [10 empty] | 1.75 | [14 empty] | 210
ELG278M063AR3(1) | Snap-In Aluminum Electrolytic Capacitors | KEMET | 63 | 2700 | 79 |  |  | 3000 | 2000 |  | 105 | 25 | [5 empty] | 123 | [10 empty] | 2 | [14 empty] | 450
ELG338M063AR4(1) | Snap-In Aluminum Electrolytic Capacitors | KEMET | 63 | 3300 | 79 |  |  | 3000 | 2000 |  | 105 | 25 | [5 empty] | 101 | [10 empty] | 2.3 | [14 empty] | 650
ELG398M063AR5(1) | Snap-In Aluminum Electrolytic Capacitors | KEMET | 63 | 3900 | 79 |  |  | 3000 | 2000 |  | 105 | 25 | [5 empty] | 85 | [10 empty] | 2.55 | [14 empty] | 780
ELG478M063AR6(1) | Snap-In Aluminum Electrolytic Capacitors | KEMET | 63 | 4700 | 79 |  |  | 3000 | 2000 |  | 105 | 25 | [5 empty] | 71 | [10 empty] | 2.85 | [14 empty] | 950
ELG228M063AS1(1) | Snap-In Aluminum Electrolytic Capacitors | KEMET | 63 | 2200 | 79 |  |  | 2800 | 2000 |  | 105 | 25 | [5 empty] | 151 | [10 empty] | 1.8 | [14 empty] | 3200
ELG278M063AS1(1) | Snap-In Aluminum Electrolytic Capacitors | KEMET | 63 | 2700 | 79 |  |  | 3000 | 2000 |  | 105 | 25 | [5 empty] | 123 | [10 empty] | 1.95 | [14 empty] | 1800
ELG338M063AS2(1) | Snap-In Aluminum Electrolytic Capacitors | KEMET | 63 | 3300 | 79 |  |  | 3000 | 2000 |  | 105 | 25 | [5 empty] | 101 | [10 empty] | 2.25
ELG398M063AS3(1) | Snap-In Aluminum Electrolytic Capacitors | KEMET | 63 | 3900 | 79 |  |  | 3000 | 2000 |  | 105 | 25 | [5 empty] | 85 | [10 empty] | 2.55
ELG478M063AS4(1) | Snap-In Aluminum Electrolytic Capacitors | KEMET | 63 | 4700 | 79 |  |  | 3000 | 2000 |  | 105 | 25 | [5 empty] | 71 | [10 empty] | 2.85
ELG568M063AS5(1) | Snap-In Aluminum Electrolytic Capacitors | KEMET | 63 | 5600 | 79 |  |  | 3000 | 2000 |  | 105 | 25 | [5 empty] | 59 | [10 empty] | 3.2
ELG688M063AS6(1) | Snap-In Aluminum Electrolytic Capacitors | KEMET | 63 | 6800 | 79 |  |  | 3000 | 2000 |  | 105 | 25 | [5 empty] | 49 | [10 empty] | 3.65
ELG338M063AT1(1) | Snap-In Aluminum Electrolytic Capacitors | KEMET | 63 | 3300 | 79 |  |  | 3000 | 2000 |  | 105 | 25 | [5 empty] | 101 | [10 empty] | 2.1
ELG398M063AT2(1) | Snap-In Aluminum Electrolytic Capacitors | KEMET | 63 | 3900 | 79 |  |  | 3000 | 2000 |  | 105 | 25 | [5 empty] | 85 | [10 empty] | 2.55
ELG478M063AT2(1) | Snap-In Aluminum Electrolytic Capacitors | KEMET | 63 | 4700 | 79 |  |  | 3000 | 2000 |  | 105 | 25 | [5 empty] | 71 | [10 empty] | 2.8
ELG568M063AT3(1) | Snap-In Aluminum Electrolytic Capacitors | KEMET | 63 | 5600 | 79 |  |  | 3000 | 2000 |  | 105 | 25 | [5 empty] | 59 | [10 empty] | 3.2
ELG688M063AT4(1) | Snap-In Aluminum Electrolytic Capacitors | KEMET | 63 | 6800 | 79 |  |  | 3000 | 2000 |  | 105 | 25 | [5 empty] | 49 | [10 empty] | 3.65
ELG828M063AT5(1) | Snap-In Aluminum Electrolytic Capacitors | KEMET | 63 | 8200 | 79 |  |  | 3000 | 2000 |  | 105 | 25 | [5 empty] | 40 | [10 empty] | 3.9
ELG109M063AT6(1) | Snap-In Aluminum Electrolytic Capacitors | KEMET | 63 | 10000 | 79 |  |  | 3000 | 2000 |  | 105 | 25 | [5 empty] | 33 | [10 empty] | 4.4
ELG827M080AQ1(1) | Snap-In Aluminum Electrolytic Capacitors | KEMET | 80 | 820 | 100 |  |  | 1300 | 2000 |  | 105 | 25 | [5 empty] | 405 | [10 empty] | 1.1
ELG108M080AQ2(1) | Snap-In Aluminum Electrolytic Capacitors | KEMET | 80 | 1000 | 100 |  |  | 1600 | 2000 |  | 105 | 25 | [5 empty] | 332 | [10 empty] | 1.2
ELG128M080AQ2(1) | Snap-In Aluminum Electrolytic Capacitors | KEMET | 80 | 1200 | 100 |  |  | 1900 | 2000 |  | 105 | 25 | [5 empty] | 276 | [10 empty] | 1.4
ELG158M080AQ3(1) | Snap-In Aluminum Electrolytic Capacitors | KEMET | 80 | 1500 | 100 |  |  | 2400 | 2000 |  | 105 | 25 | [5 empty] | 221 | [10 empty] | 1.6
ELG188M080AQ4(1) | Snap-In Aluminum Electrolytic Capacitors | KEMET | 80 | 1800 | 100 |  |  | 2900 | 2000 |  | 105 | 25 | [5 empty] | 184 | [10 empty] | 1.8
ELG228M080AQ5(1) | Snap-In Aluminum Electrolytic Capacitors | KEMET | 80 | 2200 | 100 |  |  | 3000 | 2000 |  | 105 | 25 | [5 empty] | 151 | [10 empty] | 2.05
ELG108M080AR1(1) | Snap-In Aluminum Electrolytic Capacitors | KEMET | 80 | 1000 | 100 |  |  | 1600 | 2000 |  | 105 | 25 | [5 empty] | 332 | [10 empty] | 1.2
ELG128M080AR1(1) | Snap-In Aluminum Electrolytic Capacitors | KEMET | 80 | 1200 | 100 |  |  | 1900 | 2000 |  | 105 | 25 | [5 empty] | 276 | [10 empty] | 1.4
ELG158M080AR2(1) | Snap-In Aluminum Electrolytic Capacitors | KEMET | 80 | 1500 | 100 |  |  | 2400 | 2000 |  | 105 | 25 | [5 empty] | 221 | [10 empty] | 1.6
ELG188M080AR3(1) | Snap-In Aluminum Electrolytic Capacitors | KEMET | 80 | 1800 | 100 |  |  | 2900 | 2000 |  | 105 | 25 | [5 empty] | 184 | [10 empty] | 1.85
ELG228M080AR3(1) | Snap-In Aluminum Electrolytic Capacitors | KEMET | 80 | 2200 | 100 |  |  | 3000 | 2000 |  | 105 | 25 | [5 empty] | 151 | [10 empty] | 2
ELG278M080AR5(1) | Snap-In Aluminum Electrolytic Capacitors | KEMET | 80 | 2700 | 100 |  |  | 3000 | 2000 |  | 105 | 25 | [5 empty] | 123 | [10 empty] | 2.35
ELG338M080AR6(1) | Snap-In Aluminum Electrolytic Capacitors | KEMET | 80 | 3300 | 100 |  |  | 3000 | 2000 |  | 105 | 25 | [5 empty] | 101 | [10 empty] | 2.7
ELG158M080AS1(1) | Snap-In Aluminum Electrolytic Capacitors | KEMET | 80 | 1500 | 100 |  |  | 2400 | 2000 |  | 105 | 25 | [5 empty] | 221 | [10 empty] | 1.65
ELG188M080AS1(1) | Snap-In Aluminum Electrolytic Capacitors | KEMET | 80 | 1800 | 100 |  |  | 2900 | 2000 |  | 105 | 25 | [5 empty] | 184 | [10 empty] | 1.8
ELG228M080AS2(1) | Snap-In Aluminum Electrolytic Capacitors | KEMET | 80 | 2200 | 100 |  |  | 3000 | 2000 |  | 105 | 25 | [5 empty] | 151 | [10 empty] | 2.05
ELG278M080AS3(1) | Snap-In Aluminum Electrolytic Capacitors | KEMET | 80 | 2700 | 100 |  |  | 3000 | 2000 |  | 105 | 25 | [5 empty] | 123 | [10 empty] | 2.35
ELG338M080AS4(1) | Snap-In Aluminum Electrolytic Capacitors | KEMET | 80 | 3300 | 100 |  |  | 3000 | 2000 |  | 105 | 25 | [5 empty] | 101 | [10 empty] | 2.7
ELG398M080AS5(1) | Snap-In Aluminum Electrolytic Capacitors | KEMET | 80 | 3900 | 100 |  |  | 3000 | 2000 |  | 105 | 25 | [5 empty] | 85 | [10 empty] | 3
ELG478M080AS6(1) | Snap-In Aluminum Electrolytic Capacitors | KEMET | 80 | 4700 | 100 |  |  | 3000 | 2000 |  | 105 | 25 | [5 empty] | 71 | [10 empty] | 3.4
ELG228M080AT1(1) | Snap-In Aluminum Electrolytic Capacitors | KEMET | 80 | 2200 | 100 |  |  | 3000 | 2000 |  | 105 | 25 | [5 empty] | 151 | [10 empty] | 2.05
ELG278M080AT2(1) | Snap-In Aluminum Electrolytic Capacitors | KEMET | 80 | 2700 | 100 |  |  | 3000 | 2000 |  | 105 | 25 | [5 empty] | 123 | [10 empty] | 2.35
ELG338M080AT2(1) | Snap-In Aluminum Electrolytic Capacitors | KEMET | 80 | 3300 | 100 |  |  | 3000 | 2000 |  | 105 | 25 | [5 empty] | 101 | [10 empty] | 2.55
ELG398M080AT3(1) | Snap-In Aluminum Electrolytic Capacitors | KEMET | 80 | 3900 | 100 |  |  | 3000 | 2000 |  | 105 | 25 | [5 empty] | 85 | [10 empty] | 3
ELG478M080AT4(1) | Snap-In Aluminum Electrolytic Capacitors | KEMET | 80 | 4700 | 100 |  |  | 3000 | 2000 |  | 105 | 25 | [5 empty] | 71 | [10 empty] | 3.4
ELG568M080AT5(1) | Snap-In Aluminum Electrolytic Capacitors | KEMET | 80 | 5600 | 100 |  |  | 3000 | 2000 |  | 105 | 25 | [5 empty] | 59 | [10 empty] | 3.8
ELG688M080AT6(1) | Snap-In Aluminum Electrolytic Capacitors | KEMET | 80 | 6800 | 100 |  |  | 3000 | 2000 |  | 105 | 25 | [5 empty] | 49 | [10 empty] | 3.9
ELG567M100AQ1(1) | Snap-In Aluminum Electrolytic Capacitors | KEMET | 100 | 560 | 125 |  |  | 1100 | 2000 |  | 105 | 25 | [5 empty] | 592 | [10 empty] | 1.05
ELG687M100AQ1(1) | Snap-In Aluminum Electrolytic Capacitors | KEMET | 100 | 680 | 125 |  |  | 1400 | 2000 |  | 105 | 25 | [5 empty] | 488 | [10 empty] | 1.2
ELG827M100AQ2(1) | Snap-In Aluminum Electrolytic Capacitors | KEMET | 100 | 820 | 125 |  |  | 1600 | 2000 |  | 105 | 25 | [5 empty] | 405 | [10 empty] | 1.3
ELG108M100AQ3(1) | Snap-In Aluminum Electrolytic Capacitors | KEMET | 100 | 1000 | 125 |  |  | 2000 | 2000 |  | 105 | 25 | [5 empty] | 332 | [10 empty] | 1.5
ELG128M100AQ4(1) | Snap-In Aluminum Electrolytic Capacitors | KEMET | 100 | 1200 | 125 |  |  | 2400 | 2000 |  | 105 | 25 | [5 empty] | 276 | [10 empty] | 1.7
ELG158M100AQ5(1) | Snap-In Aluminum Electrolytic Capacitors | KEMET | 100 | 1500 | 125 |  |  | 3000 | 2000 |  | 105 | 25 | [5 empty] | 221 | [10 empty] | 1.95
ELG827M100AR1(1) | Snap-In Aluminum Electrolytic Capacitors | KEMET | 100 | 820 | 125 |  |  | 1600 | 2000 |  | 105 | 25 | [5 empty] | 405 | [10 empty] | 1.33
ELG108M100AR2(1) | Snap-In Aluminum Electrolytic Capacitors | KEMET | 100 | 1000 | 125 |  |  | 2000 | 2000 |  | 105 | 25 | [5 empty] | 332 | [10 empty] | 1.5
ELG128M100AR3(1) | Snap-In Aluminum Electrolytic Capacitors | KEMET | 100 | 1200 | 125 |  |  | 2400 | 2000 |  | 105 | 25 | [5 empty] | 276 | [10 empty] | 1.7
ELG158M100AR4(1) | Snap-In Aluminum Electrolytic Capacitors | KEMET | 100 | 1500 | 125 |  |  | 3000 | 2000 |  | 105 | 25 | [5 empty] | 221 | [10 empty] | 2
ELG188M100AR5(1) | Snap-In Aluminum Electrolytic Capacitors | KEMET | 100 | 1800 | 125 |  |  | 3000 | 2000 |  | 105 | 25 | [5 empty] | 184 | [10 empty] | 2.2
ELG228M100AR6(1) | Snap-In Aluminum Electrolytic Capacitors | KEMET | 100 | 2200 | 125 |  |  | 3000 | 2000 |  | 105 | 25 | [5 empty] | 151 | [10 empty] | 2.55
ELG128M100AS1(1) | Snap-In Aluminum Electrolytic Capacitors | KEMET | 100 | 1200 | 125 |  |  | 2400 | 2000 |  | 105 | 25 | [5 empty] | 276 | [10 empty] | 1.7
ELG158M100AS2(1) | Snap-In Aluminum Electrolytic Capacitors | KEMET | 100 | 1500 | 125 |  |  | 3000 | 2000 |  | 105 | 25 | [5 empty] | 221 | [10 empty] | 1.95
ELG188M100AS3(1) | Snap-In Aluminum Electrolytic Capacitors | KEMET | 100 | 1800 | 125 |  |  | 3000 | 2000 |  | 105 | 25 | [5 empty] | 184 | [10 empty] | 2.5 | [14 empty] | 2320
ELG228M100AS4(1) | Snap-In Aluminum Electrolytic Capacitors | KEMET | 100 | 2200 | 125 |  |  | 3000 | 2000 |  | 105 | 25 | [5 empty] | 151 | [10 empty] | 2.7 | [14 empty] | 2760
ELG278M100AS5(1) | Snap-In Aluminum Electrolytic Capacitors | KEMET | 100 | 2700 | 125 |  |  | 3000 | 2000 |  | 105 | 25 | [5 empty] | 123 | [10 empty] | 2.9 | [14 empty] | 2050
ELG338M100AS6(1) | Snap-In Aluminum Electrolytic Capacitors | KEMET | 100 | 3300 | 125 |  |  | 3000 | 2000 |  | 105 | 25 | [5 empty] | 101 | [10 empty] | 3.25 | [14 empty] | 2200
ELG398M100AS6(1) | Snap-In Aluminum Electrolytic Capacitors | KEMET | 100 | 3900 | 125 |  |  | 3000 | 2000 |  | 105 | 25 | [5 empty] | 85 | [10 empty] | 3.7 | [14 empty] | 2760
ELG158M100AT1(1) | Snap-In Aluminum Electrolytic Capacitors | KEMET | 100 | 1500 | 125 |  |  | 3000 | 2000 |  | 105 | 25 | [5 empty] | 221 | [10 empty] | 2 | [14 empty] | 2900
ELG188M100AT2(1) | Snap-In Aluminum Electrolytic Capacitors | KEMET | 100 | 1800 | 125 |  |  | 3000 | 2000 |  | 105 | 25 | [5 empty] | 184 | [10 empty] | 2.45 | [14 empty] | 4350
ELG228M100AT2(1) | Snap-In Aluminum Electrolytic Capacitors | KEMET | 100 | 2200 | 125 |  |  | 3000 | 2000 |  | 105 | 25 | [5 empty] | 151 | [10 empty] | 2.55 | [14 empty] | 1450
ELG278M100AT3(1) | Snap-In Aluminum Electrolytic Capacitors | KEMET | 100 | 2700 | 125 |  |  | 3000 | 2000 |  | 105 | 25 | [5 empty] | 123 | [10 empty] | 2.85 | [14 empty] | 1890
ELG338M100AT4(1) | Snap-In Aluminum Electrolytic Capacitors | KEMET | 100 | 3300 | 125 |  |  | 3000 | 2000 |  | 105 | 25 | [5 empty] | 101 | [10 empty] | 3.25 | [14 empty] | 1500
ELG398M100AT5(1) | Snap-In Aluminum Electrolytic Capacitors | KEMET | 100 | 3900 | 125 |  |  | 3000 | 2000 |  | 105 | 25 | [5 empty] | 85 | [10 empty] | 3.7 | [14 empty] | 800
ELG478M100AT6(1) | Snap-In Aluminum Electrolytic Capacitors | KEMET | 100 | 4700 | 125 |  |  | 3000 | 2000 |  | 105 | 25 | [5 empty] | 71 | [10 empty] | 3.8 | [14 empty] | 800
ELG688M100AT6(1) | Snap-In Aluminum Electrolytic Capacitors | KEMET | 100 | 6800 | 125 |  |  | 3000 | 2000 |  | 105 | 15 | [5 empty] | 29 | [10 empty] | 3.9 | [14 empty] | 1300
ELG227M160AQ7(1) | Snap-In Aluminum Electrolytic Capacitors | KEMET | 160 | 220 | 200 |  |  | 1100 | 2000 |  | 105 | 15 | [5 empty] | 905 | [10 empty] | 0.8 | [14 empty] | 1900
ELG277M160AQ1(1) | Snap-In Aluminum Electrolytic Capacitors | KEMET | 160 | 270 | 200 |  |  | 900 | 2000 |  | 105 | 15 | [5 empty] | 737 | [10 empty] | 1 | [14 empty] | 1900
ELG337M160AQ1(1) | Snap-In Aluminum Electrolytic Capacitors | KEMET | 160 | 330 | 200 |  |  | 1100 | 2000 |  | 105 | 15 | [5 empty] | 603 | [10 empty] | 1.2 | [14 empty] | 1900
ELG397M160AQ2(1) | Snap-In Aluminum Electrolytic Capacitors | KEMET | 160 | 390 | 200 |  |  | 1200 | 2000 |  | 105 | 15 | [5 empty] | 510 | [10 empty] | 1.3 | [14 empty] | 3600
ELG477M160AQ2(1) | Snap-In Aluminum Electrolytic Capacitors | KEMET | 160 | 470 | 200 |  |  | 1500 | 2000 |  | 105 | 15 | [5 empty] | 423 | [10 empty] | 1.3 | [14 empty] | 2500
ELG477M160AQ3(1) | Snap-In Aluminum Electrolytic Capacitors | KEMET | 160 | 470 | 200 |  |  | 1500 | 2000 |  | 105 | 15 | [5 empty] | 423 | [10 empty] | 1.4 | [14 empty] | 2600
ELG567M160AQ4(1) | Snap-In Aluminum Electrolytic Capacitors | KEMET | 160 | 560 | 200 |  |  | 1800 | 2000 |  | 105 | 15 | [5 empty] | 355 | [10 empty] | 1.5 | [14 empty] | 2600
ELG687M160AQ5(1) | Snap-In Aluminum Electrolytic Capacitors | KEMET | 160 | 680 | 200 |  |  | 2200 | 2000 |  | 105 | 15 | [5 empty] | 293 | [10 empty] | 1.7 | [14 empty] | 2600
ELG827M160AQ6(1) | Snap-In Aluminum Electrolytic Capacitors | KEMET | 160 | 820 | 200 |  |  | 2600 | 2000 |  | 105 | 15 | [5 empty] | 243 | [10 empty] | 1.95 | [14 empty] | 1300
ELG337M160AR7(1) | Snap-In Aluminum Electrolytic Capacitors | KEMET | 160 | 330 | 200 |  |  | 1600 | 2000 |  | 105 | 15 | [5 empty] | 603 | [10 empty] | 1.15 | [14 empty] | 1500
ELG397M160AR1(1) | Snap-In Aluminum Electrolytic Capacitors | KEMET | 160 | 390 | 200 |  |  | 1200 | 2000 |  | 105 | 15 | [5 empty] | 510 | [10 empty] | 1.3 | [14 empty] | 1800
ELG477M160AR1(1) | Snap-In Aluminum Electrolytic Capacitors | KEMET | 160 | 470 | 200 |  |  | 1500 | 2000 |  | 105 | 15 | [5 empty] | 423 | [10 empty] | 1.4 | [14 empty] | 3300
ELG567M160AR2(1) | Snap-In Aluminum Electrolytic Capacitors | KEMET | 160 | 560 | 200 |  |  | 1800 | 2000 |  | 105 | 15 | [5 empty] | 355 | [10 empty] | 1.5 | [14 empty] | 2800
ELG687M160AR3(1) | Snap-In Aluminum Electrolytic Capacitors | KEMET | 160 | 680 | 200 |  |  | 2200 | 2000 |  | 105 | 15 | [5 empty] | 293 | [10 empty] | 1.7 | [14 empty] | 3300
ELG827M160AR4(1) | Snap-In Aluminum Electrolytic Capacitors | KEMET | 160 | 820 | 200 |  |  | 2600 | 2000 |  | 105 | 15 | [5 empty] | 243 | [10 empty] | 2 | [14 empty] | 2500
ELG108M160AR5(1) | Snap-In Aluminum Electrolytic Capacitors | KEMET | 160 | 1000 | 200 |  |  | 3000 | 2000 |  | 105 | 15 | [5 empty] | 199 | [10 empty] | 2.2 | [14 empty] | 1265
ELG128M160AR6(1) | Snap-In Aluminum Electrolytic Capacitors | KEMET | 160 | 1200 | 200 |  |  | 3000 | 2000 |  | 105 | 15 | [5 empty] | 166 | [10 empty] | 2.45 | [14 empty] | 1800
ELG567M160AS1(1) | Snap-In Aluminum Electrolytic Capacitors | KEMET | 160 | 560 | 200 |  |  | 1800 | 2000 |  | 105 | 15 | [5 empty] | 355 | [10 empty] | 1.5 | [14 empty] | 1950
ELG687M160AS1(1) | Snap-In Aluminum Electrolytic Capacitors | KEMET | 160 | 680 | 200 |  |  | 2200 | 2000 |  | 105 | 15 | [5 empty] | 293 | [10 empty] | 1.7 | [14 empty] | 2200
ELG827M160AS2(1) | Snap-In Aluminum Electrolytic Capacitors | KEMET | 160 | 820 | 200 |  |  | 2600 | 2000 |  | 105 | 15 | [5 empty] | 243 | [10 empty] | 2 | [14 empty] | 2450
ELG108M160AS3(1) | Snap-In Aluminum Electrolytic Capacitors | KEMET | 160 | 1000 | 200 |  |  | 3000 | 2000 |  | 105 | 15 | [5 empty] | 199 | [10 empty] | 2.2 | [14 empty] | 2550
ELG128M160AS4(1) | Snap-In Aluminum Electrolytic Capacitors | KEMET | 160 | 1200 | 200 |  |  | 3000 | 2000 |  | 105 | 15 | [5 empty] | 166 | [10 empty] | 2.45 | [14 empty] | 2100
ELG158M160AS5(1) | Snap-In Aluminum Electrolytic Capacitors | KEMET | 160 | 1500 | 200 |  |  | 3000 | 2000 |  | 105 | 15 | [5 empty] | 133 | [10 empty] | 2.8 | [14 empty] | 2100
ELG188M160AS6(1) | Snap-In Aluminum Electrolytic Capacitors | KEMET | 160 | 1800 | 200 |  |  | 3000 | 2000 |  | 105 | 15 | [5 empty] | 111 | [10 empty] | 3.3 | [14 empty] | 2500
ELG827M160AT1(1) | Snap-In Aluminum Electrolytic Capacitors | KEMET | 160 | 820 | 200 |  |  | 2600 | 2000 |  | 105 | 15 | [5 empty] | 243 | [10 empty] | 1.9 | [14 empty] | 1700
ELG108M160AT2(1) | Snap-In Aluminum Electrolytic Capacitors | KEMET | 160 | 1000 | 200 |  |  | 3000 | 2000 |  | 105 | 15 | [5 empty] | 199 | [10 empty] | 2.2 | [14 empty] | 2250
ELG128M160AT2(1) | Snap-In Aluminum Electrolytic Capacitors | KEMET | 160 | 1200 | 200 |  |  | 3000 | 2000 |  | 105 | 15 | [5 empty] | 166 | [10 empty] | 2.45
ELG158M160AT3(1) | Snap-In Aluminum Electrolytic Capacitors | KEMET | 160 | 1500 | 200 |  |  | 3000 | 2000 |  | 105 | 15 | [5 empty] | 133 | [10 empty] | 2.8
ELG188M160AT5(1) | Snap-In Aluminum Electrolytic Capacitors | KEMET | 160 | 1800 | 200 |  |  | 3000 | 2000 |  | 105 | 15 | [5 empty] | 111 | [10 empty] | 3.3
ELG228M160AT5(1) | Snap-In Aluminum Electrolytic Capacitors | KEMET | 160 | 2200 | 200 |  |  | 3000 | 2000 |  | 105 | 15 | [5 empty] | 90 | [10 empty] | 3.3
ELG228M160AT6(1) | Snap-In Aluminum Electrolytic Capacitors | KEMET | 160 | 2200 | 200 |  |  | 3000 | 2000 |  | 105 | 15 | [5 empty] | 90 | [10 empty] | 3.75
ELG187M180AQ7(1) | Snap-In Aluminum Electrolytic Capacitors | KEMET | 180 | 180 | 225 |  |  | 1000 | 2000 |  | 105 | 15 | [5 empty] | 1106 | [10 empty] | 0.75
ELG227M180AQ1(1) | Snap-In Aluminum Electrolytic Capacitors | KEMET | 180 | 220 | 225 |  |  | 800 | 2000 |  | 105 | 15 | [5 empty] | 905 | [10 empty] | 0.85
ELG277M180AQ1(1) | Snap-In Aluminum Electrolytic Capacitors | KEMET | 180 | 270 | 225 |  |  | 1000 | 2000 |  | 105 | 15 | [5 empty] | 737 | [10 empty] | 0.95
ELG337M180AQ1(1) | Snap-In Aluminum Electrolytic Capacitors | KEMET | 180 | 330 | 225 |  |  | 1200 | 2000 |  | 105 | 15 | [5 empty] | 603 | [10 empty] | 1.1
ELG337M180AQ2(1) | Snap-In Aluminum Electrolytic Capacitors | KEMET | 180 | 330 | 225 |  |  | 1200 | 2000 |  | 105 | 15 | [5 empty] | 603 | [10 empty] | 1.1
ELG397M180AQ2(1) | Snap-In Aluminum Electrolytic Capacitors | KEMET | 180 | 390 | 225 |  |  | 1400 | 2000 |  | 105 | 15 | [5 empty] | 510 | [10 empty] | 1.3
ELG477M180AQ2(1) | Snap-In Aluminum Electrolytic Capacitors | KEMET | 180 | 470 | 225 |  |  | 1700 | 2000 |  | 105 | 15 | [5 empty] | 423 | [10 empty] | 1.3
ELG477M180AQ3(1) | Snap-In Aluminum Electrolytic Capacitors | KEMET | 180 | 470 | 225 |  |  | 1700 | 2000 |  | 105 | 15 | [5 empty] | 423 | [10 empty] | 1.35
ELG567M180AQ4(1) | Snap-In Aluminum Electrolytic Capacitors | KEMET | 180 | 560 | 225 |  |  | 2000 | 2000 |  | 105 | 15 | [5 empty] | 355 | [10 empty] | 1.5
ELG687M180AQ5(1) | Snap-In Aluminum Electrolytic Capacitors | KEMET | 180 | 680 | 225 |  |  | 2400 | 2000 |  | 105 | 15 | [5 empty] | 293 | [10 empty] | 1.7
ELG687M180AQ6(1) | Snap-In Aluminum Electrolytic Capacitors | KEMET | 180 | 680 | 225 |  |  | 2400 | 2000 |  | 105 | 15 | [5 empty] | 293 | [10 empty] | 1.7
ELG827M180AQ6(1) | Snap-In Aluminum Electrolytic Capacitors | KEMET | 180 | 820 | 225 |  |  | 3000 | 2000 |  | 105 | 15 | [5 empty] | 243 | [10 empty] | 1.95
ELG277M180AR7(1) | Snap-In Aluminum Electrolytic Capacitors | KEMET | 180 | 270 | 225 |  |  | 1500 | 2000 |  | 105 | 15 | [5 empty] | 737 | [10 empty] | 0.9
ELG337M180AR1(1) | Snap-In Aluminum Electrolytic Capacitors | KEMET | 180 | 330 | 225 |  |  | 1200 | 2000 |  | 105 | 15 | [5 empty] | 603 | [10 empty] | 1.1
ELG397M180AR1(1) | Snap-In Aluminum Electrolytic Capacitors | KEMET | 180 | 390 | 225 |  |  | 1400 | 2000 |  | 105 | 15 | [5 empty] | 510 | [10 empty] | 1.3
ELG477M180AR2(1) | Snap-In Aluminum Electrolytic Capacitors | KEMET | 180 | 470 | 225 |  |  | 1700 | 2000 |  | 105 | 15 | [5 empty] | 423 | [10 empty] | 1.4
ELG567M180AR3(1) | Snap-In Aluminum Electrolytic Capacitors | KEMET | 180 | 560 | 225 |  |  | 2000 | 2000 |  | 105 | 15 | [5 empty] | 355 | [10 empty] | 1.55
ELG687M180AR3(1) | Snap-In Aluminum Electrolytic Capacitors | KEMET | 180 | 680 | 225 |  |  | 2400 | 2000 |  | 105 | 15 | [5 empty] | 293 | [10 empty] | 1.7
ELG687M180AR4(1) | Snap-In Aluminum Electrolytic Capacitors | KEMET | 180 | 680 | 225 |  |  | 2400 | 2000 |  | 105 | 15 | [5 empty] | 293 | [10 empty] | 1.75
ELG827M180AR4(1) | Snap-In Aluminum Electrolytic Capacitors | KEMET | 180 | 820 | 225 |  |  | 3000 | 2000 |  | 105 | 15 | [5 empty] | 243 | [10 empty] | 2
ELG827M180AR5(1) | Snap-In Aluminum Electrolytic Capacitors | KEMET | 180 | 820 | 225 |  |  | 3000 | 2000 |  | 105 | 15 | [5 empty] | 243 | [10 empty] | 2
ELG108M180AR5(1) | Snap-In Aluminum Electrolytic Capacitors | KEMET | 180 | 1000 | 225 |  |  | 3000 | 2000 |  | 105 | 15 | [5 empty] | 199 | [10 empty] | 2.2
ELG108M180AR6(1) | Snap-In Aluminum Electrolytic Capacitors | KEMET | 180 | 1000 | 225 |  |  | 3000 | 2000 |  | 105 | 15 | [5 empty] | 199 | [10 empty] | 2.2
ELG128M180AR6(1) | Snap-In Aluminum Electrolytic Capacitors | KEMET | 180 | 1200 | 225 |  |  | 3000 | 2000 |  | 105 | 15 | [5 empty] | 166 | [10 empty] | 2.45
ELG477M180AS1(1) | Snap-In Aluminum Electrolytic Capacitors | KEMET | 180 | 470 | 225 |  |  | 1700 | 2000 |  | 105 | 15 | [5 empty] | 423 | [10 empty] | 1.4
ELG567M180AS1(1) | Snap-In Aluminum Electrolytic Capacitors | KEMET | 180 | 560 | 225 |  |  | 2000 | 2000 |  | 105 | 15 | [5 empty] | 355 | [10 empty] | 1.5
ELG687M180AS2(1) | Snap-In Aluminum Electrolytic Capacitors | KEMET | 180 | 680 | 225 |  |  | 2400 | 2000 |  | 105 | 15 | [5 empty] | 293 | [10 empty] | 1.7
ELG827M180AS2(1) | Snap-In Aluminum Electrolytic Capacitors | KEMET | 180 | 820 | 225 |  |  | 3000 | 2000 |  | 105 | 15 | [5 empty] | 243 | [10 empty] | 2
ELG827M180AS3(1) | Snap-In Aluminum Electrolytic Capacitors | KEMET | 180 | 820 | 225 |  |  | 3000 | 2000 |  | 105 | 15 | [5 empty] | 243 | [10 empty] | 2
ELG108M180AS3(1) | Snap-In Aluminum Electrolytic Capacitors | KEMET | 180 | 1000 | 225 |  |  | 3000 | 2000 |  | 105 | 15 | [5 empty] | 199 | [10 empty] | 2.25
ELG108M180AS4(1) | Snap-In Aluminum Electrolytic Capacitors | KEMET | 180 | 1000 | 225 |  |  | 3000 | 2000 |  | 105 | 15 | [5 empty] | 199 | [10 empty] | 2.25
ELG128M180AS4(1) | Snap-In Aluminum Electrolytic Capacitors | KEMET | 180 | 1200 | 225 |  |  | 3000 | 2000 |  | 105 | 15 | [5 empty] | 166 | [10 empty] | 2.45
ELG128M180AS5(1) | Snap-In Aluminum Electrolytic Capacitors | KEMET | 180 | 1200 | 225 |  |  | 3000 | 2000 |  | 105 | 15 | [5 empty] | 166 | [10 empty] | 2.5
ELG158M180AS5(1) | Snap-In Aluminum Electrolytic Capacitors | KEMET | 180 | 1500 | 225 |  |  | 3000 | 2000 |  | 105 | 15 | [5 empty] | 133 | [10 empty] | 2.8
ELG158M180AS6(1) | Snap-In Aluminum Electrolytic Capacitors | KEMET | 180 | 1500 | 225 |  |  | 3000 | 2000 |  | 105 | 15 | [5 empty] | 133 | [10 empty] | 2.9
ELG188M180AS6(1) | Snap-In Aluminum Electrolytic Capacitors | KEMET | 180 | 1800 | 225 |  |  | 3000 | 2000 |  | 105 | 15 | [5 empty] | 111 | [10 empty] | 3.3
ELG687M180AT1(1) | Snap-In Aluminum Electrolytic Capacitors | KEMET | 180 | 680 | 225 |  |  | 2400 | 2000 |  | 105 | 15 | [5 empty] | 293 | [10 empty] | 1.7
ELG827M180AT1(1) | Snap-In Aluminum Electrolytic Capacitors | KEMET | 180 | 820 | 225 |  |  | 3000 | 2000 |  | 105 | 15 | [5 empty] | 243 | [10 empty] | 1.9
ELG108M180AT2(1) | Snap-In Aluminum Electrolytic Capacitors | KEMET | 180 | 1000 | 225 |  |  | 3000 | 2000 |  | 105 | 15 | [5 empty] | 199 | [10 empty] | 2.25
ELG128M180AT2(1) | Snap-In Aluminum Electrolytic Capacitors | KEMET | 180 | 1200 | 225 |  |  | 3000 | 2000 |  | 105 | 15 | [5 empty] | 166 | [10 empty] | 2.5
ELG128M180AT3(1) | Snap-In Aluminum Electrolytic Capacitors | KEMET | 180 | 1200 | 225 |  |  | 3000 | 2000 |  | 105 | 15 | [5 empty] | 166 | [10 empty] | 2.5
ELG158M180AT3(1) | Snap-In Aluminum Electrolytic Capacitors | KEMET | 180 | 1500 | 225 |  |  | 3000 | 2000 |  | 105 | 15 | [5 empty] | 133 | [10 empty] | 2.9
ELG158M180AT4(1) | Snap-In Aluminum Electrolytic Capacitors | KEMET | 180 | 1500 | 225 |  |  | 3000 | 2000 |  | 105 | 15 | [5 empty] | 133 | [10 empty] | 2.9
ELG188M180AT6(1) | Snap-In Aluminum Electrolytic Capacitors | KEMET | 180 | 1800 | 225 |  |  | 3000 | 2000 |  | 105 | 15 | [5 empty] | 111 | [10 empty] | 3.3
ELG228M180AT6(1) | Snap-In Aluminum Electrolytic Capacitors | KEMET | 180 | 2200 | 225 |  |  | 3000 | 2000 |  | 105 | 15 | [5 empty] | 90 | [10 empty] | 3.6
ELG157M200AQ7(1) | Snap-In Aluminum Electrolytic Capacitors | KEMET | 200 | 150 | 250 |  |  | 900 | 2000 |  | 105 | 15 | [5 empty] | 1327 | [10 empty] | 0.65
ELG187M200AQ7(1) | Snap-In Aluminum Electrolytic Capacitors | KEMET | 200 | 180 | 250 |  |  | 1100 | 2000 |  | 105 | 15 | [5 empty] | 1106 | [10 empty] | 0.7
ELG227M200AQ1(1) | Snap-In Aluminum Electrolytic Capacitors | KEMET | 200 | 220 | 250 |  |  | 900 | 2000 |  | 105 | 15 | [5 empty] | 905 | [10 empty] | 0.8
ELG277M200AQ1(1) | Snap-In Aluminum Electrolytic Capacitors | KEMET | 200 | 270 | 250 |  |  | 1100 | 2000 |  | 105 | 15 | [5 empty] | 737 | [10 empty] | 0.85 | [14 empty] | 3375
ELG337M200AQ2(1) | Snap-In Aluminum Electrolytic Capacitors | KEMET | 200 | 330 | 250 |  |  | 1300 | 2000 |  | 105 | 15 | [5 empty] | 603 | [10 empty] | 1.2 | [14 empty] | 3375
ELG397M200AQ2(1) | Snap-In Aluminum Electrolytic Capacitors | KEMET | 200 | 390 | 250 |  |  | 1600 | 2000 |  | 105 | 15 | [5 empty] | 510 | [10 empty] | 1.3 | [14 empty] | 3645
ELG397M200AQ3(1) | Snap-In Aluminum Electrolytic Capacitors | KEMET | 200 | 390 | 250 |  |  | 1600 | 2000 |  | 105 | 15 | [5 empty] | 510 | [10 empty] | 1.3 | [14 empty] | 1840
ELG477M200AQ3(1) | Snap-In Aluminum Electrolytic Capacitors | KEMET | 200 | 470 | 250 |  |  | 1900 | 2000 |  | 105 | 15 | [5 empty] | 423 | [10 empty] | 1.4 | [14 empty] | 1840
ELG477M200AQ4(1) | Snap-In Aluminum Electrolytic Capacitors | KEMET | 200 | 470 | 250 |  |  | 1900 | 2000 |  | 105 | 15 | [5 empty] | 423 | [10 empty] | 1.4 | [14 empty] | 3240
ELG567M200AQ4(1) | Snap-In Aluminum Electrolytic Capacitors | KEMET | 200 | 560 | 250 |  |  | 2200 | 2000 |  | 105 | 15 | [5 empty] | 355 | [10 empty] | 1.4 | [14 empty] | 3510
ELG567M200AQ5(1) | Snap-In Aluminum Electrolytic Capacitors | KEMET | 200 | 560 | 250 |  |  | 2200 | 2000 |  | 105 | 15 | [5 empty] | 355 | [10 empty] | 1.55 | [14 empty] | 1840
ELG687M200AQ6(1) | Snap-In Aluminum Electrolytic Capacitors | KEMET | 200 | 680 | 250 |  |  | 2700 | 2000 |  | 105 | 15 | [5 empty] | 293 | [10 empty] | 1.75 | [14 empty] | 1840
ELG227M200AR7(1) | Snap-In Aluminum Electrolytic Capacitors | KEMET | 200 | 220 | 250 |  |  | 1300 | 2000 |  | 105 | 15 | [5 empty] | 905 | [10 empty] | 0.8 | [14 empty] | 3139
ELG277M200AR1(1) | Snap-In Aluminum Electrolytic Capacitors | KEMET | 200 | 270 | 250 |  |  | 1100 | 2000 |  | 105 | 15 | [5 empty] | 737 | [10 empty] | 0.85 | [14 empty] | 3139
ELG337M200AR1(1) | Snap-In Aluminum Electrolytic Capacitors | KEMET | 200 | 330 | 250 |  |  | 1300 | 2000 |  | 105 | 15 | [5 empty] | 603 | [10 empty] | 1.2 | [14 empty] | 3375
ELG397M200AR1(1) | Snap-In Aluminum Electrolytic Capacitors | KEMET | 200 | 390 | 250 |  |  | 1600 | 2000 |  | 105 | 15 | [5 empty] | 510 | [10 empty] | 1.3 | [14 empty] | 3375
ELG397M200AR2(1) | Snap-In Aluminum Electrolytic Capacitors | KEMET | 200 | 390 | 250 |  |  | 1600 | 2000 |  | 105 | 15 | [5 empty] | 510 | [10 empty] | 1.3 | [14 empty] | 1610
ELG477M200AR2(1) | Snap-In Aluminum Electrolytic Capacitors | KEMET | 200 | 470 | 250 |  |  | 1900 | 2000 |  | 105 | 15 | [5 empty] | 423 | [10 empty] | 1.4 | [14 empty] | 1610
ELG567M200AR3(1) | Snap-In Aluminum Electrolytic Capacitors | KEMET | 200 | 560 | 250 |  |  | 2200 | 2000 |  | 105 | 15 | [5 empty] | 355 | [10 empty] | 1.55 | [14 empty] | 2700
ELG687M200AR4(1) | Snap-In Aluminum Electrolytic Capacitors | KEMET | 200 | 680 | 250 |  |  | 2700 | 2000 |  | 105 | 15 | [5 empty] | 293 | [10 empty] | 1.75 | [14 empty] | 2700
ELG827M200AR6(1) | Snap-In Aluminum Electrolytic Capacitors | KEMET | 200 | 820 | 250 |  |  | 3000 | 2000 |  | 105 | 15 | [5 empty] | 243 | [10 empty] | 2.05 | [14 empty] | 2970
ELG397M200AS1(1) | Snap-In Aluminum Electrolytic Capacitors | KEMET | 200 | 390 | 250 |  |  | 1600 | 2000 |  | 105 | 15 | [5 empty] | 510 | [10 empty] | 1.3 | [14 empty] | 2970
ELG477M200AS1(1) | Snap-In Aluminum Electrolytic Capacitors | KEMET | 200 | 470 | 250 |  |  | 1900 | 2000 |  | 105 | 15 | [5 empty] | 423 | [10 empty] | 1.5 | [14 empty] | 1553
ELG567M200AS2(1) | Snap-In Aluminum Electrolytic Capacitors | KEMET | 200 | 560 | 250 |  |  | 2200 | 2000 |  | 105 | 15 | [5 empty] | 355 | [10 empty] | 1.55 | [14 empty] | 1553
ELG687M200AS2(1) | Snap-In Aluminum Electrolytic Capacitors | KEMET | 200 | 680 | 250 |  |  | 2700 | 2000 |  | 105 | 15 | [5 empty] | 293 | [10 empty] | 1.75 | [14 empty] | 2633
ELG827M200AS3(1) | Snap-In Aluminum Electrolytic Capacitors | KEMET | 200 | 820 | 250 |  |  | 3000 | 2000 |  | 105 | 15 | [5 empty] | 243 | [10 empty] | 2 | [14 empty] | 2970
ELG108M200AS4(1) | Snap-In Aluminum Electrolytic Capacitors | KEMET | 200 | 1000 | 250 |  |  | 3000 | 2000 |  | 105 | 15 | [5 empty] | 199 | [10 empty] | 2.3 | [14 empty] | 2970
ELG128M200AS5(1) | Snap-In Aluminum Electrolytic Capacitors | KEMET | 200 | 1200 | 250 |  |  | 3000 | 2000 |  | 105 | 15 | [5 empty] | 166 | [10 empty] | 2.3 | [14 empty] | 1495
ELG108M200AS5(1) | Snap-In Aluminum Electrolytic Capacitors | KEMET | 200 | 1000 | 250 |  |  | 3000 | 2000 |  | 105 | 15 | [5 empty] | 199 | [10 empty] | 2.3 | [14 empty] | 1495
ELG128M200AS6(1) | Snap-In Aluminum Electrolytic Capacitors | KEMET | 200 | 1200 | 250 |  |  | 3000 | 2000 |  | 105 | 15 | [5 empty] | 166 | [10 empty] | 2.6 | [14 empty] | 2565
ELG687M200AT1(1) | Snap-In Aluminum Electrolytic Capacitors | KEMET | 200 | 680 | 250 |  |  | 2700 | 2000 |  | 105 | 15 | [5 empty] | 293 | [10 empty] | 1.7 | [14 empty] | 2903
ELG827M200AT2(1) | Snap-In Aluminum Electrolytic Capacitors | KEMET | 200 | 820 | 250 |  |  | 3000 | 2000 |  | 105 | 15 | [5 empty] | 243 | [10 empty] | 2.05 | [14 empty] | 2565
ELG108M200AT2(1) | Snap-In Aluminum Electrolytic Capacitors | KEMET | 200 | 1000 | 250 |  |  | 3000 | 2000 |  | 105 | 15 | [5 empty] | 199 | [10 empty] | 2.3 | [14 empty] | 2903
ELG108M200AT3(1) | Snap-In Aluminum Electrolytic Capacitors | KEMET | 200 | 1000 | 250 |  |  | 3000 | 2000 |  | 105 | 15 | [5 empty] | 199 | [10 empty] | 2.3 | [14 empty] | 2903
ELG128M200AT4(1) | Snap-In Aluminum Electrolytic Capacitors | KEMET | 200 | 1200 | 250 |  |  | 3000 | 2000 |  | 105 | 15 | [5 empty] | 166 | [10 empty] | 2.65 | [14 empty] | 1351
ELG158M200AT5(1) | Snap-In Aluminum Electrolytic Capacitors | KEMET | 200 | 1500 | 250 |  |  | 3000 | 2000 |  | 105 | 15 | [5 empty] | 133 | [10 empty] | 3.1 | [14 empty] | 1351
ELG188M200AT6(1) | Snap-In Aluminum Electrolytic Capacitors | KEMET | 200 | 1800 | 250 |  |  | 3000 | 2000 |  | 105 | 15 | [5 empty] | 111 | [10 empty] | 3.15 | [14 empty] | 2430
ELG127M250AQ7(1) | Snap-In Aluminum Electrolytic Capacitors | KEMET | 250 | 120 | 300 |  |  | 900 | 2000 |  | 105 | 15 | [5 empty] | 1659 | [10 empty] | 0.6 | [14 empty] | 2430
ELG157M250AQ1(1) | Snap-In Aluminum Electrolytic Capacitors | KEMET | 250 | 150 | 300 |  |  | 800 | 2000 |  | 105 | 15 | [5 empty] | 1327 | [10 empty] | 0.65 | [14 empty] | 2700
ELG187M250AQ1(1) | Snap-In Aluminum Electrolytic Capacitors | KEMET | 250 | 180 | 300 |  |  | 900 | 2000 |  | 105 | 15 | [5 empty] | 1106 | [10 empty] | 0.8 | [14 empty] | 2700
ELG227M250AQ2(1) | Snap-In Aluminum Electrolytic Capacitors | KEMET | 250 | 220 | 300 |  |  | 1100 | 2000 |  | 105 | 15 | [5 empty] | 905 | [10 empty] | 0.95
ELG277M250AQ3(1) | Snap-In Aluminum Electrolytic Capacitors | KEMET | 250 | 270 | 300 |  |  | 1400 | 2000 |  | 105 | 15 | [5 empty] | 737 | [10 empty] | 1.15
ELG337M250AQ3(1) | Snap-In Aluminum Electrolytic Capacitors | KEMET | 250 | 330 | 300 |  |  | 1700 | 2000 |  | 105 | 15 | [5 empty] | 603 | [10 empty] | 1.15
ELG337M250AQ4(1) | Snap-In Aluminum Electrolytic Capacitors | KEMET | 250 | 330 | 300 |  |  | 1700 | 2000 |  | 105 | 15 | [5 empty] | 603 | [10 empty] | 1.25
ELG397M250AQ5(1) | Snap-In Aluminum Electrolytic Capacitors | KEMET | 250 | 390 | 300 |  |  | 2000 | 2000 |  | 105 | 15 | [5 empty] | 510 | [10 empty] | 1.5
ELG477M250AQ6(1) | Snap-In Aluminum Electrolytic Capacitors | KEMET | 250 | 470 | 300 |  |  | 2400 | 2000 |  | 105 | 15 | [5 empty] | 423 | [10 empty] | 1.55
ELG187M250AR7(1) | Snap-In Aluminum Electrolytic Capacitors | KEMET | 250 | 180 | 300 |  |  | 1400 | 2000 |  | 105 | 15 | [5 empty] | 1106 | [10 empty] | 0.75
ELG227M250AR1(1) | Snap-In Aluminum Electrolytic Capacitors | KEMET | 250 | 220 | 300 |  |  | 1100 | 2000 |  | 105 | 15 | [5 empty] | 905 | [10 empty] | 0.95
ELG277M250AR2(1) | Snap-In Aluminum Electrolytic Capacitors | KEMET | 250 | 270 | 300 |  |  | 1400 | 2000 |  | 105 | 15 | [5 empty] | 737 | [10 empty] | 1.15
ELG337M250AR2(1) | Snap-In Aluminum Electrolytic Capacitors | KEMET | 250 | 330 | 300 |  |  | 1700 | 2000 |  | 105 | 15 | [5 empty] | 603 | [10 empty] | 1.2
ELG397M250AR3(1) | Snap-In Aluminum Electrolytic Capacitors | KEMET | 250 | 390 | 300 |  |  | 2000 | 2000 |  | 105 | 15 | [5 empty] | 510 | [10 empty] | 1.5
ELG477M250AR3(1) | Snap-In Aluminum Electrolytic Capacitors | KEMET | 250 | 470 | 300 |  |  | 2400 | 2000 |  | 105 | 15 | [5 empty] | 423 | [10 empty] | 1.5
ELG477M250AR4(1) | Snap-In Aluminum Electrolytic Capacitors | KEMET | 250 | 470 | 300 |  |  | 2400 | 2000 |  | 105 | 15 | [5 empty] | 423 | [10 empty] | 1.55
ELG567M250AR5(1) | Snap-In Aluminum Electrolytic Capacitors | KEMET | 250 | 560 | 300 |  |  | 2800 | 2000 |  | 105 | 15 | [5 empty] | 355 | [10 empty] | 1.8
ELG687M250AR6(1) | Snap-In Aluminum Electrolytic Capacitors | KEMET | 250 | 680 | 300 |  |  | 3000 | 2000 |  | 105 | 15 | [5 empty] | 293 | [10 empty] | 1.95
ELG277M250AS1(1) | Snap-In Aluminum Electrolytic Capacitors | KEMET | 250 | 270 | 300 |  |  | 1400 | 2000 |  | 105 | 15 | [5 empty] | 737 | [10 empty] | 1.15
ELG337M250AS1(1) | Snap-In Aluminum Electrolytic Capacitors | KEMET | 250 | 330 | 300 |  |  | 1700 | 2000 |  | 105 | 15 | [5 empty] | 603 | [10 empty] | 1.25
ELG397M250AS2(1) | Snap-In Aluminum Electrolytic Capacitors | KEMET | 250 | 390 | 300 |  |  | 2000 | 2000 |  | 105 | 15 | [5 empty] | 510 | [10 empty] | 1.5
ELG477M250AS2(1) | Snap-In Aluminum Electrolytic Capacitors | KEMET | 250 | 470 | 300 |  |  | 2400 | 2000 |  | 105 | 15 | [5 empty] | 423 | [10 empty] | 1.55
ELG567M250AS3(1) | Snap-In Aluminum Electrolytic Capacitors | KEMET | 250 | 560 | 300 |  |  | 2800 | 2000 |  | 105 | 15 | [5 empty] | 355 | [10 empty] | 1.8
ELG687M250AS3(1) | Snap-In Aluminum Electrolytic Capacitors | KEMET | 250 | 680 | 300 |  |  | 3000 | 2000 |  | 105 | 15 | [5 empty] | 293 | [10 empty] | 2
ELG687M250AS4(1) | Snap-In Aluminum Electrolytic Capacitors | KEMET | 250 | 680 | 300 |  |  | 3000 | 2000 |  | 105 | 15 | [5 empty] | 293 | [10 empty] | 2
ELG827M250AS4(1) | Snap-In Aluminum Electrolytic Capacitors | KEMET | 250 | 820 | 300 |  |  | 3000 | 2000 |  | 105 | 15 | [5 empty] | 243 | [10 empty] | 2
ELG827M250AS5(1) | Snap-In Aluminum Electrolytic Capacitors | KEMET | 250 | 820 | 300 |  |  | 3000 | 2000 |  | 105 | 15 | [5 empty] | 243 | [10 empty] | 2.15
ELG477M250AT1(1) | Snap-In Aluminum Electrolytic Capacitors | KEMET | 250 | 470 | 300 |  |  | 2400 | 2000 |  | 105 | 15 | [5 empty] | 423 | [10 empty] | 1.55
ELG567M250AT2(1) | Snap-In Aluminum Electrolytic Capacitors | KEMET | 250 | 560 | 300 |  |  | 2800 | 2000 |  | 105 | 15 | [5 empty] | 355 | [10 empty] | 1.8
ELG687M250AT3(1) | Snap-In Aluminum Electrolytic Capacitors | KEMET | 250 | 680 | 300 |  |  | 3000 | 2000 |  | 105 | 15 | [5 empty] | 293 | [10 empty] | 2
ELG827M250AT3(1) | Snap-In Aluminum Electrolytic Capacitors | KEMET | 250 | 820 | 300 |  |  | 3000 | 2000 |  | 105 | 15 | [5 empty] | 243 | [10 empty] | 2.1
ELG108M250AT4(1) | Snap-In Aluminum Electrolytic Capacitors | KEMET | 250 | 1000 | 300 |  |  | 3000 | 2000 |  | 105 | 15 | [5 empty] | 199 | [10 empty] | 2.3
ELG128M250AT5(1) | Snap-In Aluminum Electrolytic Capacitors | KEMET | 250 | 1200 | 300 |  |  | 3000 | 2000 |  | 105 | 15 | [5 empty] | 166 | [10 empty] | 2.8
ELG158M250AT6(1) | Snap-In Aluminum Electrolytic Capacitors | KEMET | 250 | 1500 | 300 |  |  | 3000 | 2000 |  | 105 | 15 | [5 empty] | 133 | [10 empty] | 3.63
ELG566M350AQ7(1) | Snap-In Aluminum Electrolytic Capacitors | KEMET | 350 | 56 | 400 |  |  | 600 | 2000 |  | 105 | 15 | [5 empty] | 3554 | [10 empty] | 0.4
ELG686M350AQ1(1) | Snap-In Aluminum Electrolytic Capacitors | KEMET | 350 | 68 | 400 |  |  | 500 | 2000 |  | 105 | 15 | [5 empty] | 2927 | [10 empty] | 0.45
ELG826M350AQ1(1) | Snap-In Aluminum Electrolytic Capacitors | KEMET | 350 | 82 | 400 |  |  | 600 | 2000 |  | 105 | 15 | [5 empty] | 2427 | [10 empty] | 0.55
ELG107M350AQ2(1) | Snap-In Aluminum Electrolytic Capacitors | KEMET | 350 | 100 | 400 |  |  | 700 | 2000 |  | 105 | 15 | [5 empty] | 1990 | [10 empty] | 0.7
ELG127M350AQ3(1) | Snap-In Aluminum Electrolytic Capacitors | KEMET | 350 | 120 | 400 |  |  | 800 | 2000 |  | 105 | 15 | [5 empty] | 1659 | [10 empty] | 0.75
ELG157M350AQ4(1) | Snap-In Aluminum Electrolytic Capacitors | KEMET | 350 | 150 | 400 |  |  | 1100 | 2000 |  | 105 | 15 | [5 empty] | 1327 | [10 empty] | 0.8
ELG187M350AQ5(1) | Snap-In Aluminum Electrolytic Capacitors | KEMET | 350 | 180 | 400 |  |  | 1300 | 2000 |  | 105 | 15 | [5 empty] | 1106 | [10 empty] | 0.9
ELG227M350AQ6(1) | Snap-In Aluminum Electrolytic Capacitors | KEMET | 350 | 220 | 400 |  |  | 1500 | 2000 |  | 105 | 15 | [5 empty] | 905 | [10 empty] | 1.05
ELG826M350AR7(1) | Snap-In Aluminum Electrolytic Capacitors | KEMET | 350 | 82 | 400 |  |  | 900 | 2000 |  | 105 | 15 | [5 empty] | 2427 | [10 empty] | 0.5
ELG107M350AR1(1) | Snap-In Aluminum Electrolytic Capacitors | KEMET | 350 | 100 | 400 |  |  | 700 | 2000 |  | 105 | 15 | [5 empty] | 1990 | [10 empty] | 0.7
ELG127M350AR2(1) | Snap-In Aluminum Electrolytic Capacitors | KEMET | 350 | 120 | 400 |  |  | 800 | 2000 |  | 105 | 15 | [5 empty] | 1659 | [10 empty] | 0.75
ELG157M350AR2(1) | Snap-In Aluminum Electrolytic Capacitors | KEMET | 350 | 150 | 400 |  |  | 1100 | 2000 |  | 105 | 15 | [5 empty] | 1327 | [10 empty] | 0.8
ELG187M350AR3(1) | Snap-In Aluminum Electrolytic Capacitors | KEMET | 350 | 180 | 400 |  |  | 1300 | 2000 |  | 105 | 15 | [5 empty] | 1106 | [10 empty] | 0.9
ELG227M350AR4(1) | Snap-In Aluminum Electrolytic Capacitors | KEMET | 350 | 220 | 400 |  |  | 1500 | 2000 |  | 105 | 15 | [5 empty] | 905 | [10 empty] | 1.05
ELG277M350AR5(1) | Snap-In Aluminum Electrolytic Capacitors | KEMET | 350 | 270 | 400 |  |  | 1900 | 2000 |  | 105 | 15 | [5 empty] | 737 | [10 empty] | 1.2
ELG127M350AS1(1) | Snap-In Aluminum Electrolytic Capacitors | KEMET | 350 | 120 | 400 |  |  | 800 | 2000 |  | 105 | 15 | [5 empty] | 1659 | [10 empty] | 0.75
ELG157M350AS1(1) | Snap-In Aluminum Electrolytic Capacitors | KEMET | 350 | 150 | 400 |  |  | 1100 | 2000 |  | 105 | 15 | [5 empty] | 1327 | [10 empty] | 0.85
ELG187M350AS2(1) | Snap-In Aluminum Electrolytic Capacitors | KEMET | 350 | 180 | 400 |  |  | 1300 | 2000 |  | 105 | 15 | [5 empty] | 1106 | [10 empty] | 0.9
ELG227M350AS2(1) | Snap-In Aluminum Electrolytic Capacitors | KEMET | 350 | 220 | 400 |  |  | 1500 | 2000 |  | 105 | 15 | [5 empty] | 905 | [10 empty] | 1
ELG277M350AS3(1) | Snap-In Aluminum Electrolytic Capacitors | KEMET | 350 | 270 | 400 |  |  | 1900 | 2000 |  | 105 | 15 | [5 empty] | 737 | [10 empty] | 1.2
ELG337M350AS4(1) | Snap-In Aluminum Electrolytic Capacitors | KEMET | 350 | 330 | 400 |  |  | 2300 | 2000 |  | 105 | 15 | [5 empty] | 603 | [10 empty] | 1.35
ELG397M350AS5(1) | Snap-In Aluminum Electrolytic Capacitors | KEMET | 350 | 390 | 400 |  |  | 2700 | 2000 |  | 105 | 15 | [5 empty] | 510 | [10 empty] | 1.5
ELG227M350AT1(1) | Snap-In Aluminum Electrolytic Capacitors | KEMET | 350 | 220 | 400 |  |  | 1500 | 2000 |  | 105 | 15 | [5 empty] | 905 | [10 empty] | 1.05
ELG277M350AT2(1) | Snap-In Aluminum Electrolytic Capacitors | KEMET | 350 | 270 | 400 |  |  | 1900 | 2000 |  | 105 | 15 | [5 empty] | 737 | [10 empty] | 1.2
ELG337M350AT3(1) | Snap-In Aluminum Electrolytic Capacitors | KEMET | 350 | 330 | 400 |  |  | 2300 | 2000 |  | 105 | 15 | [5 empty] | 603 | [10 empty] | 1.35
ELG397M350AT3(1) | Snap-In Aluminum Electrolytic Capacitors | KEMET | 350 | 390 | 400 |  |  | 2700 | 2000 |  | 105 | 15 | [5 empty] | 510 | [10 empty] | 1.5
ELG477M350AT4(1) | Snap-In Aluminum Electrolytic Capacitors | KEMET | 350 | 470 | 400 |  |  | 3000 | 2000 |  | 105 | 15 | [5 empty] | 423 | [10 empty] | 1.7
ELG567M350AT5(1) | Snap-In Aluminum Electrolytic Capacitors | KEMET | 350 | 560 | 400 |  |  | 3000 | 2000 |  | 105 | 15 | [5 empty] | 355 | [10 empty] | 1.9
ELG476M400AQ7(1) | Snap-In Aluminum Electrolytic Capacitors | KEMET | 400 | 47 | 450 |  |  | 600 | 2000 |  | 105 | 15 | [5 empty] | 4235 | [10 empty] | 0.35
ELG566M400AQ7(1) | Snap-In Aluminum Electrolytic Capacitors | KEMET | 400 | 56 | 450 |  |  | 700 | 2000 |  | 105 | 15 | [5 empty] | 3554 | [10 empty] | 0.4
ELG686M400AQ1(1) | Snap-In Aluminum Electrolytic Capacitors | KEMET | 400 | 68 | 450 |  |  | 500 | 2000 |  | 105 | 15 | [5 empty] | 2927 | [10 empty] | 0.5
ELG826M400AQ1(1) | Snap-In Aluminum Electrolytic Capacitors | KEMET | 400 | 82 | 450 |  |  | 700 | 2000 |  | 105 | 15 | [5 empty] | 2427 | [10 empty] | 0.52
ELG826M400AQ2(1) | Snap-In Aluminum Electrolytic Capacitors | KEMET | 400 | 82 | 450 |  |  | 700 | 2000 |  | 105 | 15 | [5 empty] | 2427 | [10 empty] | 0.6
ELG107M400AQ2(1) | Snap-In Aluminum Electrolytic Capacitors | KEMET | 400 | 100 | 450 |  |  | 800 | 2000 |  | 105 | 15 | [5 empty] | 1990 | [10 empty] | 0.6
ELG127M400AQ2(1) | Snap-In Aluminum Electrolytic Capacitors | KEMET | 400 | 120 | 450 |  |  | 1000 | 2000 |  | 105 | 15 | [5 empty] | 1659 | [10 empty] | 0.62
ELG107M400AQ3(1) | Snap-In Aluminum Electrolytic Capacitors | KEMET | 400 | 100 | 450 |  |  | 800 | 2000 |  | 105 | 15 | [5 empty] | 1990 | [10 empty] | 0.65
ELG127M400AQ3(1) | Snap-In Aluminum Electrolytic Capacitors | KEMET | 400 | 120 | 450 |  |  | 1000 | 2000 |  | 105 | 15 | [5 empty] | 1659 | [10 empty] | 0.7
ELG157M400AQ3(1) | Snap-In Aluminum Electrolytic Capacitors | KEMET | 400 | 150 | 450 |  |  | 1200 | 2000 |  | 105 | 15 | [5 empty] | 1327 | [10 empty] | 0.72
ELG157M400AQ4(1) | Snap-In Aluminum Electrolytic Capacitors | KEMET | 400 | 150 | 450 |  |  | 1200 | 2000 |  | 105 | 15 | [5 empty] | 1327 | [10 empty] | 0.8
ELG187M400AQ4(1) | Snap-In Aluminum Electrolytic Capacitors | KEMET | 400 | 180 | 450 |  |  | 1400 | 2000 |  | 105 | 15 | [5 empty] | 1106 | [10 empty] | 0.81
ELG187M400AQ6(1) | Snap-In Aluminum Electrolytic Capacitors | KEMET | 400 | 180 | 450 |  |  | 1400 | 2000 |  | 105 | 15 | [5 empty] | 1106 | [10 empty] | 0.95
ELG686M400AR7(1) | Snap-In Aluminum Electrolytic Capacitors | KEMET | 400 | 68 | 450 |  |  | 800 | 2000 |  | 105 | 15 | [5 empty] | 2927 | [10 empty] | 0.5
ELG826M400AR1(1) | Snap-In Aluminum Electrolytic Capacitors | KEMET | 400 | 82 | 450 |  |  | 700 | 2000 |  | 105 | 15 | [5 empty] | 2427 | [10 empty] | 0.65
ELG107M400AR2(1) | Snap-In Aluminum Electrolytic Capacitors | KEMET | 400 | 100 | 450 |  |  | 800 | 2000 |  | 105 | 15 | [5 empty] | 1990 | [10 empty] | 0.65
ELG127M400AR2(1) | Snap-In Aluminum Electrolytic Capacitors | KEMET | 400 | 120 | 450 |  |  | 1000 | 2000 |  | 105 | 15 | [5 empty] | 1659 | [10 empty] | 0.7
ELG157M400AR2(1) | Snap-In Aluminum Electrolytic Capacitors | KEMET | 400 | 150 | 450 |  |  | 1200 | 2000 |  | 105 | 15 | [5 empty] | 1327 | [10 empty] | 0.85
ELG157M400AR3(1) | Snap-In Aluminum Electrolytic Capacitors | KEMET | 400 | 150 | 450 |  |  | 1200 | 2000 |  | 105 | 15 | [5 empty] | 1327 | [10 empty] | 0.85
ELG187M400AR4(1) | Snap-In Aluminum Electrolytic Capacitors | KEMET | 400 | 180 | 450 |  |  | 1400 | 2000 |  | 105 | 15 | [5 empty] | 1106 | [10 empty] | 0.95
ELG227M400AR5(1) | Snap-In Aluminum Electrolytic Capacitors | KEMET | 400 | 220 | 450 |  |  | 1800 | 2000 |  | 105 | 15 | [5 empty] | 905 | [10 empty] | 1.05
ELG277M400AR5(1) | Snap-In Aluminum Electrolytic Capacitors | KEMET | 400 | 270 | 450 |  |  | 2200 | 2000 |  | 105 | 15 | [5 empty] | 737 | [10 empty] | 1.1
ELG277M400AR6(1) | Snap-In Aluminum Electrolytic Capacitors | KEMET | 400 | 270 | 450 |  |  | 2200 | 2000 |  | 105 | 15 | [5 empty] | 737 | [10 empty] | 1.2
ELG337M400AR6(1) | Snap-In Aluminum Electrolytic Capacitors | KEMET | 400 | 330 | 450 |  |  | 2600 | 2000 |  | 105 | 15 | [5 empty] | 603 | [10 empty] | 1.25
ELG127M400AS1(1) | Snap-In Aluminum Electrolytic Capacitors | KEMET | 400 | 120 | 450 |  |  | 1000 | 2000 |  | 105 | 15 | [5 empty] | 1659 | [10 empty] | 0.75
ELG157M400AS2(1) | Snap-In Aluminum Electrolytic Capacitors | KEMET | 400 | 150 | 450 |  |  | 1200 | 2000 |  | 105 | 15 | [5 empty] | 1327 | [10 empty] | 0.85
ELG187M400AS2(1) | Snap-In Aluminum Electrolytic Capacitors | KEMET | 400 | 180 | 450 |  |  | 1400 | 2000 |  | 105 | 15 | [5 empty] | 1106 | [10 empty] | 0.9
ELG227M400AS3(1) | Snap-In Aluminum Electrolytic Capacitors | KEMET | 400 | 220 | 450 |  |  | 1800 | 2000 |  | 105 | 15 | [5 empty] | 905 | [10 empty] | 1.05
ELG277M400AS4(1) | Snap-In Aluminum Electrolytic Capacitors | KEMET | 400 | 270 | 450 |  |  | 2200 | 2000 |  | 105 | 15 | [5 empty] | 737 | [10 empty] | 1.2
ELG397M400AS4(1) | Snap-In Aluminum Electrolytic Capacitors | KEMET | 400 | 390 | 450 |  |  | 3000 | 2000 |  | 105 | 15 | [5 empty] | 510 | [10 empty] | 1.35
ELG337M400AS5(1) | Snap-In Aluminum Electrolytic Capacitors | KEMET | 400 | 330 | 450 |  |  | 2600 | 2000 |  | 105 | 15 | [5 empty] | 603 | [10 empty] | 1.4
ELG397M400AS5(1) | Snap-In Aluminum Electrolytic Capacitors | KEMET | 400 | 390 | 450 |  |  | 3000 | 2000 |  | 105 | 15 | [5 empty] | 510 | [10 empty] | 1.42
ELG477M400AS5(1) | Snap-In Aluminum Electrolytic Capacitors | KEMET | 400 | 470 | 450 |  |  | 3000 | 2000 |  | 105 | 15 | [5 empty] | 423 | [10 empty] | 1.45
ELG397M400AS6(1) | Snap-In Aluminum Electrolytic Capacitors | KEMET | 400 | 390 | 450 |  |  | 3000 | 2000 |  | 105 | 15 | [5 empty] | 510 | [10 empty] | 1.55
ELG477M400AS6(1) | Snap-In Aluminum Electrolytic Capacitors | KEMET | 400 | 470 | 450 |  |  | 3000 | 2000 |  | 105 | 15 | [5 empty] | 423 | [10 empty] | 1.75
ELG567M400AS8(1) | Snap-In Aluminum Electrolytic Capacitors | KEMET | 400 | 560 | 450 |  |  | 3000 | 2000 |  | 105 | 15 | [5 empty] | 355 | [10 empty] | 1.9
ELG157M400AT1(1) | Snap-In Aluminum Electrolytic Capacitors | KEMET | 400 | 150 | 450 |  |  | 1200 | 2000 |  | 105 | 15 | [5 empty] | 1327 | [10 empty] | 0.8
ELG227M400AT2(1) | Snap-In Aluminum Electrolytic Capacitors | KEMET | 400 | 220 | 450 |  |  | 1800 | 2000 |  | 105 | 15 | [5 empty] | 905 | [10 empty] | 1.1
ELG277M400AT3(1) | Snap-In Aluminum Electrolytic Capacitors | KEMET | 400 | 270 | 450 |  |  | 2200 | 2000 |  | 105 | 15 | [5 empty] | 737 | [10 empty] | 1.2
ELG337M400AT3(1) | Snap-In Aluminum Electrolytic Capacitors | KEMET | 400 | 330 | 450 |  |  | 2600 | 2000 |  | 105 | 15 | [5 empty] | 603 | [10 empty] | 1.35
ELG397M400AT4(1) | Snap-In Aluminum Electrolytic Capacitors | KEMET | 400 | 390 | 450 |  |  | 3000 | 2000 |  | 105 | 15 | [5 empty] | 510 | [10 empty] | 1.55
ELG477M400AT4(1) | Snap-In Aluminum Electrolytic Capacitors | KEMET | 400 | 470 | 450 |  |  | 3000 | 2000 |  | 105 | 15 | [5 empty] | 423 | [10 empty] | 1.65
ELG477M400AT5(1) | Snap-In Aluminum Electrolytic Capacitors | KEMET | 400 | 470 | 450 |  |  | 3000 | 2000 |  | 105 | 15 | [5 empty] | 423 | [10 empty] | 1.75
ELG567M400AT5(1) | Snap-In Aluminum Electrolytic Capacitors | KEMET | 400 | 560 | 450 |  |  | 3000 | 2000 |  | 105 | 15 | [5 empty] | 355 | [10 empty] | 1.8
ELG567M400AT6(1) | Snap-In Aluminum Electrolytic Capacitors | KEMET | 400 | 560 | 450 |  |  | 3000 | 2000 |  | 105 | 15 | [5 empty] | 355 | [10 empty] | 1.9
ELG687M400AT6(1) | Snap-In Aluminum Electrolytic Capacitors | KEMET | 400 | 680 | 450 |  |  | 3000 | 2000 |  | 105 | 15 | [5 empty] | 293 | [10 empty] | 2.1
ELG108M400AT6(1) | Snap-In Aluminum Electrolytic Capacitors | KEMET | 400 | 1000 | 450 |  |  | 3000 | 2000 |  | 105 | 15 | [5 empty] | 199 | [10 empty] | 1.72
ELG687M400AT8(1) | Snap-In Aluminum Electrolytic Capacitors | KEMET | 400 | 680 | 450 |  |  | 3000 | 2000 |  | 105 | 15 | [5 empty] | 293 | [10 empty] | 2.15
ELG157M420AQ3(1) | Snap-In Aluminum Electrolytic Capacitors | KEMET | 420 | 150 | 470 |  |  | 1300 | 2000 |  | 105 | 20 | [5 empty] | 1769 | [10 empty] | 0.58
ELG157M420AQ4(1) | Snap-In Aluminum Electrolytic Capacitors | KEMET | 420 | 150 | 470 |  |  | 1300 | 2000 |  | 105 | 20 | [5 empty] | 1769 | [10 empty] | 0.65
ELG187M420AQ4(1) | Snap-In Aluminum Electrolytic Capacitors | KEMET | 420 | 180 | 470 |  |  | 1500 | 2000 |  | 105 | 20 | [5 empty] | 1474 | [10 empty] | 0.68
ELG157M420AR2(1) | Snap-In Aluminum Electrolytic Capacitors | KEMET | 420 | 150 | 470 |  |  | 1300 | 2000 |  | 105 | 20 | [5 empty] | 1769 | [10 empty] | 0.7
ELG187M420AR3(1) | Snap-In Aluminum Electrolytic Capacitors | KEMET | 420 | 180 | 470 |  |  | 1500 | 2000 |  | 105 | 20 | [5 empty] | 1474 | [10 empty] | 0.68
ELG227M420AR4(1) | Snap-In Aluminum Electrolytic Capacitors | KEMET | 420 | 220 | 470 |  |  | 1800 | 2000 |  | 105 | 20 | [5 empty] | 1206 | [10 empty] | 0.85
ELG227M420AR5(1) | Snap-In Aluminum Electrolytic Capacitors | KEMET | 420 | 220 | 470 |  |  | 1800 | 2000 |  | 105 | 20 | [5 empty] | 1206 | [10 empty] | 0.95
ELG277M420AQ5(1) | Snap-In Aluminum Electrolytic Capacitors | KEMET | 420 | 270 | 470 |  |  | 2300 | 2000 |  | 105 | 20 | [5 empty] | 983 | [10 empty] | 1.05
ELG337M420AR6(1) | Snap-In Aluminum Electrolytic Capacitors | KEMET | 420 | 330 | 470 |  |  | 2800 | 2000 |  | 105 | 20 | [5 empty] | 804 | [10 empty] | 1.15
ELG227M420AS4(1) | Snap-In Aluminum Electrolytic Capacitors | KEMET | 420 | 220 | 470 |  |  | 1800 | 2000 |  | 105 | 20 | [5 empty] | 1206 | [10 empty] | 0.95
ELG277M420AS4(1) | Snap-In Aluminum Electrolytic Capacitors | KEMET | 420 | 270 | 470 |  |  | 2300 | 2000 |  | 105 | 20 | [5 empty] | 983 | [10 empty] | 1.05
ELG337M420AS4(1) | Snap-In Aluminum Electrolytic Capacitors | KEMET | 420 | 330 | 470 |  |  | 2800 | 2000 |  | 105 | 20 | [5 empty] | 804 | [10 empty] | 1.15
ELG397M420AS5(1) | Snap-In Aluminum Electrolytic Capacitors | KEMET | 420 | 390 | 470 |  |  | 3000 | 2000 |  | 105 | 20 | [5 empty] | 680 | [10 empty] | 1.25
ELG477M420AS6(1) | Snap-In Aluminum Electrolytic Capacitors | KEMET | 420 | 470 | 470 |  |  | 3000 | 2000 |  | 105 | 20 | [5 empty] | 565 | [10 empty] | 1.4
ELG277M420AT2(1) | Snap-In Aluminum Electrolytic Capacitors | KEMET | 420 | 270 | 470 |  |  | 2300 | 2000 |  | 105 | 20 | [5 empty] | 983 | [10 empty] | 1.05
ELG337M420AT3(1) | Snap-In Aluminum Electrolytic Capacitors | KEMET | 420 | 330 | 470 |  |  | 2800 | 2000 |  | 105 | 20 | [5 empty] | 804 | [10 empty] | 1.15
ELG477M420AT4(1) | Snap-In Aluminum Electrolytic Capacitors | KEMET | 420 | 470 | 470 |  |  | 3000 | 2000 |  | 105 | 20 | [5 empty] | 565 | [10 empty] | 1.35
ELG567M420AT5(1) | Snap-In Aluminum Electrolytic Capacitors | KEMET | 420 | 560 | 470 |  |  | 3000 | 2000 |  | 105 | 20 | [5 empty] | 474 | [10 empty] | 1.65
ELG476M450AQ1(1) | Snap-In Aluminum Electrolytic Capacitors | KEMET | 450 | 47 | 500 |  |  | 400 | 2000 |  | 105 | 20 | [5 empty] | 5647 | [10 empty] | 0.38
ELG566M450AQ1(1) | Snap-In Aluminum Electrolytic Capacitors | KEMET | 450 | 56 | 500 |  |  | 500 | 2000 |  | 105 | 20 | [5 empty] | 4739 | [10 empty] | 0.4
ELG686M450AQ2(1) | Snap-In Aluminum Electrolytic Capacitors | KEMET | 450 | 68 | 500 |  |  | 600 | 2000 |  | 105 | 20 | [5 empty] | 3903 | [10 empty] | 0.5
ELG826M450AQ2(1) | Snap-In Aluminum Electrolytic Capacitors | KEMET | 450 | 82 | 500 |  |  | 700 | 2000 |  | 105 | 20 | [5 empty] | 3236 | [10 empty] | 0.52
ELG107M450AQ2(1) | Snap-In Aluminum Electrolytic Capacitors | KEMET | 450 | 100 | 500 |  |  | 900 | 2000 |  | 105 | 20 | [5 empty] | 2654 | [10 empty] | 0.55
ELG826M450AQ3(1) | Snap-In Aluminum Electrolytic Capacitors | KEMET | 450 | 82 | 500 |  |  | 700 | 2000 |  | 105 | 20 | [5 empty] | 3236 | [10 empty] | 0.55
ELG127M450AQ3(1) | Snap-In Aluminum Electrolytic Capacitors | KEMET | 450 | 120 | 500 |  |  | 1100 | 2000 |  | 105 | 20 | [5 empty] | 2212 | [10 empty] | 0.6
ELG107M450AQ4(1) | Snap-In Aluminum Electrolytic Capacitors | KEMET | 450 | 100 | 500 |  |  | 900 | 2000 |  | 105 | 20 | [5 empty] | 2654 | [10 empty] | 0.65
ELG157M450AQ4(1) | Snap-In Aluminum Electrolytic Capacitors | KEMET | 450 | 150 | 500 |  |  | 1400 | 2000 |  | 105 | 20 | [5 empty] | 1769 | [10 empty] | 0.68
ELG127M450AQ5(1) | Snap-In Aluminum Electrolytic Capacitors | KEMET | 450 | 120 | 500 |  |  | 1100 | 2000 |  | 105 | 20 | [5 empty] | 2212 | [10 empty] | 0.7
ELG187M450AQ5(1) | Snap-In Aluminum Electrolytic Capacitors | KEMET | 450 | 180 | 500 |  |  | 1600 | 2000 |  | 105 | 20 | [5 empty] | 1474 | [10 empty] | 0.75
ELG157M450AQ6(1) | Snap-In Aluminum Electrolytic Capacitors | KEMET | 450 | 150 | 500 |  |  | 1400 | 2000 |  | 105 | 20 | [5 empty] | 1769 | [10 empty] | 0.8
ELG227M450AQ6(1) | Snap-In Aluminum Electrolytic Capacitors | KEMET | 450 | 220 | 500 |  |  | 2000 | 2000 |  | 105 | 20 | [5 empty] | 1206 | [10 empty] | 0.85
ELG686M450AR1(1) | Snap-In Aluminum Electrolytic Capacitors | KEMET | 450 | 68 | 500 |  |  | 600 | 2000 |  | 105 | 20 | [5 empty] | 3903 | [10 empty] | 0.5
ELG826M450AR2(1) | Snap-In Aluminum Electrolytic Capacitors | KEMET | 450 | 82 | 500 |  |  | 700 | 2000 |  | 105 | 20 | [5 empty] | 3236 | [10 empty] | 0.55
ELG107M450AR2(1) | Snap-In Aluminum Electrolytic Capacitors | KEMET | 450 | 100 | 500 |  |  | 900 | 2000 |  | 105 | 20 | [5 empty] | 2654 | [10 empty] | 0.6
ELG127M450AR3(1) | Snap-In Aluminum Electrolytic Capacitors | KEMET | 450 | 120 | 500 |  |  | 1100 | 2000 |  | 105 | 20 | [5 empty] | 2212 | [10 empty] | 0.7
ELG157M450AR4(1) | Snap-In Aluminum Electrolytic Capacitors | KEMET | 450 | 150 | 500 |  |  | 1400 | 2000 |  | 105 | 20 | [5 empty] | 1769 | [10 empty] | 0.8
ELG187M450AR5(1) | Snap-In Aluminum Electrolytic Capacitors | KEMET | 450 | 180 | 500 |  |  | 1600 | 2000 |  | 105 | 20 | [5 empty] | 1474 | [10 empty] | 0.85
ELG227M450AR6(1) | Snap-In Aluminum Electrolytic Capacitors | KEMET | 450 | 220 | 500 |  |  | 2000 | 2000 |  | 105 | 20 | [5 empty] | 1206 | [10 empty] | 1
ELG277M450AQ6(1) | Snap-In Aluminum Electrolytic Capacitors | KEMET | 450 | 270 | 500 |  |  | 2400 | 2000 |  | 105 | 20 | [5 empty] | 983 | [10 empty] | 1.05
ELG826M450AS1(1) | Snap-In Aluminum Electrolytic Capacitors | KEMET | 450 | 82 | 500 |  |  | 700 | 2000 |  | 105 | 20 | [5 empty] | 3236 | [10 empty] | 0.55
ELG107M450AS1(1) | Snap-In Aluminum Electrolytic Capacitors | KEMET | 450 | 100 | 500 |  |  | 900 | 2000 |  | 105 | 20 | [5 empty] | 2654 | [10 empty] | 0.65
ELG127M450AS2(1) | Snap-In Aluminum Electrolytic Capacitors | KEMET | 450 | 120 | 500 |  |  | 1100 | 2000 |  | 105 | 20 | [5 empty] | 2212 | [10 empty] | 0.7
ELG157M450AS2(1) | Snap-In Aluminum Electrolytic Capacitors | KEMET | 450 | 150 | 500 |  |  | 1400 | 2000 |  | 105 | 20 | [5 empty] | 1769 | [10 empty] | 0.75
ELG187M450AS3(1) | Snap-In Aluminum Electrolytic Capacitors | KEMET | 450 | 180 | 500 |  |  | 1600 | 2000 |  | 105 | 20 | [5 empty] | 1474 | [10 empty] | 0.85
ELG227M450AS4(1) | Snap-In Aluminum Electrolytic Capacitors | KEMET | 450 | 220 | 500 |  |  | 2000 | 2000 |  | 105 | 20 | [5 empty] | 1206 | [10 empty] | 1
ELG277M450AS5(1) | Snap-In Aluminum Electrolytic Capacitors | KEMET | 450 | 270 | 500 |  |  | 2400 | 2000 |  | 105 | 20 | [5 empty] | 983 | [10 empty] | 1.15
ELG337M450AS5(1) | Snap-In Aluminum Electrolytic Capacitors | KEMET | 450 | 330 | 500 |  |  | 3000 | 2000 |  | 105 | 20 | [5 empty] | 804 | [10 empty] | 1.25
ELG337M450AS6(1) | Snap-In Aluminum Electrolytic Capacitors | KEMET | 450 | 330 | 500 |  |  | 3000 | 2000 |  | 105 | 20 | [5 empty] | 804 | [10 empty] | 1.4
ELG397M450AS6(1) | Snap-In Aluminum Electrolytic Capacitors | KEMET | 450 | 390 | 500 |  |  | 3000 | 2000 |  | 105 | 20 | [5 empty] | 680 | [10 empty] | 1.4
ELG127M450AT1(1) | Snap-In Aluminum Electrolytic Capacitors | KEMET | 450 | 120 | 500 |  |  | 1100 | 2000 |  | 105 | 20 | [5 empty] | 2212 | [10 empty] | 0.7
ELG157M450AT1(1) | Snap-In Aluminum Electrolytic Capacitors | KEMET | 450 | 150 | 500 |  |  | 1400 | 2000 |  | 105 | 20 | [5 empty] | 1769 | [10 empty] | 0.75
ELG187M450AT2(1) | Snap-In Aluminum Electrolytic Capacitors | KEMET | 450 | 180 | 500 |  |  | 1600 | 2000 |  | 105 | 20 | [5 empty] | 1474 | [10 empty] | 0.85
ELG227M450AT2(1) | Snap-In Aluminum Electrolytic Capacitors | KEMET | 450 | 220 | 500 |  |  | 2000 | 2000 |  | 105 | 20 | [5 empty] | 1206 | [10 empty] | 1
ELG277M450AT3(1) | Snap-In Aluminum Electrolytic Capacitors | KEMET | 450 | 270 | 500 |  |  | 2400 | 2000 |  | 105 | 20 | [5 empty] | 983 | [10 empty] | 1.15
ELG337M450AT4(1) | Snap-In Aluminum Electrolytic Capacitors | KEMET | 450 | 330 | 500 |  |  | 3000 | 2000 |  | 105 | 20 | [5 empty] | 804 | [10 empty] | 1.4
ELG397M450AT5(1) | Snap-In Aluminum Electrolytic Capacitors | KEMET | 450 | 390 | 500 |  |  | 3000 | 2000 |  | 105 | 20 | [5 empty] | 680 | [10 empty] | 1.55
ELG477M450AT5(1) | Snap-In Aluminum Electrolytic Capacitors | KEMET | 450 | 470 | 500 |  |  | 3000 | 2000 |  | 105 | 20 | [5 empty] | 565 | [10 empty] | 1.68
ELG477M450AT6(1) | Snap-In Aluminum Electrolytic Capacitors | KEMET | 450 | 470 | 500 |  |  | 3000 | 2000 |  | 105 | 20 | [5 empty] | 565 | [10 empty] | 1.7
ELG567M450AT6(1) | Snap-In Aluminum Electrolytic Capacitors | KEMET | 450 | 560 | 500 |  |  | 3000 | 2000 |  | 105 | 20 | [5 empty] | 474 | [10 empty] | 1.8
ELG567M450AT8(1) | Snap-In Aluminum Electrolytic Capacitors | KEMET | 450 | 560 | 500 |  |  | 3000 | 2000 |  | 105 | 20 | [5 empty] | 474 | [10 empty] | 2.1
ELG476M500AQ1(1) | Snap-In Aluminum Electrolytic Capacitors | KEMET | 500 | 47 | 550 |  |  | 500 | 2000 |  | 105 | 25 | [5 empty] | 7058 | [10 empty] | 0.51
ELG566M500AQ2(1) | Snap-In Aluminum Electrolytic Capacitors | KEMET | 500 | 56 | 550 |  |  | 600 | 2000 |  | 105 | 25 | [5 empty] | 5924 | [10 empty] | 0.58
ELG826M500AQ3(1) | Snap-In Aluminum Electrolytic Capacitors | KEMET | 500 | 82 | 550 |  |  | 800 | 2000 |  | 105 | 25 | [5 empty] | 4046 | [10 empty] | 0.72
ELG107M500AQ5(1) | Snap-In Aluminum Electrolytic Capacitors | KEMET | 500 | 100 | 550 |  |  | 1000 | 2000 |  | 105 | 25 | [5 empty] | 3317 | [10 empty] | 0.83
ELG127M500AQ6(1) | Snap-In Aluminum Electrolytic Capacitors | KEMET | 500 | 120 | 550 |  |  | 1200 | 2000 |  | 105 | 25 | [5 empty] | 2765 | [10 empty] | 0.93
ELG686M500AR1(1) | Snap-In Aluminum Electrolytic Capacitors | KEMET | 500 | 68 | 550 |  |  | 700 | 2000 |  | 105 | 25 | [5 empty] | 4879 | [10 empty] | 0.65
ELG826M500AR2(1) | Snap-In Aluminum Electrolytic Capacitors | KEMET | 500 | 82 | 550 |  |  | 800 | 2000 |  | 105 | 25 | [5 empty] | 4046 | [10 empty] | 0.74
ELG127M500AR3(1) | Snap-In Aluminum Electrolytic Capacitors | KEMET | 500 | 120 | 550 |  |  | 1200 | 2000 |  | 105 | 25 | [5 empty] | 2765 | [10 empty] | 0.93
ELG157M500AS5(1) | Snap-In Aluminum Electrolytic Capacitors | KEMET | 500 | 150 | 550 |  |  | 1500 | 2000 |  | 105 | 25 | [5 empty] | 2212 | [10 empty] | 1.08
ELG187M500AR6(1) | Snap-In Aluminum Electrolytic Capacitors | KEMET | 500 | 180 | 550 |  |  | 1800 | 2000 |  | 105 | 25 | [5 empty] | 1843 | [10 empty] | 1.2
ELG107M500AS1(1) | Snap-In Aluminum Electrolytic Capacitors | KEMET | 500 | 100 | 550 |  |  | 1000 | 2000 |  | 105 | 25 | [5 empty] | 3317 | [10 empty] | 0.82
ELG127M500AS2(1) | Snap-In Aluminum Electrolytic Capacitors | KEMET | 500 | 120 | 550 |  |  | 1200 | 2000 |  | 105 | 25 | [5 empty] | 2765 | [10 empty] | 0.91
ELG157M500AS3(1) | Snap-In Aluminum Electrolytic Capacitors | KEMET | 500 | 150 | 550 |  |  | 1500 | 2000 |  | 105 | 25 | [5 empty] | 2212 | [10 empty] | 1.04
ELG187M500AS4(1) | Snap-In Aluminum Electrolytic Capacitors | KEMET | 500 | 180 | 550 |  |  | 1800 | 2000 |  | 105 | 25 | [5 empty] | 1843 | [10 empty] | 1.17
ELG227M500AS5(1) | Snap-In Aluminum Electrolytic Capacitors | KEMET | 500 | 220 | 550 |  |  | 2200 | 2000 |  | 105 | 25 | [5 empty] | 1508 | [10 empty] | 1.33
ELG277M500AS6(1) | Snap-In Aluminum Electrolytic Capacitors | KEMET | 500 | 270 | 550 |  |  | 2700 | 2000 |  | 105 | 25 | [5 empty] | 1229 | [10 empty] | 1.5
ELG157M500AT1(1) | Snap-In Aluminum Electrolytic Capacitors | KEMET | 500 | 150 | 550 |  |  | 1500 | 2000 |  | 105 | 25 | [5 empty] | 2212 | [10 empty] | 0.99
ELG187M500AT2(1) | Snap-In Aluminum Electrolytic Capacitors | KEMET | 500 | 180 | 550 |  |  | 1800 | 2000 |  | 105 | 25 | [5 empty] | 1843 | [10 empty] | 1.1
ELG227M500AT3(1) | Snap-In Aluminum Electrolytic Capacitors | KEMET | 500 | 220 | 550 |  |  | 2200 | 2000 |  | 105 | 25 | [5 empty] | 1508 | [10 empty] | 1.23
ELG277M500AT4(1) | Snap-In Aluminum Electrolytic Capacitors | KEMET | 500 | 270 | 550 |  |  | 2700 | 2000 |  | 105 | 25 | [5 empty] | 1229 | [10 empty] | 1.42
ELG337M500AT5(1) | Snap-In Aluminum Electrolytic Capacitors | KEMET | 500 | 330 | 550 |  |  | 3000 | 2000 |  | 105 | 25 | [5 empty] | 1005 | [10 empty] | 1.6
ELG397M500AT6(1) | Snap-In Aluminum Electrolytic Capacitors | KEMET | 500 | 390 | 550 |  |  | 3000 | 2000 |  | 105 | 25 | [5 empty] | 851 | [10 empty] | 1.78
ELG477M500AT8(1) | Snap-In Aluminum Electrolytic Capacitors | KEMET | 500 | 470 | 550 |  |  | 3000 | 2000 |  | 105 | 25 | [5 empty] | 706 | [10 empty] | 2.03
ELH159M6R3AQ1(1) | Snap-In Aluminum Electrolytic Capacitors | KEMET | 6.3 | 15000 | 8 |  |  | 1900 | 2000 |  | 85 | 60 | [5 empty] | 53 | [9 empty] | 2.44
ELH189M6R3AQ2(1) | Snap-In Aluminum Electrolytic Capacitors | KEMET | 6.3 | 18000 | 8 |  |  | 2300 | 2000 |  | 85 | 60 | [5 empty] | 44 | [9 empty] | 2.6
ELH229M6R3AQ2(1) | Snap-In Aluminum Electrolytic Capacitors | KEMET | 6.3 | 22000 | 8 |  |  | 2800 | 2000 |  | 85 | 60 | [5 empty] | 36 | [9 empty] | 3.06
ELH279M6R3AQ3(1) | Snap-In Aluminum Electrolytic Capacitors | KEMET | 6.3 | 27000 | 8 |  |  | 3000 | 2000 |  | 85 | 60 | [5 empty] | 29 | [9 empty] | 3.49
ELH339M6R3AQ4(1) | Snap-In Aluminum Electrolytic Capacitors | KEMET | 6.3 | 33000 | 8 |  |  | 3000 | 2000 |  | 85 | 60 | [5 empty] | 24 | [9 empty] | 3.97
ELH399M6R3AQ6(1) | Snap-In Aluminum Electrolytic Capacitors | KEMET | 6.3 | 39000 | 8 |  |  | 3000 | 2000 |  | 85 | 60 | [5 empty] | 20 | [9 empty] | 4.56
ELH189M6R3AR1(1) | Snap-In Aluminum Electrolytic Capacitors | KEMET | 6.3 | 18000 | 8 |  |  | 2300 | 2000 |  | 85 | 60 | [5 empty] | 44 | [9 empty] | 2.62
ELH229M6R3AR1(1) | Snap-In Aluminum Electrolytic Capacitors | KEMET | 6.3 | 22000 | 8 |  |  | 2800 | 2000 |  | 85 | 60 | [5 empty] | 36 | [9 empty] | 3.07
ELH279M6R3AR2(1) | Snap-In Aluminum Electrolytic Capacitors | KEMET | 6.3 | 27000 | 8 |  |  | 3000 | 2000 |  | 85 | 60 | [5 empty] | 29 | [9 empty] | 3.52
ELH339M6R3AR3(1) | Snap-In Aluminum Electrolytic Capacitors | KEMET | 6.3 | 33000 | 8 |  |  | 3000 | 2000 |  | 85 | 60 | [5 empty] | 24 | [9 empty] | 4.02
ELH399M6R3AR4(1) | Snap-In Aluminum Electrolytic Capacitors | KEMET | 6.3 | 39000 | 8 |  |  | 3000 | 2000 |  | 85 | 60 | [5 empty] | 20 | [9 empty] | 4.5
ELH479M6R3AR5(1) | Snap-In Aluminum Electrolytic Capacitors | KEMET | 6.3 | 47000 | 8 |  |  | 3000 | 2000 |  | 85 | 60 | [5 empty] | 17 | [9 empty] | 5.09
ELH569M6R3AR6(1) | Snap-In Aluminum Electrolytic Capacitors | KEMET | 6.3 | 56000 | 8 |  |  | 3000 | 2000 |  | 85 | 60 | [5 empty] | 14 | [9 empty] | 5.71
ELH279M6R3AS1(1) | Snap-In Aluminum Electrolytic Capacitors | KEMET | 6.3 | 27000 | 8 |  |  | 3000 | 2000 |  | 85 | 60 | [5 empty] | 29 | [9 empty] | 3.57
ELH339M6R3AS2(1) | Snap-In Aluminum Electrolytic Capacitors | KEMET | 6.3 | 33000 | 8 |  |  | 3000 | 2000 |  | 85 | 60 | [5 empty] | 24 | [9 empty] | 4.05
ELH399M6R3AS2(1) | Snap-In Aluminum Electrolytic Capacitors | KEMET | 6.3 | 39000 | 8 |  |  | 3000 | 2000 |  | 85 | 60 | [5 empty] | 20 | [9 empty] | 4.46
ELH479M6R3AS3(1) | Snap-In Aluminum Electrolytic Capacitors | KEMET | 6.3 | 47000 | 8 |  |  | 3000 | 2000 |  | 85 | 60 | [5 empty] | 17 | [9 empty] | 5.06
ELH569M6R3AS4(1) | Snap-In Aluminum Electrolytic Capacitors | KEMET | 6.3 | 56000 | 8 |  |  | 3000 | 2000 |  | 85 | 60 | [5 empty] | 14 | [9 empty] | 5.7
ELH689M6R3AS5(1) | Snap-In Aluminum Electrolytic Capacitors | KEMET | 6.3 | 68000 | 8 |  |  | 3000 | 2000 |  | 85 | 60 | [5 empty] | 12 | [9 empty] | 6.48
ELH829M6R3AS6(1) | Snap-In Aluminum Electrolytic Capacitors | KEMET | 6.3 | 82000 | 8 |  |  | 3000 | 2000 |  | 85 | 60 | [5 empty] | 10 | [9 empty] | 7.32
ELH339M6R3AT1(1) | Snap-In Aluminum Electrolytic Capacitors | KEMET | 6.3 | 33000 | 8 |  |  | 3000 | 2000 |  | 85 | 60 | [5 empty] | 24 | [9 empty] | 4.1
ELH399M6R3AT1(1) | Snap-In Aluminum Electrolytic Capacitors | KEMET | 6.3 | 39000 | 8 |  |  | 3000 | 2000 |  | 85 | 60 | [5 empty] | 20 | [9 empty] | 4.51
ELH479M6R3AT2(1) | Snap-In Aluminum Electrolytic Capacitors | KEMET | 6.3 | 47000 | 8 |  |  | 3000 | 2000 |  | 85 | 60 | [5 empty] | 17 | [9 empty] | 5.03
ELH569M6R3AT2(1) | Snap-In Aluminum Electrolytic Capacitors | KEMET | 6.3 | 56000 | 8 |  |  | 3000 | 2000 |  | 85 | 60 | [5 empty] | 14 | [9 empty] | 5.75
ELH689M6R3AT3(1) | Snap-In Aluminum Electrolytic Capacitors | KEMET | 6.3 | 68000 | 8 |  |  | 3000 | 2000 |  | 85 | 60 | [5 empty] | 12 | [9 empty] | 6.42
ELH829M6R3AT4(1) | Snap-In Aluminum Electrolytic Capacitors | KEMET | 6.3 | 82000 | 8 |  |  | 3000 | 2000 |  | 85 | 60 | [5 empty] | 10 | [9 empty] | 7.29
ELH10KM6R3AT5(1) | Snap-In Aluminum Electrolytic Capacitors | KEMET | 6.3 | 100000 | 8 |  |  | 3000 | 2000 |  | 85 | 60 | [5 empty] | 8 | [9 empty] | 8.31
ELH12KM6R3AT6(1) | Snap-In Aluminum Electrolytic Capacitors | KEMET | 6.3 | 120000 | 8 |  |  | 3000 | 2000 |  | 85 | 60 | [5 empty] | 7 | [9 empty] | 8.6
ELH129M010AQ1(1) | Snap-In Aluminum Electrolytic Capacitors | KEMET | 10 | 12000 | 13 |  |  | 2400 | 2000 |  | 85 | 55 | [5 empty] | 61 | [9 empty] | 2.4
ELH159M010AQ2(1) | Snap-In Aluminum Electrolytic Capacitors | KEMET | 10 | 15000 | 13 |  |  | 3000 | 2000 |  | 85 | 55 | [5 empty] | 49 | [9 empty] | 2.75
ELH189M010AQ3(1) | Snap-In Aluminum Electrolytic Capacitors | KEMET | 10 | 18000 | 13 |  |  | 3000 | 2000 |  | 85 | 55 | [5 empty] | 41 | [9 empty] | 3.15
ELH229M010AQ4(1) | Snap-In Aluminum Electrolytic Capacitors | KEMET | 10 | 22000 | 13 |  |  | 3000 | 2000 |  | 85 | 55 | [5 empty] | 33 | [9 empty] | 3.55
ELH279M010AQ5(1) | Snap-In Aluminum Electrolytic Capacitors | KEMET | 10 | 27000 | 13 |  |  | 3000 | 2000 |  | 85 | 55 | [5 empty] | 27 | [9 empty] | 4.05
ELH339M010AQ6(1) | Snap-In Aluminum Electrolytic Capacitors | KEMET | 10 | 33000 | 13 |  |  | 3000 | 2000 |  | 85 | 55 | [5 empty] | 22 | [9 empty] | 4.6
ELH159M010AR1(1) | Snap-In Aluminum Electrolytic Capacitors | KEMET | 10 | 15000 | 13 |  |  | 3000 | 2000 |  | 85 | 55 | [5 empty] | 49 | [9 empty] | 2.75
ELH189M010AR1(1) | Snap-In Aluminum Electrolytic Capacitors | KEMET | 10 | 18000 | 13 |  |  | 3000 | 2000 |  | 85 | 55 | [5 empty] | 41 | [9 empty] | 3.05
ELH229M010AR2(1) | Snap-In Aluminum Electrolytic Capacitors | KEMET | 10 | 22000 | 13 |  |  | 3000 | 2000 |  | 85 | 55 | [5 empty] | 33 | [9 empty] | 3.5
ELH279M010AR3(1) | Snap-In Aluminum Electrolytic Capacitors | KEMET | 10 | 27000 | 13 |  |  | 3000 | 2000 |  | 85 | 55 | [5 empty] | 27 | [9 empty] | 4
ELH339M010AR4(1) | Snap-In Aluminum Electrolytic Capacitors | KEMET | 10 | 33000 | 13 |  |  | 3000 | 2000 |  | 85 | 55 | [5 empty] | 22 | [9 empty] | 4.55
ELH399M010AR5(1) | Snap-In Aluminum Electrolytic Capacitors | KEMET | 10 | 39000 | 13 |  |  | 3000 | 2000 |  | 85 | 55 | [5 empty] | 19 | [9 empty] | 5.1
ELH479M010AR6(1) | Snap-In Aluminum Electrolytic Capacitors | KEMET | 10 | 47000 | 13 |  |  | 3000 | 2000 |  | 85 | 55 | [5 empty] | 16 | [9 empty] | 5.75
ELH229M010AS1(1) | Snap-In Aluminum Electrolytic Capacitors | KEMET | 10 | 22000 | 13 |  |  | 3000 | 2000 |  | 85 | 55 | [5 empty] | 33 | [9 empty] | 3.55
ELH279M010AS2(1) | Snap-In Aluminum Electrolytic Capacitors | KEMET | 10 | 27000 | 13 |  |  | 3000 | 2000 |  | 85 | 55 | [5 empty] | 27 | [9 empty] | 4.05
ELH339M010AS2(1) | Snap-In Aluminum Electrolytic Capacitors | KEMET | 10 | 33000 | 13 |  |  | 3000 | 2000 |  | 85 | 55 | [5 empty] | 22 | [9 empty] | 4.5
ELH399M010AS3(1) | Snap-In Aluminum Electrolytic Capacitors | KEMET | 10 | 39000 | 13 |  |  | 3000 | 2000 |  | 85 | 55 | [5 empty] | 19 | [9 empty] | 5.05
ELH479M010AS4(1) | Snap-In Aluminum Electrolytic Capacitors | KEMET | 10 | 47000 | 13 |  |  | 3000 | 2000 |  | 85 | 55 | [5 empty] | 16 | [9 empty] | 5.7
ELH569M010AS5(1) | Snap-In Aluminum Electrolytic Capacitors | KEMET | 10 | 56000 | 13 |  |  | 3000 | 2000 |  | 85 | 55 | [5 empty] | 13 | [9 empty] | 6.45
ELH689M010AS6(1) | Snap-In Aluminum Electrolytic Capacitors | KEMET | 10 | 68000 | 13 |  |  | 3000 | 2000 |  | 85 | 55 | [5 empty] | 11 | [9 empty] | 7.05
ELH339M010AT1(1) | Snap-In Aluminum Electrolytic Capacitors | KEMET | 10 | 33000 | 13 |  |  | 3000 | 2000 |  | 85 | 55 | [5 empty] | 22 | [9 empty] | 4.5
ELH399M010AT2(1) | Snap-In Aluminum Electrolytic Capacitors | KEMET | 10 | 39000 | 13 |  |  | 3000 | 2000 |  | 85 | 55 | [5 empty] | 19 | [9 empty] | 5.05
ELH479M010AT2(1) | Snap-In Aluminum Electrolytic Capacitors | KEMET | 10 | 47000 | 13 |  |  | 3000 | 2000 |  | 85 | 55 | [5 empty] | 16 | [9 empty] | 5.65
ELH569M010AT3(1) | Snap-In Aluminum Electrolytic Capacitors | KEMET | 10 | 56000 | 13 |  |  | 3000 | 2000 |  | 85 | 55 | [5 empty] | 13 | [9 empty] | 6.4
ELH689M010AT4(1) | Snap-In Aluminum Electrolytic Capacitors | KEMET | 10 | 68000 | 13 |  |  | 3000 | 2000 |  | 85 | 55 | [5 empty] | 11 | [9 empty] | 7.1
ELH829M010AT6(1) | Snap-In Aluminum Electrolytic Capacitors | KEMET | 10 | 82000 | 13 |  |  | 3000 | 2000 |  | 85 | 55 | [5 empty] | 9 | [9 empty] | 7.5
ELH828M016AQ1(1) | Snap-In Aluminum Electrolytic Capacitors | KEMET | 16 | 8200 | 20 |  |  | 2600 | 2000 |  | 85 | 55 | [5 empty] | 89 | [9 empty] | 2.6
ELH109M016AQ2(1) | Snap-In Aluminum Electrolytic Capacitors | KEMET | 16 | 10000 | 20 |  |  | 3000 | 2000 |  | 85 | 55 | [5 empty] | 73 | [9 empty] | 2.7
ELH129M016AQ2(1) | Snap-In Aluminum Electrolytic Capacitors | KEMET | 16 | 12000 | 20 |  |  | 3000 | 2000 |  | 85 | 55 | [5 empty] | 61 | [9 empty] | 2.9
ELH159M016AQ3(1) | Snap-In Aluminum Electrolytic Capacitors | KEMET | 16 | 15000 | 20 |  |  | 3000 | 2000 |  | 85 | 55 | [5 empty] | 49 | [9 empty] | 3.3
ELH189M016AQ4(1) | Snap-In Aluminum Electrolytic Capacitors | KEMET | 16 | 18000 | 20 |  |  | 3000 | 2000 |  | 85 | 55 | [5 empty] | 41 | [9 empty] | 3.7
ELH229M016AQ6(1) | Snap-In Aluminum Electrolytic Capacitors | KEMET | 16 | 22000 | 20 |  |  | 3000 | 2000 |  | 85 | 55 | [5 empty] | 33 | [9 empty] | 4.35
ELH109M016AR1(1) | Snap-In Aluminum Electrolytic Capacitors | KEMET | 16 | 10000 | 20 |  |  | 3000 | 2000 |  | 85 | 55 | [5 empty] | 73 | [9 empty] | 2.75
ELH129M016AR1(1) | Snap-In Aluminum Electrolytic Capacitors | KEMET | 16 | 12000 | 20 |  |  | 3000 | 2000 |  | 85 | 55 | [5 empty] | 61 | [9 empty] | 2.95
ELH159M016AR2(1) | Snap-In Aluminum Electrolytic Capacitors | KEMET | 16 | 15000 | 20 |  |  | 3000 | 2000 |  | 85 | 55 | [5 empty] | 49 | [9 empty] | 3.45
ELH189M016AR3(1) | Snap-In Aluminum Electrolytic Capacitors | KEMET | 16 | 18000 | 20 |  |  | 3000 | 2000 |  | 85 | 55 | [5 empty] | 41 | [9 empty] | 3.75
ELH229M016AR4(1) | Snap-In Aluminum Electrolytic Capacitors | KEMET | 16 | 22000 | 20 |  |  | 3000 | 2000 |  | 85 | 55 | [5 empty] | 33 | [9 empty] | 4.3
ELH279M016AR5(1) | Snap-In Aluminum Electrolytic Capacitors | KEMET | 16 | 27000 | 20 |  |  | 3000 | 2000 |  | 85 | 55 | [5 empty] | 27 | [9 empty] | 4.7
ELH159M016AS1(1) | Snap-In Aluminum Electrolytic Capacitors | KEMET | 16 | 15000 | 20 |  |  | 3000 | 2000 |  | 85 | 55 | [5 empty] | 49 | [9 empty] | 3.5
ELH189M016AS2(1) | Snap-In Aluminum Electrolytic Capacitors | KEMET | 16 | 18000 | 20 |  |  | 3000 | 2000 |  | 85 | 55 | [5 empty] | 41 | [9 empty] | 3.8
ELH229M016AS2(1) | Snap-In Aluminum Electrolytic Capacitors | KEMET | 16 | 22000 | 20 |  |  | 3000 | 2000 |  | 85 | 55 | [5 empty] | 33 | [9 empty] | 4.25
ELH279M016AS3(1) | Snap-In Aluminum Electrolytic Capacitors | KEMET | 16 | 27000 | 20 |  |  | 3000 | 2000 |  | 85 | 55 | [5 empty] | 27 | [9 empty] | 4.65
ELH339M016AS4(1) | Snap-In Aluminum Electrolytic Capacitors | KEMET | 16 | 33000 | 20 |  |  | 3000 | 2000 |  | 85 | 55 | [5 empty] | 22 | [9 empty] | 5.35
ELH399M016AS5(1) | Snap-In Aluminum Electrolytic Capacitors | KEMET | 16 | 39000 | 20 |  |  | 3000 | 2000 |  | 85 | 55 | [5 empty] | 19 | [9 empty] | 6
ELH479M016AS6(1) | Snap-In Aluminum Electrolytic Capacitors | KEMET | 16 | 47000 | 20 |  |  | 3000 | 2000 |  | 85 | 55 | [5 empty] | 16 | [9 empty] | 6.8
ELH229M016AT1(1) | Snap-In Aluminum Electrolytic Capacitors | KEMET | 16 | 22000 | 20 |  |  | 3000 | 2000 |  | 85 | 55 | [5 empty] | 33 | [9 empty] | 4.2
ELH279M016AT2(1) | Snap-In Aluminum Electrolytic Capacitors | KEMET | 16 | 27000 | 20 |  |  | 3000 | 2000 |  | 85 | 55 | [5 empty] | 27 | [9 empty] | 4.65
ELH339M016AT2(1) | Snap-In Aluminum Electrolytic Capacitors | KEMET | 16 | 33000 | 20 |  |  | 3000 | 2000 |  | 85 | 55 | [5 empty] | 22 | [9 empty] | 5.4
ELH399M016AT3(1) | Snap-In Aluminum Electrolytic Capacitors | KEMET | 16 | 39000 | 20 |  |  | 3000 | 2000 |  | 85 | 55 | [5 empty] | 19 | [9 empty] | 5.95
ELH479M016AT4(1) | Snap-In Aluminum Electrolytic Capacitors | KEMET | 16 | 47000 | 20 |  |  | 3000 | 2000 |  | 85 | 55 | [5 empty] | 16 | [9 empty] | 6.75
ELH569M016AT5(1) | Snap-In Aluminum Electrolytic Capacitors | KEMET | 16 | 56000 | 20 |  |  | 3000 | 2000 |  | 85 | 55 | [5 empty] | 13 | [9 empty] | 7.6
ELH689M016AT6(1) | Snap-In Aluminum Electrolytic Capacitors | KEMET | 16 | 68000 | 20 |  |  | 3000 | 2000 |  | 85 | 55 | [5 empty] | 11 | [9 empty] | 8
ELH829M016AT8(1) | Snap-In Aluminum Electrolytic Capacitors | KEMET | 16 | 82000 | 20 |  |  | 3000 | 2000 |  | 85 | 55 | [5 empty] | 9 | [9 empty] | 8.5
ELH568M025AQ1(1) | Snap-In Aluminum Electrolytic Capacitors | KEMET | 25 | 5600 | 32 |  |  | 2800 | 2000 |  | 85 | 45 | [5 empty] | 107 | [9 empty] | 2.2
ELH688M025AQ2(1) | Snap-In Aluminum Electrolytic Capacitors | KEMET | 25 | 6800 | 32 |  |  | 3000 | 2000 |  | 85 | 45 | [5 empty] | 88 | [9 empty] | 2.4
ELH828M025AQ3(1) | Snap-In Aluminum Electrolytic Capacitors | KEMET | 25 | 8200 | 32 |  |  | 3000 | 2000 |  | 85 | 45 | [5 empty] | 73 | [9 empty] | 2.7
ELH109M025AQ4(1) | Snap-In Aluminum Electrolytic Capacitors | KEMET | 25 | 10000 | 32 |  |  | 3000 | 2000 |  | 85 | 45 | [5 empty] | 60 | [9 empty] | 3.1
ELH129M025AQ5(1) | Snap-In Aluminum Electrolytic Capacitors | KEMET | 25 | 12000 | 32 |  |  | 3000 | 2000 |  | 85 | 45 | [5 empty] | 50 | [9 empty] | 3.5
ELH159M025AQ6(1) | Snap-In Aluminum Electrolytic Capacitors | KEMET | 25 | 15000 | 32 |  |  | 3000 | 2000 |  | 85 | 45 | [5 empty] | 40 | [9 empty] | 4
ELH688M025AR1(1) | Snap-In Aluminum Electrolytic Capacitors | KEMET | 25 | 6800 | 32 |  |  | 3000 | 2000 |  | 85 | 45 | [5 empty] | 88 | [9 empty] | 2.45
ELH828M025AR1(1) | Snap-In Aluminum Electrolytic Capacitors | KEMET | 25 | 8200 | 32 |  |  | 3000 | 2000 |  | 85 | 45 | [5 empty] | 73 | [9 empty] | 2.75
ELH109M025AR2(1) | Snap-In Aluminum Electrolytic Capacitors | KEMET | 25 | 10000 | 32 |  |  | 3000 | 2000 |  | 85 | 45 | [5 empty] | 60 | [9 empty] | 3.15
ELH129M025AR3(1) | Snap-In Aluminum Electrolytic Capacitors | KEMET | 25 | 12000 | 32 |  |  | 3000 | 2000 |  | 85 | 45 | [5 empty] | 50 | [9 empty] | 3.45
ELH159M025AR4(1) | Snap-In Aluminum Electrolytic Capacitors | KEMET | 25 | 15000 | 32 |  |  | 3000 | 2000 |  | 85 | 45 | [5 empty] | 40 | [9 empty] | 3.95
ELH189M025AR5(1) | Snap-In Aluminum Electrolytic Capacitors | KEMET | 25 | 18000 | 32 |  |  | 3000 | 2000 |  | 85 | 45 | [5 empty] | 33 | [9 empty] | 4.45
ELH109M025AS1(1) | Snap-In Aluminum Electrolytic Capacitors | KEMET | 25 | 10000 | 32 |  |  | 3000 | 2000 |  | 85 | 45 | [5 empty] | 60 | [9 empty] | 3.2
ELH129M025AS2(1) | Snap-In Aluminum Electrolytic Capacitors | KEMET | 25 | 12000 | 32 |  |  | 3000 | 2000 |  | 85 | 45 | [5 empty] | 50 | [9 empty] | 3.5
ELH159M025AS3(1) | Snap-In Aluminum Electrolytic Capacitors | KEMET | 25 | 15000 | 32 |  |  | 3000 | 2000 |  | 85 | 45 | [5 empty] | 40 | [9 empty] | 4
ELH189M025AS3(1) | Snap-In Aluminum Electrolytic Capacitors | KEMET | 25 | 18000 | 32 |  |  | 3000 | 2000 |  | 85 | 45 | [5 empty] | 33 | [9 empty] | 4.45
ELH229M025AS4(1) | Snap-In Aluminum Electrolytic Capacitors | KEMET | 25 | 22000 | 32 |  |  | 3000 | 2000 |  | 85 | 45 | [5 empty] | 27 | [9 empty] | 5.2
ELH279M025AS6(1) | Snap-In Aluminum Electrolytic Capacitors | KEMET | 25 | 27000 | 32 |  |  | 3000 | 2000 |  | 85 | 45 | [5 empty] | 22 | [9 empty] | 6.7
ELH129M025AT1(1) | Snap-In Aluminum Electrolytic Capacitors | KEMET | 25 | 12000 | 32 |  |  | 3000 | 2000 |  | 85 | 45 | [5 empty] | 50 | [9 empty] | 3.55
ELH159M025AT2(1) | Snap-In Aluminum Electrolytic Capacitors | KEMET | 25 | 15000 | 32 |  |  | 3000 | 2000 |  | 85 | 45 | [5 empty] | 40 | [9 empty] | 4.05
ELH189M025AT2(1) | Snap-In Aluminum Electrolytic Capacitors | KEMET | 25 | 18000 | 32 |  |  | 3000 | 2000 |  | 85 | 45 | [5 empty] | 33 | [9 empty] | 4.6
ELH229M025AT3(1) | Snap-In Aluminum Electrolytic Capacitors | KEMET | 25 | 22000 | 32 |  |  | 3000 | 2000 |  | 85 | 45 | [5 empty] | 27 | [9 empty] | 5.15
ELH229M025AS5(1) | Snap-In Aluminum Electrolytic Capacitors | KEMET | 25 | 22000 | 32 |  |  | 3000 | 2000 |  | 85 | 45 | [5 empty] | 27 | [9 empty] | 5.95
ELH229M025AT4(1) | Snap-In Aluminum Electrolytic Capacitors | KEMET | 25 | 22000 | 32 |  |  | 3000 | 2000 |  | 85 | 45 | [5 empty] | 27 | [9 empty] | 5.9
ELH279M025AT5(1) | Snap-In Aluminum Electrolytic Capacitors | KEMET | 25 | 27000 | 32 |  |  | 3000 | 2000 |  | 85 | 45 | [5 empty] | 22 | [9 empty] | 6.75
ELH399M025AT5(1) | Snap-In Aluminum Electrolytic Capacitors | KEMET | 25 | 39000 | 32 |  |  | 3000 | 2000 |  | 85 | 45 | [5 empty] | 15 | [9 empty] | 7.56
ELH339M025AT6(1) | Snap-In Aluminum Electrolytic Capacitors | KEMET | 25 | 33000 | 32 |  |  | 3000 | 2000 |  | 85 | 45 | [5 empty] | 18 | [9 empty] | 7.55
ELH479M025AT6(1) | Snap-In Aluminum Electrolytic Capacitors | KEMET | 25 | 47000 | 32 |  |  | 3000 | 2000 |  | 85 | 45 | [5 empty] | 13 | [9 empty] | 8.3
ELH398M035AQ1(1) | Snap-In Aluminum Electrolytic Capacitors | KEMET | 35 | 3900 | 44 |  |  | 2700 | 2000 |  | 85 | 35 | [5 empty] | 119 | [9 empty] | 2.2
ELH478M035AQ2(1) | Snap-In Aluminum Electrolytic Capacitors | KEMET | 35 | 4700 | 44 |  |  | 3000 | 2000 |  | 85 | 35 | [5 empty] | 99 | [9 empty] | 2.4
ELH568M035AQ3(1) | Snap-In Aluminum Electrolytic Capacitors | KEMET | 35 | 5600 | 44 |  |  | 3000 | 2000 |  | 85 | 35 | [5 empty] | 83 | [9 empty] | 2.75
ELH688M035AQ4(1) | Snap-In Aluminum Electrolytic Capacitors | KEMET | 35 | 6800 | 44 |  |  | 3000 | 2000 |  | 85 | 35 | [5 empty] | 68 | [9 empty] | 2.85
ELH828M035AQ5(1) | Snap-In Aluminum Electrolytic Capacitors | KEMET | 35 | 8200 | 44 |  |  | 3000 | 2000 |  | 85 | 35 | [5 empty] | 57 | [9 empty] | 3.15
ELH109M035AQ6(1) | Snap-In Aluminum Electrolytic Capacitors | KEMET | 35 | 10000 | 44 |  |  | 3000 | 2000 |  | 85 | 35 | [5 empty] | 46 | [9 empty] | 3.55
ELH478M035AR1(1) | Snap-In Aluminum Electrolytic Capacitors | KEMET | 35 | 4700 | 44 |  |  | 3000 | 2000 |  | 85 | 35 | [5 empty] | 99 | [9 empty] | 2.4
ELH568M035AR1(1) | Snap-In Aluminum Electrolytic Capacitors | KEMET | 35 | 5600 | 44 |  |  | 3000 | 2000 |  | 85 | 35 | [5 empty] | 83 | [9 empty] | 2.75
ELH688M035AR2(1) | Snap-In Aluminum Electrolytic Capacitors | KEMET | 35 | 6800 | 44 |  |  | 3000 | 2000 |  | 85 | 35 | [5 empty] | 68 | [9 empty] | 2.85
ELH828M035AR3(1) | Snap-In Aluminum Electrolytic Capacitors | KEMET | 35 | 8200 | 44 |  |  | 3000 | 2000 |  | 85 | 35 | [5 empty] | 57 | [9 empty] | 3.1
ELH109M035AR4(1) | Snap-In Aluminum Electrolytic Capacitors | KEMET | 35 | 10000 | 44 |  |  | 3000 | 2000 |  | 85 | 35 | [5 empty] | 46 | [9 empty] | 3.5
ELH129M035AR5(1) | Snap-In Aluminum Electrolytic Capacitors | KEMET | 35 | 12000 | 44 |  |  | 3000 | 2000 |  | 85 | 35 | [5 empty] | 39 | [9 empty] | 3.95
ELH159M035AR6(1) | Snap-In Aluminum Electrolytic Capacitors | KEMET | 35 | 15000 | 44 |  |  | 3000 | 2000 |  | 85 | 35 | [5 empty] | 31 | [9 empty] | 4.95
ELH688M035AS1(1) | Snap-In Aluminum Electrolytic Capacitors | KEMET | 35 | 6800 | 44 |  |  | 3000 | 2000 |  | 85 | 35 | [5 empty] | 68 | [9 empty] | 2.9
ELH828M035AS2(1) | Snap-In Aluminum Electrolytic Capacitors | KEMET | 35 | 8200 | 44 |  |  | 3000 | 2000 |  | 85 | 35 | [5 empty] | 57 | [9 empty] | 3.15
ELH109M035AS2(1) | Snap-In Aluminum Electrolytic Capacitors | KEMET | 35 | 10000 | 44 |  |  | 3000 | 2000 |  | 85 | 35 | [5 empty] | 46 | [9 empty] | 3.45
ELH129M035AS3(1) | Snap-In Aluminum Electrolytic Capacitors | KEMET | 35 | 12000 | 44 |  |  | 3000 | 2000 |  | 85 | 35 | [5 empty] | 39 | [9 empty] | 4
ELH159M035AS4(1) | Snap-In Aluminum Electrolytic Capacitors | KEMET | 35 | 15000 | 44 |  |  | 3000 | 2000 |  | 85 | 35 | [5 empty] | 31 | [9 empty] | 4.95
ELH189M035AS5(1) | Snap-In Aluminum Electrolytic Capacitors | KEMET | 35 | 18000 | 44 |  |  | 3000 | 2000 |  | 85 | 35 | [5 empty] | 26 | [9 empty] | 5.5
ELH229M035AS6(1) | Snap-In Aluminum Electrolytic Capacitors | KEMET | 35 | 22000 | 44 |  |  | 3000 | 2000 |  | 85 | 35 | [5 empty] | 21 | [9 empty] | 6
ELH109M035AT1(1) | Snap-In Aluminum Electrolytic Capacitors | KEMET | 35 | 10000 | 44 |  |  | 3000 | 2000 |  | 85 | 35 | [5 empty] | 46 | [9 empty] | 3.4
ELH129M035AT2(1) | Snap-In Aluminum Electrolytic Capacitors | KEMET | 35 | 12000 | 44 |  |  | 3000 | 2000 |  | 85 | 35 | [5 empty] | 39 | [9 empty] | 4.05
ELH159M035AT3(1) | Snap-In Aluminum Electrolytic Capacitors | KEMET | 35 | 15000 | 44 |  |  | 3000 | 2000 |  | 85 | 35 | [5 empty] | 31 | [9 empty] | 5
ELH189M035AT4(1) | Snap-In Aluminum Electrolytic Capacitors | KEMET | 35 | 18000 | 44 |  |  | 3000 | 2000 |  | 85 | 35 | [5 empty] | 26 | [9 empty] | 5.55
ELH229M035AT5(1) | Snap-In Aluminum Electrolytic Capacitors | KEMET | 35 | 22000 | 44 |  |  | 3000 | 2000 |  | 85 | 35 | [5 empty] | 21 | [9 empty] | 6.05
ELH279M035AT6(1) | Snap-In Aluminum Electrolytic Capacitors | KEMET | 35 | 27000 | 44 |  |  | 3000 | 2000 |  | 85 | 35 | [5 empty] | 17 | [9 empty] | 6.9
ELH228M050AQ1(1) | Snap-In Aluminum Electrolytic Capacitors | KEMET | 50 | 2200 | 63 |  |  | 2200 | 2000 |  | 85 | 30 | [5 empty] | 181 | [9 empty] | 1.9
ELH278M050AQ2(1) | Snap-In Aluminum Electrolytic Capacitors | KEMET | 50 | 2700 | 63 |  |  | 2700 | 2000 |  | 85 | 30 | [5 empty] | 147 | [9 empty] | 2.1
ELH338M050AQ2(1) | Snap-In Aluminum Electrolytic Capacitors | KEMET | 50 | 3300 | 63 |  |  | 3000 | 2000 |  | 85 | 30 | [5 empty] | 121 | [9 empty] | 2.35
ELH398M050AQ3(1) | Snap-In Aluminum Electrolytic Capacitors | KEMET | 50 | 3900 | 63 |  |  | 3000 | 2000 |  | 85 | 30 | [5 empty] | 102 | [9 empty] | 2.65
ELH478M050AQ4(1) | Snap-In Aluminum Electrolytic Capacitors | KEMET | 50 | 4700 | 63 |  |  | 3000 | 2000 |  | 85 | 30 | [5 empty] | 85 | [9 empty] | 3
ELH568M050AQ5(1) | Snap-In Aluminum Electrolytic Capacitors | KEMET | 50 | 5600 | 63 |  |  | 3000 | 2000 |  | 85 | 30 | [5 empty] | 71 | [9 empty] | 3.35
ELH688M050AQ6(1) | Snap-In Aluminum Electrolytic Capacitors | KEMET | 50 | 6800 | 63 |  |  | 3000 | 2000 |  | 85 | 30 | [5 empty] | 59 | [9 empty] | 3.8
ELH278M050AR1(1) | Snap-In Aluminum Electrolytic Capacitors | KEMET | 50 | 2700 | 63 |  |  | 2700 | 2000 |  | 85 | 30 | [5 empty] | 147 | [9 empty] | 2.2
ELH338M050AR1(1) | Snap-In Aluminum Electrolytic Capacitors | KEMET | 50 | 3300 | 63 |  |  | 3000 | 2000 |  | 85 | 30 | [5 empty] | 121 | [9 empty] | 2.35
ELH398M050AR2(1) | Snap-In Aluminum Electrolytic Capacitors | KEMET | 50 | 3900 | 63 |  |  | 3000 | 2000 |  | 85 | 30 | [5 empty] | 102 | [9 empty] | 2.65
ELH478M050AR3(1) | Snap-In Aluminum Electrolytic Capacitors | KEMET | 50 | 4700 | 63 |  |  | 3000 | 2000 |  | 85 | 30 | [5 empty] | 85 | [9 empty] | 3
ELH568M050AR4(1) | Snap-In Aluminum Electrolytic Capacitors | KEMET | 50 | 5600 | 63 |  |  | 3000 | 2000 |  | 85 | 30 | [5 empty] | 71 | [9 empty] | 3.35
ELH688M050AR4(1) | Snap-In Aluminum Electrolytic Capacitors | KEMET | 50 | 6800 | 63 |  |  | 3000 | 2000 |  | 85 | 30 | [5 empty] | 59 | [9 empty] | 3.8
ELH828M050AR6(1) | Snap-In Aluminum Electrolytic Capacitors | KEMET | 50 | 8200 | 63 |  |  | 3000 | 2000 |  | 85 | 30 | [5 empty] | 49 | [9 empty] | 4.35
ELH398M050AS1(1) | Snap-In Aluminum Electrolytic Capacitors | KEMET | 50 | 3900 | 63 |  |  | 3000 | 2000 |  | 85 | 30 | [5 empty] | 102 | [9 empty] | 2.65
ELH478M050AS1(1) | Snap-In Aluminum Electrolytic Capacitors | KEMET | 50 | 4700 | 63 |  |  | 3000 | 2000 |  | 85 | 30 | [5 empty] | 85 | [9 empty] | 2.95
ELH568M050AS2(1) | Snap-In Aluminum Electrolytic Capacitors | KEMET | 50 | 5600 | 63 |  |  | 3000 | 2000 |  | 85 | 30 | [5 empty] | 71 | [9 empty] | 3.35
ELH688M050AS2(1) | Snap-In Aluminum Electrolytic Capacitors | KEMET | 50 | 6800 | 63 |  |  | 3000 | 2000 |  | 85 | 30 | [5 empty] | 59 | [9 empty] | 3.8
ELH688M050AS3(1) | Snap-In Aluminum Electrolytic Capacitors | KEMET | 50 | 6800 | 63 |  |  | 3000 | 2000 |  | 85 | 30 | [5 empty] | 59 | [9 empty] | 3.85
ELH828M050AS4(1) | Snap-In Aluminum Electrolytic Capacitors | KEMET | 50 | 8200 | 63 |  |  | 3000 | 2000 |  | 85 | 30 | [5 empty] | 49 | [9 empty] | 4.35
ELH109M050AS5(1) | Snap-In Aluminum Electrolytic Capacitors | KEMET | 50 | 10000 | 63 |  |  | 3000 | 2000 |  | 85 | 30 | [5 empty] | 40 | [9 empty] | 5
ELH129M050AS6(1) | Snap-In Aluminum Electrolytic Capacitors | KEMET | 50 | 12000 | 63 |  |  | 3000 | 2000 |  | 85 | 30 | [5 empty] | 33 | [9 empty] | 5.6
ELH568M050AT1(1) | Snap-In Aluminum Electrolytic Capacitors | KEMET | 50 | 5600 | 63 |  |  | 3000 | 2000 |  | 85 | 30 | [5 empty] | 71 | [9 empty] | 3.4
ELH688M050AT2(1) | Snap-In Aluminum Electrolytic Capacitors | KEMET | 50 | 6800 | 63 |  |  | 3000 | 2000 |  | 85 | 30 | [5 empty] | 59 | [9 empty] | 3.85
ELH828M050AT2(1) | Snap-In Aluminum Electrolytic Capacitors | KEMET | 50 | 8200 | 63 |  |  | 3000 | 2000 |  | 85 | 30 | [5 empty] | 49 | [9 empty] | 4.4
ELH109M050AT3(1) | Snap-In Aluminum Electrolytic Capacitors | KEMET | 50 | 10000 | 63 |  |  | 3000 | 2000 |  | 85 | 30 | [5 empty] | 40 | [9 empty] | 4.95
ELH129M050AT4(1) | Snap-In Aluminum Electrolytic Capacitors | KEMET | 50 | 12000 | 63 |  |  | 3000 | 2000 |  | 85 | 30 | [5 empty] | 33 | [9 empty] | 5.55
ELH159M050AT5(1) | Snap-In Aluminum Electrolytic Capacitors | KEMET | 50 | 15000 | 63 |  |  | 3000 | 2000 |  | 85 | 30 | [5 empty] | 27 | [9 empty] | 6.45
ELH189M050AT6(1) | Snap-In Aluminum Electrolytic Capacitors | KEMET | 50 | 18000 | 63 |  |  | 3000 | 2000 |  | 85 | 30 | [5 empty] | 22 | [9 empty] | 6.7
ELH188M063AQ1(1) | Snap-In Aluminum Electrolytic Capacitors | KEMET | 63 | 1800 | 79 |  |  | 2300 | 2000 |  | 85 | 25 | [5 empty] | 184 | [9 empty] | 1.85
ELH228M063AQ2(1) | Snap-In Aluminum Electrolytic Capacitors | KEMET | 63 | 2200 | 79 |  |  | 2800 | 2000 |  | 85 | 25 | [5 empty] | 151 | [9 empty] | 2.3
ELH278M063AQ3(1) | Snap-In Aluminum Electrolytic Capacitors | KEMET | 63 | 2700 | 79 |  |  | 3000 | 2000 |  | 85 | 25 | [5 empty] | 123 | [9 empty] | 2.45
ELH338M063AQ4(1) | Snap-In Aluminum Electrolytic Capacitors | KEMET | 63 | 3300 | 79 |  |  | 3000 | 2000 |  | 85 | 25 | [5 empty] | 101 | [9 empty] | 2.6
ELH398M063AQ5(1) | Snap-In Aluminum Electrolytic Capacitors | KEMET | 63 | 3900 | 79 |  |  | 3000 | 2000 |  | 85 | 25 | [5 empty] | 85 | [9 empty] | 2.95
ELH478M063AQ6(1) | Snap-In Aluminum Electrolytic Capacitors | KEMET | 63 | 4700 | 79 |  |  | 3000 | 2000 |  | 85 | 25 | [5 empty] | 71 | [9 empty] | 3.4
ELH228M063AR1(1) | Snap-In Aluminum Electrolytic Capacitors | KEMET | 63 | 2200 | 79 |  |  | 2800 | 2000 |  | 85 | 25 | [5 empty] | 151 | [9 empty] | 2.3
ELH278M063AR2(1) | Snap-In Aluminum Electrolytic Capacitors | KEMET | 63 | 2700 | 79 |  |  | 3000 | 2000 |  | 85 | 25 | [5 empty] | 123 | [9 empty] | 2.45
ELH338M063AR2(1) | Snap-In Aluminum Electrolytic Capacitors | KEMET | 63 | 3300 | 79 |  |  | 3000 | 2000 |  | 85 | 25 | [5 empty] | 101 | [9 empty] | 2.65
ELH398M063AR3(1) | Snap-In Aluminum Electrolytic Capacitors | KEMET | 63 | 3900 | 79 |  |  | 3000 | 2000 |  | 85 | 25 | [5 empty] | 85 | [9 empty] | 2.95
ELH478M063AR4(1) | Snap-In Aluminum Electrolytic Capacitors | KEMET | 63 | 4700 | 79 |  |  | 3000 | 2000 |  | 85 | 25 | [5 empty] | 71 | [9 empty] | 3.35
ELH568M063AR5(1) | Snap-In Aluminum Electrolytic Capacitors | KEMET | 63 | 5600 | 79 |  |  | 3000 | 2000 |  | 85 | 25 | [5 empty] | 59 | [9 empty] | 3.7
ELH278M063AS1(1) | Snap-In Aluminum Electrolytic Capacitors | KEMET | 63 | 2700 | 79 |  |  | 3000 | 2000 |  | 85 | 25 | [5 empty] | 123 | [9 empty] | 2.5
ELH338M063AS1(1) | Snap-In Aluminum Electrolytic Capacitors | KEMET | 63 | 3300 | 79 |  |  | 3000 | 2000 |  | 85 | 25 | [5 empty] | 101 | [9 empty] | 2.7
ELH398M063AS2(1) | Snap-In Aluminum Electrolytic Capacitors | KEMET | 63 | 3900 | 79 |  |  | 3000 | 2000 |  | 85 | 25 | [5 empty] | 85 | [9 empty] | 3
ELH478M063AS2(1) | Snap-In Aluminum Electrolytic Capacitors | KEMET | 63 | 4700 | 79 |  |  | 3000 | 2000 |  | 85 | 25 | [5 empty] | 71 | [9 empty] | 3.35
ELH568M063AS3(1) | Snap-In Aluminum Electrolytic Capacitors | KEMET | 63 | 5600 | 79 |  |  | 3000 | 2000 |  | 85 | 25 | [5 empty] | 59 | [9 empty] | 3.75
ELH688M063AS4(1) | Snap-In Aluminum Electrolytic Capacitors | KEMET | 63 | 6800 | 79 |  |  | 3000 | 2000 |  | 85 | 25 | [5 empty] | 49 | [9 empty] | 4.25
ELH828M063AS5(1) | Snap-In Aluminum Electrolytic Capacitors | KEMET | 63 | 8200 | 79 |  |  | 3000 | 2000 |  | 85 | 25 | [5 empty] | 40 | [9 empty] | 4.8
ELH109M063AS6(1) | Snap-In Aluminum Electrolytic Capacitors | KEMET | 63 | 10000 | 79 |  |  | 3000 | 2000 |  | 85 | 25 | [5 empty] | 33 | [9 empty] | 5.5
ELH478M063AT1(1) | Snap-In Aluminum Electrolytic Capacitors | KEMET | 63 | 4700 | 79 |  |  | 3000 | 2000 |  | 85 | 25 | [5 empty] | 71 | [9 empty] | 3.4
ELH568M063AT2(1) | Snap-In Aluminum Electrolytic Capacitors | KEMET | 63 | 5600 | 79 |  |  | 3000 | 2000 |  | 85 | 25 | [5 empty] | 59 | [9 empty] | 3.75
ELH688M063AT2(1) | Snap-In Aluminum Electrolytic Capacitors | KEMET | 63 | 6800 | 79 |  |  | 3000 | 2000 |  | 85 | 25 | [5 empty] | 49 | [9 empty] | 4.2
ELH828M063AT3(1) | Snap-In Aluminum Electrolytic Capacitors | KEMET | 63 | 8200 | 79 |  |  | 3000 | 2000 |  | 85 | 25 | [5 empty] | 40 | [9 empty] | 4.8
ELH109M063AT4(1) | Snap-In Aluminum Electrolytic Capacitors | KEMET | 63 | 10000 | 79 |  |  | 3000 | 2000 |  | 85 | 25 | [5 empty] | 33 | [9 empty] | 5.45
ELH129M063AT5(1) | Snap-In Aluminum Electrolytic Capacitors | KEMET | 63 | 12000 | 79 |  |  | 3000 | 2000 |  | 85 | 25 | [5 empty] | 28 | [9 empty] | 6.2
ELH128M080AQ1(1) | Snap-In Aluminum Electrolytic Capacitors | KEMET | 80 | 1200 | 100 |  |  | 1900 | 2000 |  | 85 | 25 | [5 empty] | 276 | [9 empty] | 1.65
ELH158M080AQ2(1) | Snap-In Aluminum Electrolytic Capacitors | KEMET | 80 | 1500 | 100 |  |  | 2400 | 2000 |  | 85 | 25 | [5 empty] | 221 | [9 empty] | 1.9
ELH188M080AQ3(1) | Snap-In Aluminum Electrolytic Capacitors | KEMET | 80 | 1800 | 100 |  |  | 2900 | 2000 |  | 85 | 25 | [5 empty] | 184 | [9 empty] | 2.2
ELH228M080AQ4(1) | Snap-In Aluminum Electrolytic Capacitors | KEMET | 80 | 2200 | 100 |  |  | 3000 | 2000 |  | 85 | 25 | [5 empty] | 151 | [9 empty] | 2.45
ELH278M080AQ5(1) | Snap-In Aluminum Electrolytic Capacitors | KEMET | 80 | 2700 | 100 |  |  | 3000 | 2000 |  | 85 | 25 | [5 empty] | 123 | [9 empty] | 2.8
ELH338M080AQ6(1) | Snap-In Aluminum Electrolytic Capacitors | KEMET | 80 | 3300 | 100 |  |  | 3000 | 2000 |  | 85 | 25 | [5 empty] | 101 | [9 empty] | 3.15
ELH158M080AR1(1) | Snap-In Aluminum Electrolytic Capacitors | KEMET | 80 | 1500 | 100 |  |  | 2400 | 2000 |  | 85 | 25 | [5 empty] | 221 | [9 empty] | 1.9
ELH188M080AR2(1) | Snap-In Aluminum Electrolytic Capacitors | KEMET | 80 | 1800 | 100 |  |  | 2900 | 2000 |  | 85 | 25 | [5 empty] | 184 | [9 empty] | 2.2
ELH228M080AR2(1) | Snap-In Aluminum Electrolytic Capacitors | KEMET | 80 | 2200 | 100 |  |  | 3000 | 2000 |  | 85 | 25 | [5 empty] | 151 | [9 empty] | 2.45
ELH278M080AR3(1) | Snap-In Aluminum Electrolytic Capacitors | KEMET | 80 | 2700 | 100 |  |  | 3000 | 2000 |  | 85 | 25 | [5 empty] | 123 | [9 empty] | 2.8
ELH338M080AR4(1) | Snap-In Aluminum Electrolytic Capacitors | KEMET | 80 | 3300 | 100 |  |  | 3000 | 2000 |  | 85 | 25 | [5 empty] | 101 | [9 empty] | 3.2
ELH398M080AR5(1) | Snap-In Aluminum Electrolytic Capacitors | KEMET | 80 | 3900 | 100 |  |  | 3000 | 2000 |  | 85 | 25 | [5 empty] | 85 | [9 empty] | 3.6
ELH478M080AR6(1) | Snap-In Aluminum Electrolytic Capacitors | KEMET | 80 | 4700 | 100 |  |  | 3000 | 2000 |  | 85 | 25 | [5 empty] | 71 | [9 empty] | 4.05
ELH188M080AS1(1) | Snap-In Aluminum Electrolytic Capacitors | KEMET | 80 | 1800 | 100 |  |  | 2900 | 2000 |  | 85 | 25 | [5 empty] | 184 | [9 empty] | 2.2
ELH228M080AS1(1) | Snap-In Aluminum Electrolytic Capacitors | KEMET | 80 | 2200 | 100 |  |  | 3000 | 2000 |  | 85 | 25 | [5 empty] | 151 | [9 empty] | 2.5
ELH278M080AS2(1) | Snap-In Aluminum Electrolytic Capacitors | KEMET | 80 | 2700 | 100 |  |  | 3000 | 2000 |  | 85 | 25 | [5 empty] | 123 | [9 empty] | 2.85
ELH338M080AS2(1) | Snap-In Aluminum Electrolytic Capacitors | KEMET | 80 | 3300 | 100 |  |  | 3000 | 2000 |  | 85 | 25 | [5 empty] | 101 | [9 empty] | 3.2
ELH398M080AS3(1) | Snap-In Aluminum Electrolytic Capacitors | KEMET | 80 | 3900 | 100 |  |  | 3000 | 2000 |  | 85 | 25 | [5 empty] | 85 | [9 empty] | 3.6
ELH478M080AS4(1) | Snap-In Aluminum Electrolytic Capacitors | KEMET | 80 | 4700 | 100 |  |  | 3000 | 2000 |  | 85 | 25 | [5 empty] | 71 | [9 empty] | 4.05
ELH568M080AS5(1) | Snap-In Aluminum Electrolytic Capacitors | KEMET | 80 | 5600 | 100 |  |  | 3000 | 2000 |  | 85 | 25 | [5 empty] | 59 | [9 empty] | 4.55
ELH688M080AS6(1) | Snap-In Aluminum Electrolytic Capacitors | KEMET | 80 | 6800 | 100 |  |  | 3000 | 2000 |  | 85 | 25 | [5 empty] | 49 | [9 empty] | 5.15
ELH278M080AT1(1) | Snap-In Aluminum Electrolytic Capacitors | KEMET | 80 | 2700 | 100 |  |  | 3000 | 2000 |  | 85 | 25 | [5 empty] | 123 | [9 empty] | 2.85
ELH338M080AT1(1) | Snap-In Aluminum Electrolytic Capacitors | KEMET | 80 | 3300 | 100 |  |  | 3000 | 2000 |  | 85 | 25 | [5 empty] | 101 | [9 empty] | 3.2
ELH398M080AT2(1) | Snap-In Aluminum Electrolytic Capacitors | KEMET | 80 | 3900 | 100 |  |  | 3000 | 2000 |  | 85 | 25 | [5 empty] | 85 | [9 empty] | 3.6
ELH478M080AT3(1) | Snap-In Aluminum Electrolytic Capacitors | KEMET | 80 | 4700 | 100 |  |  | 3000 | 2000 |  | 85 | 25 | [5 empty] | 71 | [9 empty] | 4.1
ELH568M080AT3(1) | Snap-In Aluminum Electrolytic Capacitors | KEMET | 80 | 5600 | 100 |  |  | 3000 | 2000 |  | 85 | 25 | [5 empty] | 59 | [9 empty] | 4.5
ELH688M080AT4(1) | Snap-In Aluminum Electrolytic Capacitors | KEMET | 80 | 6800 | 100 |  |  | 3000 | 2000 |  | 85 | 25 | [5 empty] | 49 | [9 empty] | 5.15
ELH828M080AT5(1) | Snap-In Aluminum Electrolytic Capacitors | KEMET | 80 | 8200 | 100 |  |  | 3000 | 2000 |  | 85 | 25 | [5 empty] | 40 | [9 empty] | 5.85
ELH109M080AT6(1) | Snap-In Aluminum Electrolytic Capacitors | KEMET | 80 | 10000 | 100 |  |  | 3000 | 2000 |  | 85 | 25 | [5 empty] | 33 | [9 empty] | 6.6
ELH827M100AQ1(1) | Snap-In Aluminum Electrolytic Capacitors | KEMET | 100 | 820 | 125 |  |  | 1600 | 2000 |  | 85 | 25 | [5 empty] | 405 | [9 empty] | 1.85
ELH108M100AQ2(1) | Snap-In Aluminum Electrolytic Capacitors | KEMET | 100 | 1000 | 125 |  |  | 2000 | 2000 |  | 85 | 25 | [5 empty] | 332 | [9 empty] | 2.1
ELH128M100AQ3(1) | Snap-In Aluminum Electrolytic Capacitors | KEMET | 100 | 1200 | 125 |  |  | 2400 | 2000 |  | 85 | 25 | [5 empty] | 276 | [9 empty] | 2.4
ELH158M100AQ4(1) | Snap-In Aluminum Electrolytic Capacitors | KEMET | 100 | 1500 | 125 |  |  | 3000 | 2000 |  | 85 | 25 | [5 empty] | 221 | [9 empty] | 2.7
ELH188M100AQ5(1) | Snap-In Aluminum Electrolytic Capacitors | KEMET | 100 | 1800 | 125 |  |  | 3000 | 2000 |  | 85 | 25 | [5 empty] | 184 | [9 empty] | 3.1
ELH228M100AQ6(1) | Snap-In Aluminum Electrolytic Capacitors | KEMET | 100 | 2200 | 125 |  |  | 3000 | 2000 |  | 85 | 25 | [5 empty] | 151 | [9 empty] | 3.5
ELH108M100AR1(1) | Snap-In Aluminum Electrolytic Capacitors | KEMET | 100 | 1000 | 125 |  |  | 2000 | 2000 |  | 85 | 25 | [5 empty] | 332 | [9 empty] | 2.1
ELH128M100AR2(1) | Snap-In Aluminum Electrolytic Capacitors | KEMET | 100 | 1200 | 125 |  |  | 2400 | 2000 |  | 85 | 25 | [5 empty] | 276 | [9 empty] | 2.45
ELH158M100AR2(1) | Snap-In Aluminum Electrolytic Capacitors | KEMET | 100 | 1500 | 125 |  |  | 3000 | 2000 |  | 85 | 25 | [5 empty] | 221 | [9 empty] | 2.75
ELH188M100AR3(1) | Snap-In Aluminum Electrolytic Capacitors | KEMET | 100 | 1800 | 125 |  |  | 3000 | 2000 |  | 85 | 25 | [5 empty] | 184 | [9 empty] | 3.15
ELH228M100AR4(1) | Snap-In Aluminum Electrolytic Capacitors | KEMET | 100 | 2200 | 125 |  |  | 3000 | 2000 |  | 85 | 25 | [5 empty] | 151 | [9 empty] | 3.55
ELH278M100AR5(1) | Snap-In Aluminum Electrolytic Capacitors | KEMET | 100 | 2700 | 125 |  |  | 3000 | 2000 |  | 85 | 25 | [5 empty] | 123 | [9 empty] | 4.1
ELH338M100AR6(1) | Snap-In Aluminum Electrolytic Capacitors | KEMET | 100 | 3300 | 125 |  |  | 3000 | 2000 |  | 85 | 25 | [5 empty] | 101 | [9 empty] | 4.5
ELH158M100AS1(1) | Snap-In Aluminum Electrolytic Capacitors | KEMET | 100 | 1500 | 125 |  |  | 3000 | 2000 |  | 85 | 25 | [5 empty] | 221 | [9 empty] | 2.75
ELH188M100AS2(1) | Snap-In Aluminum Electrolytic Capacitors | KEMET | 100 | 1800 | 125 |  |  | 3000 | 2000 |  | 85 | 25 | [5 empty] | 184 | [9 empty] | 3.15
ELH228M100AS2(1) | Snap-In Aluminum Electrolytic Capacitors | KEMET | 100 | 2200 | 125 |  |  | 3000 | 2000 |  | 85 | 25 | [5 empty] | 151 | [9 empty] | 3.55
ELH278M100AS3(1) | Snap-In Aluminum Electrolytic Capacitors | KEMET | 100 | 2700 | 125 |  |  | 3000 | 2000 |  | 85 | 25 | [5 empty] | 123 | [9 empty] | 4.05
ELH338M100AS4(1) | Snap-In Aluminum Electrolytic Capacitors | KEMET | 100 | 3300 | 125 |  |  | 3000 | 2000 |  | 85 | 25 | [5 empty] | 101 | [9 empty] | 4.55
ELH398M100AS5(1) | Snap-In Aluminum Electrolytic Capacitors | KEMET | 100 | 3900 | 125 |  |  | 3000 | 2000 |  | 85 | 25 | [5 empty] | 85 | [9 empty] | 5.15
ELH188M100AT1(1) | Snap-In Aluminum Electrolytic Capacitors | KEMET | 100 | 1800 | 125 |  |  | 3000 | 2000 |  | 85 | 25 | [5 empty] | 184 | [9 empty] | 3.15
ELH228M100AT1(1) | Snap-In Aluminum Electrolytic Capacitors | KEMET | 100 | 2200 | 125 |  |  | 3000 | 2000 |  | 85 | 25 | [5 empty] | 151 | [9 empty] | 3.6
ELH278M100AT2(1) | Snap-In Aluminum Electrolytic Capacitors | KEMET | 100 | 2700 | 125 |  |  | 3000 | 2000 |  | 85 | 25 | [5 empty] | 123 | [9 empty] | 4.05
ELH338M100AT2(1) | Snap-In Aluminum Electrolytic Capacitors | KEMET | 100 | 3300 | 125 |  |  | 3000 | 2000 |  | 85 | 25 | [5 empty] | 101 | [9 empty] | 4.5
ELH398M100AT3(1) | Snap-In Aluminum Electrolytic Capacitors | KEMET | 100 | 3900 | 125 |  |  | 3000 | 2000 |  | 85 | 25 | [5 empty] | 85 | [9 empty] | 5.1
ELH478M100AT4(1) | Snap-In Aluminum Electrolytic Capacitors | KEMET | 100 | 4700 | 125 |  |  | 3000 | 2000 |  | 85 | 25 | [5 empty] | 71 | [9 empty] | 5.75
ELH568M100AT6(1) | Snap-In Aluminum Electrolytic Capacitors | KEMET | 100 | 5600 | 125 |  |  | 3000 | 2000 |  | 85 | 25 | [5 empty] | 59 | [9 empty] | 6.2
ELH277M160AQ1(1) | Snap-In Aluminum Electrolytic Capacitors | KEMET | 160 | 270 | 200 |  |  | 900 | 2000 |  | 85 | 15 | [5 empty] | 737 | [9 empty] | 1.15
ELH337M160AQ1(1) | Snap-In Aluminum Electrolytic Capacitors | KEMET | 160 | 330 | 200 |  |  | 1000 | 2000 |  | 85 | 15 | [5 empty] | 603 | [9 empty] | 1.4
ELH397M160AQ2(1) | Snap-In Aluminum Electrolytic Capacitors | KEMET | 160 | 390 | 200 |  |  | 1200 | 2000 |  | 85 | 15 | [5 empty] | 510 | [9 empty] | 1.55
ELH477M160AQ2(1) | Snap-In Aluminum Electrolytic Capacitors | KEMET | 160 | 470 | 200 |  |  | 1500 | 2000 |  | 85 | 15 | [5 empty] | 423 | [9 empty] | 1.75
ELH567M160AQ2(1) | Snap-In Aluminum Electrolytic Capacitors | KEMET | 160 | 560 | 200 |  |  | 1800 | 2000 |  | 85 | 15 | [5 empty] | 355 | [9 empty] | 1.95
ELH687M160AQ4(1) | Snap-In Aluminum Electrolytic Capacitors | KEMET | 160 | 680 | 200 |  |  | 2200 | 2000 |  | 85 | 15 | [5 empty] | 293 | [9 empty] | 2.2
ELH827M160AQ5(1) | Snap-In Aluminum Electrolytic Capacitors | KEMET | 160 | 820 | 200 |  |  | 2600 | 2000 |  | 85 | 15 | [5 empty] | 243 | [9 empty] | 2.5
ELH108M160AQ6(1) | Snap-In Aluminum Electrolytic Capacitors | KEMET | 160 | 1000 | 200 |  |  | 3000 | 2000 |  | 85 | 15 | [5 empty] | 199 | [9 empty] | 2.85
ELH337M160AR7(1) | Snap-In Aluminum Electrolytic Capacitors | KEMET | 160 | 330 | 200 |  |  | 1000 | 2000 |  | 85 | 15 | [5 empty] | 603 | [9 empty] | 1.35
ELH397M160AR1(1) | Snap-In Aluminum Electrolytic Capacitors | KEMET | 160 | 390 | 200 |  |  | 1200 | 2000 |  | 85 | 15 | [5 empty] | 510 | [9 empty] | 1.55
ELH477M160AR1(1) | Snap-In Aluminum Electrolytic Capacitors | KEMET | 160 | 470 | 200 |  |  | 1500 | 2000 |  | 85 | 15 | [5 empty] | 423 | [9 empty] | 1.75
ELH567M160AR2(1) | Snap-In Aluminum Electrolytic Capacitors | KEMET | 160 | 560 | 200 |  |  | 1800 | 2000 |  | 85 | 15 | [5 empty] | 355 | [9 empty] | 1.95
ELH687M160AR2(1) | Snap-In Aluminum Electrolytic Capacitors | KEMET | 160 | 680 | 200 |  |  | 2200 | 2000 |  | 85 | 15 | [5 empty] | 293 | [9 empty] | 2.2
ELH827M160AR3(1) | Snap-In Aluminum Electrolytic Capacitors | KEMET | 160 | 820 | 200 |  |  | 2600 | 2000 |  | 85 | 15 | [5 empty] | 243 | [9 empty] | 2.55
ELH108M160AR4(1) | Snap-In Aluminum Electrolytic Capacitors | KEMET | 160 | 1000 | 200 |  |  | 3000 | 2000 |  | 85 | 15 | [5 empty] | 199 | [9 empty] | 2.8
ELH128M160AR5(1) | Snap-In Aluminum Electrolytic Capacitors | KEMET | 160 | 1200 | 200 |  |  | 3000 | 2000 |  | 85 | 15 | [5 empty] | 166 | [9 empty] | 3.15
ELH397M160AS1(1) | Snap-In Aluminum Electrolytic Capacitors | KEMET | 160 | 390 | 200 |  |  | 1200 | 2000 |  | 85 | 15 | [5 empty] | 510 | [9 empty] | 1.5
ELH477M160AS1(1) | Snap-In Aluminum Electrolytic Capacitors | KEMET | 160 | 470 | 200 |  |  | 1500 | 2000 |  | 85 | 15 | [5 empty] | 423 | [9 empty] | 1.7
ELH567M160AS1(1) | Snap-In Aluminum Electrolytic Capacitors | KEMET | 160 | 560 | 200 |  |  | 1800 | 2000 |  | 85 | 15 | [5 empty] | 355 | [9 empty] | 1.9
ELH687M160AS1(1) | Snap-In Aluminum Electrolytic Capacitors | KEMET | 160 | 680 | 200 |  |  | 2200 | 2000 |  | 85 | 15 | [5 empty] | 293 | [9 empty] | 2.15
ELH827M160AS2(1) | Snap-In Aluminum Electrolytic Capacitors | KEMET | 160 | 820 | 200 |  |  | 2600 | 2000 |  | 85 | 15 | [5 empty] | 243 | [9 empty] | 2.5
ELH108M160AS2(1) | Snap-In Aluminum Electrolytic Capacitors | KEMET | 160 | 1000 | 200 |  |  | 3000 | 2000 |  | 85 | 15 | [5 empty] | 199 | [9 empty] | 2.8
ELH108M160AS3(1) | Snap-In Aluminum Electrolytic Capacitors | KEMET | 160 | 1000 | 200 |  |  | 3000 | 2000 |  | 85 | 15 | [5 empty] | 199 | [9 empty] | 2.8
ELH128M160AS3(1) | Snap-In Aluminum Electrolytic Capacitors | KEMET | 160 | 1200 | 200 |  |  | 3000 | 2000 |  | 85 | 15 | [5 empty] | 166 | [9 empty] | 3.15
ELH158M160AS5(1) | Snap-In Aluminum Electrolytic Capacitors | KEMET | 160 | 1500 | 200 |  |  | 3000 | 2000 |  | 85 | 15 | [5 empty] | 133 | [9 empty] | 3.75
ELH188M160AS6(1) | Snap-In Aluminum Electrolytic Capacitors | KEMET | 160 | 1800 | 200 |  |  | 3000 | 2000 |  | 85 | 15 | [5 empty] | 111 | [9 empty] | 4.2
ELH827M160AT1(1) | Snap-In Aluminum Electrolytic Capacitors | KEMET | 160 | 820 | 200 |  |  | 2600 | 2000 |  | 85 | 15 | [5 empty] | 243 | [9 empty] | 2.5
ELH108M160AT1(1) | Snap-In Aluminum Electrolytic Capacitors | KEMET | 160 | 1000 | 200 |  |  | 3000 | 2000 |  | 85 | 15 | [5 empty] | 199 | [9 empty] | 2.8
ELH128M160AT2(1) | Snap-In Aluminum Electrolytic Capacitors | KEMET | 160 | 1200 | 200 |  |  | 3000 | 2000 |  | 85 | 15 | [5 empty] | 166 | [9 empty] | 3.2
ELH158M160AT2(1) | Snap-In Aluminum Electrolytic Capacitors | KEMET | 160 | 1500 | 200 |  |  | 3000 | 2000 |  | 85 | 15 | [5 empty] | 133 | [9 empty] | 3.7
ELH158M160AT3(1) | Snap-In Aluminum Electrolytic Capacitors | KEMET | 160 | 1500 | 200 |  |  | 3000 | 2000 |  | 85 | 15 | [5 empty] | 133 | [9 empty] | 3.7
ELH188M160AT4(1) | Snap-In Aluminum Electrolytic Capacitors | KEMET | 160 | 1800 | 200 |  |  | 3000 | 2000 |  | 85 | 15 | [5 empty] | 111 | [9 empty] | 4.2
ELH228M160AT4(1) | Snap-In Aluminum Electrolytic Capacitors | KEMET | 160 | 2200 | 200 |  |  | 3000 | 2000 |  | 85 | 15 | [5 empty] | 90 | [9 empty] | 4.6
ELH228M160AT5(1) | Snap-In Aluminum Electrolytic Capacitors | KEMET | 160 | 2200 | 200 |  |  | 3000 | 2000 |  | 85 | 15 | [5 empty] | 90 | [9 empty] | 4.8
ELH278M160AT6(1) | Snap-In Aluminum Electrolytic Capacitors | KEMET | 160 | 2700 | 200 |  |  | 3000 | 2000 |  | 85 | 15 | [5 empty] | 74 | [9 empty] | 5.45
ELH187M180AQ7(1) | Snap-In Aluminum Electrolytic Capacitors | KEMET | 180 | 180 | 225 |  |  | 600 | 2000 |  | 85 | 15 | [5 empty] | 1106 | [9 empty] | 1
ELH227M180AQ1(1) | Snap-In Aluminum Electrolytic Capacitors | KEMET | 180 | 220 | 225 |  |  | 800 | 2000 |  | 85 | 15 | [5 empty] | 905 | [9 empty] | 1.1
ELH277M180AQ1(1) | Snap-In Aluminum Electrolytic Capacitors | KEMET | 180 | 270 | 225 |  |  | 1000 | 2000 |  | 85 | 15 | [5 empty] | 737 | [9 empty] | 1.25
ELH337M180AQ1(1) | Snap-In Aluminum Electrolytic Capacitors | KEMET | 180 | 330 | 225 |  |  | 1200 | 2000 |  | 85 | 15 | [5 empty] | 603 | [9 empty] | 1.4
ELH337M180AQ2(1) | Snap-In Aluminum Electrolytic Capacitors | KEMET | 180 | 330 | 225 |  |  | 1200 | 2000 |  | 85 | 15 | [5 empty] | 603 | [9 empty] | 1.4
ELH397M180AQ2(1) | Snap-In Aluminum Electrolytic Capacitors | KEMET | 180 | 390 | 225 |  |  | 1400 | 2000 |  | 85 | 15 | [5 empty] | 510 | [9 empty] | 1.6
ELH477M180AQ3(1) | Snap-In Aluminum Electrolytic Capacitors | KEMET | 180 | 470 | 225 |  |  | 1700 | 2000 |  | 85 | 15 | [5 empty] | 423 | [9 empty] | 1.8
ELH567M180AQ3(1) | Snap-In Aluminum Electrolytic Capacitors | KEMET | 180 | 560 | 225 |  |  | 2000 | 2000 |  | 85 | 15 | [5 empty] | 355 | [9 empty] | 2
ELH567M180AQ4(1) | Snap-In Aluminum Electrolytic Capacitors | KEMET | 180 | 560 | 225 |  |  | 2000 | 2000 |  | 85 | 15 | [5 empty] | 355 | [9 empty] | 2
ELH687M180AQ5(1) | Snap-In Aluminum Electrolytic Capacitors | KEMET | 180 | 680 | 225 |  |  | 2400 | 2000 |  | 85 | 15 | [5 empty] | 293 | [9 empty] | 2.25
ELH827M180AQ6(1) | Snap-In Aluminum Electrolytic Capacitors | KEMET | 180 | 820 | 225 |  |  | 2900 | 2000 |  | 85 | 15 | [5 empty] | 243 | [9 empty] | 2.55
ELH277M180AR7(1) | Snap-In Aluminum Electrolytic Capacitors | KEMET | 180 | 270 | 225 |  |  | 1000 | 2000 |  | 85 | 15 | [5 empty] | 737 | [9 empty] | 1.25
ELH337M180AR1(1) | Snap-In Aluminum Electrolytic Capacitors | KEMET | 180 | 330 | 225 |  |  | 1200 | 2000 |  | 85 | 15 | [5 empty] | 603 | [9 empty] | 1.4
ELH397M180AR1(1) | Snap-In Aluminum Electrolytic Capacitors | KEMET | 180 | 390 | 225 |  |  | 1400 | 2000 |  | 85 | 15 | [5 empty] | 510 | [9 empty] | 1.6
ELH477M180AR2(1) | Snap-In Aluminum Electrolytic Capacitors | KEMET | 180 | 470 | 225 |  |  | 1700 | 2000 |  | 85 | 15 | [5 empty] | 423 | [9 empty] | 1.8
ELH567M180AR2(1) | Snap-In Aluminum Electrolytic Capacitors | KEMET | 180 | 560 | 225 |  |  | 2000 | 2000 |  | 85 | 15 | [5 empty] | 355 | [9 empty] | 1.95
ELH687M180AR3(1) | Snap-In Aluminum Electrolytic Capacitors | KEMET | 180 | 680 | 225 |  |  | 2400 | 2000 |  | 85 | 15 | [5 empty] | 293 | [9 empty] | 2.2
ELH827M180AR4(1) | Snap-In Aluminum Electrolytic Capacitors | KEMET | 180 | 820 | 225 |  |  | 2900 | 2000 |  | 85 | 15 | [5 empty] | 243 | [9 empty] | 2.55
ELH108M180AR5(1) | Snap-In Aluminum Electrolytic Capacitors | KEMET | 180 | 1000 | 225 |  |  | 3000 | 2000 |  | 85 | 15 | [5 empty] | 199 | [9 empty] | 2.85
ELH477M180AS1(1) | Snap-In Aluminum Electrolytic Capacitors | KEMET | 180 | 470 | 225 |  |  | 1700 | 2000 |  | 85 | 15 | [5 empty] | 423 | [9 empty] | 1.8
ELH567M180AS1(1) | Snap-In Aluminum Electrolytic Capacitors | KEMET | 180 | 560 | 225 |  |  | 2000 | 2000 |  | 85 | 15 | [5 empty] | 355 | [9 empty] | 2
ELH687M180AS2(1) | Snap-In Aluminum Electrolytic Capacitors | KEMET | 180 | 680 | 225 |  |  | 2400 | 2000 |  | 85 | 15 | [5 empty] | 293 | [9 empty] | 2.2
ELH827M180AS2(1) | Snap-In Aluminum Electrolytic Capacitors | KEMET | 180 | 820 | 225 |  |  | 2900 | 2000 |  | 85 | 15 | [5 empty] | 243 | [9 empty] | 2.6
ELH827M180AS3(1) | Snap-In Aluminum Electrolytic Capacitors | KEMET | 180 | 820 | 225 |  |  | 2900 | 2000 |  | 85 | 15 | [5 empty] | 243 | [9 empty] | 2.6
ELH108M180AS3(1) | Snap-In Aluminum Electrolytic Capacitors | KEMET | 180 | 1000 | 225 |  |  | 3000 | 2000 |  | 85 | 15 | [5 empty] | 199 | [9 empty] | 2.85
ELH128M180AS4(1) | Snap-In Aluminum Electrolytic Capacitors | KEMET | 180 | 1200 | 225 |  |  | 3000 | 2000 |  | 85 | 15 | [5 empty] | 166 | [9 empty] | 3.25
ELH158M180AS5(1) | Snap-In Aluminum Electrolytic Capacitors | KEMET | 180 | 1500 | 225 |  |  | 3000 | 2000 |  | 85 | 15 | [5 empty] | 133 | [9 empty] | 3.85
ELH687M180AT1(1) | Snap-In Aluminum Electrolytic Capacitors | KEMET | 180 | 680 | 225 |  |  | 2400 | 2000 |  | 85 | 15 | [5 empty] | 293 | [9 empty] | 2.2
ELH827M180AT1(1) | Snap-In Aluminum Electrolytic Capacitors | KEMET | 180 | 820 | 225 |  |  | 2900 | 2000 |  | 85 | 15 | [5 empty] | 243 | [9 empty] | 2.6
ELH108M180AT2(1) | Snap-In Aluminum Electrolytic Capacitors | KEMET | 180 | 1000 | 225 |  |  | 3000 | 2000 |  | 85 | 15 | [5 empty] | 199 | [9 empty] | 2.9
ELH128M180AT2(1) | Snap-In Aluminum Electrolytic Capacitors | KEMET | 180 | 1200 | 225 |  |  | 3000 | 2000 |  | 85 | 15 | [5 empty] | 166 | [9 empty] | 3.3
ELH128M180AT3(1) | Snap-In Aluminum Electrolytic Capacitors | KEMET | 180 | 1200 | 225 |  |  | 3000 | 2000 |  | 85 | 15 | [5 empty] | 166 | [9 empty] | 3.3
ELH158M180AT3(1) | Snap-In Aluminum Electrolytic Capacitors | KEMET | 180 | 1500 | 225 |  |  | 3000 | 2000 |  | 85 | 15 | [5 empty] | 133 | [9 empty] | 3.8
ELH158M180AT4(1) | Snap-In Aluminum Electrolytic Capacitors | KEMET | 180 | 1500 | 225 |  |  | 3000 | 2000 |  | 85 | 15 | [5 empty] | 133 | [9 empty] | 3.8
ELH188M180AT4(1) | Snap-In Aluminum Electrolytic Capacitors | KEMET | 180 | 1800 | 225 |  |  | 3000 | 2000 |  | 85 | 15 | [5 empty] | 111 | [9 empty] | 4.3
ELH188M180AT5(1) | Snap-In Aluminum Electrolytic Capacitors | KEMET | 180 | 1800 | 225 |  |  | 3000 | 2000 |  | 85 | 15 | [5 empty] | 111 | [9 empty] | 4.3
ELH228M180AT5(1) | Snap-In Aluminum Electrolytic Capacitors | KEMET | 180 | 2200 | 225 |  |  | 3000 | 2000 |  | 85 | 15 | [5 empty] | 90 | [9 empty] | 4.9
ELH228M180AT6(1) | Snap-In Aluminum Electrolytic Capacitors | KEMET | 180 | 2200 | 225 |  |  | 3000 | 2000 |  | 85 | 15 | [5 empty] | 90 | [9 empty] | 4.9
ELH187M200AQ1(1) | Snap-In Aluminum Electrolytic Capacitors | KEMET | 200 | 180 | 250 |  |  | 700 | 2000 |  | 85 | 15 | [5 empty] | 1106 | [9 empty] | 0.95
ELH227M200AQ1(1) | Snap-In Aluminum Electrolytic Capacitors | KEMET | 200 | 220 | 250 |  |  | 900 | 2000 |  | 85 | 15 | [5 empty] | 905 | [9 empty] | 1.1
ELH277M200AQ1(1) | Snap-In Aluminum Electrolytic Capacitors | KEMET | 200 | 270 | 250 |  |  | 1100 | 2000 |  | 85 | 15 | [5 empty] | 737 | [9 empty] | 1.25
ELH337M200AQ1(1) | Snap-In Aluminum Electrolytic Capacitors | KEMET | 200 | 330 | 250 |  |  | 1300 | 2000 |  | 85 | 15 | [5 empty] | 603 | [9 empty] | 1.45
ELH277M200AQ2(1) | Snap-In Aluminum Electrolytic Capacitors | KEMET | 200 | 270 | 250 |  |  | 1100 | 2000 |  | 85 | 15 | [5 empty] | 737 | [9 empty] | 1.25
ELH337M200AQ2(1) | Snap-In Aluminum Electrolytic Capacitors | KEMET | 200 | 330 | 250 |  |  | 1300 | 2000 |  | 85 | 15 | [5 empty] | 603 | [9 empty] | 1.45
ELH397M200AQ2(1) | Snap-In Aluminum Electrolytic Capacitors | KEMET | 200 | 390 | 250 |  |  | 1600 | 2000 |  | 85 | 15 | [5 empty] | 510 | [9 empty] | 1.6
ELH477M200AQ3(1) | Snap-In Aluminum Electrolytic Capacitors | KEMET | 200 | 470 | 250 |  |  | 1900 | 2000 |  | 85 | 15 | [5 empty] | 423 | [9 empty] | 1.8
ELH567M200AQ4(1) | Snap-In Aluminum Electrolytic Capacitors | KEMET | 200 | 560 | 250 |  |  | 2200 | 2000 |  | 85 | 15 | [5 empty] | 355 | [9 empty] | 2
ELH687M200AQ5(1) | Snap-In Aluminum Electrolytic Capacitors | KEMET | 200 | 680 | 250 |  |  | 2700 | 2000 |  | 85 | 15 | [5 empty] | 293 | [9 empty] | 2.35
ELH277M200AR1(1) | Snap-In Aluminum Electrolytic Capacitors | KEMET | 200 | 270 | 250 |  |  | 1100 | 2000 |  | 85 | 15 | [5 empty] | 737 | [9 empty] | 1.25
ELH337M200AR1(1) | Snap-In Aluminum Electrolytic Capacitors | KEMET | 200 | 330 | 250 |  |  | 1300 | 2000 |  | 85 | 15 | [5 empty] | 603 | [9 empty] | 1.45
ELH397M200AR1(1) | Snap-In Aluminum Electrolytic Capacitors | KEMET | 200 | 390 | 250 |  |  | 1600 | 2000 |  | 85 | 15 | [5 empty] | 510 | [9 empty] | 1.55
ELH477M200AR2(1) | Snap-In Aluminum Electrolytic Capacitors | KEMET | 200 | 470 | 250 |  |  | 1900 | 2000 |  | 85 | 15 | [5 empty] | 423 | [9 empty] | 1.8
ELH567M200AR3(1) | Snap-In Aluminum Electrolytic Capacitors | KEMET | 200 | 560 | 250 |  |  | 2200 | 2000 |  | 85 | 15 | [5 empty] | 355 | [9 empty] | 2
ELH687M200AR3(1) | Snap-In Aluminum Electrolytic Capacitors | KEMET | 200 | 680 | 250 |  |  | 2700 | 2000 |  | 85 | 15 | [5 empty] | 293 | [9 empty] | 2.3
ELH827M200AR4(1) | Snap-In Aluminum Electrolytic Capacitors | KEMET | 200 | 820 | 250 |  |  | 3000 | 2000 |  | 85 | 15 | [5 empty] | 243 | [9 empty] | 2.6
ELH827M200AR5(1) | Snap-In Aluminum Electrolytic Capacitors | KEMET | 200 | 820 | 250 |  |  | 3000 | 2000 |  | 85 | 15 | [5 empty] | 243 | [9 empty] | 2.6
ELH108M200AR5(1) | Snap-In Aluminum Electrolytic Capacitors | KEMET | 200 | 1000 | 250 |  |  | 3000 | 2000 |  | 85 | 15 | [5 empty] | 199 | [9 empty] | 3
ELH108M200AR6(1) | Snap-In Aluminum Electrolytic Capacitors | KEMET | 200 | 1000 | 250 |  |  | 3000 | 2000 |  | 85 | 15 | [5 empty] | 199 | [9 empty] | 3
ELH128M200AR6(1) | Snap-In Aluminum Electrolytic Capacitors | KEMET | 200 | 1200 | 250 |  |  | 3000 | 2000 |  | 85 | 15 | [5 empty] | 166 | [9 empty] | 3.3
ELH477M200AS1(1) | Snap-In Aluminum Electrolytic Capacitors | KEMET | 200 | 470 | 250 |  |  | 1900 | 2000 |  | 85 | 15 | [5 empty] | 423 | [9 empty] | 1.8
ELH567M200AS1(1) | Snap-In Aluminum Electrolytic Capacitors | KEMET | 200 | 560 | 250 |  |  | 2200 | 2000 |  | 85 | 15 | [5 empty] | 355 | [9 empty] | 2
ELH687M200AS2(1) | Snap-In Aluminum Electrolytic Capacitors | KEMET | 200 | 680 | 250 |  |  | 2700 | 2000 |  | 85 | 15 | [5 empty] | 293 | [9 empty] | 2.3
ELH827M200AS2(1) | Snap-In Aluminum Electrolytic Capacitors | KEMET | 200 | 820 | 250 |  |  | 3000 | 2000 |  | 85 | 15 | [5 empty] | 243 | [9 empty] | 2.6
ELH827M200AS3(1) | Snap-In Aluminum Electrolytic Capacitors | KEMET | 200 | 820 | 250 |  |  | 3000 | 2000 |  | 85 | 15 | [5 empty] | 243 | [9 empty] | 2.6
ELH108M200AS3(1) | Snap-In Aluminum Electrolytic Capacitors | KEMET | 200 | 1000 | 250 |  |  | 3000 | 2000 |  | 85 | 15 | [5 empty] | 199 | [9 empty] | 3.05
ELH108M200AS4(1) | Snap-In Aluminum Electrolytic Capacitors | KEMET | 200 | 1000 | 250 |  |  | 3000 | 2000 |  | 85 | 15 | [5 empty] | 199 | [9 empty] | 3.05
ELH128M200AS4(1) | Snap-In Aluminum Electrolytic Capacitors | KEMET | 200 | 1200 | 250 |  |  | 3000 | 2000 |  | 85 | 15 | [5 empty] | 166 | [9 empty] | 3.3
ELH128M200AS5(1) | Snap-In Aluminum Electrolytic Capacitors | KEMET | 200 | 1200 | 250 |  |  | 3000 | 2000 |  | 85 | 15 | [5 empty] | 166 | [9 empty] | 3.3
ELH158M200AS5(1) | Snap-In Aluminum Electrolytic Capacitors | KEMET | 200 | 1500 | 250 |  |  | 3000 | 2000 |  | 85 | 15 | [5 empty] | 133 | [9 empty] | 3.8
ELH158M200AS6(1) | Snap-In Aluminum Electrolytic Capacitors | KEMET | 200 | 1500 | 250 |  |  | 3000 | 2000 |  | 85 | 15 | [5 empty] | 133 | [9 empty] | 3.8
ELH687M200AT1(1) | Snap-In Aluminum Electrolytic Capacitors | KEMET | 200 | 680 | 250 |  |  | 2700 | 2000 |  | 85 | 15 | [5 empty] | 293 | [9 empty] | 2.3
ELH827M200AT2(1) | Snap-In Aluminum Electrolytic Capacitors | KEMET | 200 | 820 | 250 |  |  | 3000 | 2000 |  | 85 | 15 | [5 empty] | 243 | [9 empty] | 2.6
ELH108M200AT2(1) | Snap-In Aluminum Electrolytic Capacitors | KEMET | 200 | 1000 | 250 |  |  | 3000 | 2000 |  | 85 | 15 | [5 empty] | 199 | [9 empty] | 3
ELH128M200AT2(1) | Snap-In Aluminum Electrolytic Capacitors | KEMET | 200 | 1200 | 250 |  |  | 3000 | 2000 |  | 85 | 15 | [5 empty] | 166 | [9 empty] | 3.3
ELH128M200AT3(1) | Snap-In Aluminum Electrolytic Capacitors | KEMET | 200 | 1200 | 250 |  |  | 3000 | 2000 |  | 85 | 15 | [5 empty] | 166 | [9 empty] | 3.3
ELH158M200AT3(1) | Snap-In Aluminum Electrolytic Capacitors | KEMET | 200 | 1500 | 250 |  |  | 3000 | 2000 |  | 85 | 15 | [5 empty] | 133 | [9 empty] | 3.8
ELH158M200AT4(1) | Snap-In Aluminum Electrolytic Capacitors | KEMET | 200 | 1500 | 250 |  |  | 3000 | 2000 |  | 85 | 15 | [5 empty] | 133 | [9 empty] | 3.8
ELH188M200AT4(1) | Snap-In Aluminum Electrolytic Capacitors | KEMET | 200 | 1800 | 250 |  |  | 3000 | 2000 |  | 85 | 15 | [5 empty] | 111 | [9 empty] | 4.35
ELH188M200AT5(1) | Snap-In Aluminum Electrolytic Capacitors | KEMET | 200 | 1800 | 250 |  |  | 3000 | 2000 |  | 85 | 15 | [5 empty] | 111 | [9 empty] | 4.35
ELH228M200AT5(1) | Snap-In Aluminum Electrolytic Capacitors | KEMET | 200 | 2200 | 250 |  |  | 3000 | 2000 |  | 85 | 15 | [5 empty] | 90 | [9 empty] | 4.95
ELH228M200AT6(1) | Snap-In Aluminum Electrolytic Capacitors | KEMET | 200 | 2200 | 250 |  |  | 3000 | 2000 |  | 85 | 15 | [5 empty] | 90 | [9 empty] | 4.95
ELH127M250AQ7(1) | Snap-In Aluminum Electrolytic Capacitors | KEMET | 250 | 120 | 300 |  |  | 600 | 2000 |  | 85 | 15 | [5 empty] | 1659 | [9 empty] | 0.78
ELH157M250AQ1(1) | Snap-In Aluminum Electrolytic Capacitors | KEMET | 250 | 150 | 300 |  |  | 700 | 2000 |  | 85 | 15 | [5 empty] | 1327 | [9 empty] | 0.9
ELH187M250AQ1(1) | Snap-In Aluminum Electrolytic Capacitors | KEMET | 250 | 180 | 300 |  |  | 900 | 2000 |  | 85 | 15 | [5 empty] | 1106 | [9 empty] | 1.05
ELH227M250AQ2(1) | Snap-In Aluminum Electrolytic Capacitors | KEMET | 250 | 220 | 300 |  |  | 1100 | 2000 |  | 85 | 15 | [5 empty] | 905 | [9 empty] | 1.15
ELH277M250AQ2(1) | Snap-In Aluminum Electrolytic Capacitors | KEMET | 250 | 270 | 300 |  |  | 1300 | 2000 |  | 85 | 15 | [5 empty] | 737 | [9 empty] | 1.3
ELH337M250AQ2(1) | Snap-In Aluminum Electrolytic Capacitors | KEMET | 250 | 330 | 300 |  |  | 1600 | 2000 |  | 85 | 15 | [5 empty] | 603 | [9 empty] | 1.5
ELH227M250AQ3(1) | Snap-In Aluminum Electrolytic Capacitors | KEMET | 250 | 220 | 300 |  |  | 1100 | 2000 |  | 85 | 15 | [5 empty] | 905 | [9 empty] | 1.15
ELH397M250AQ3(1) | Snap-In Aluminum Electrolytic Capacitors | KEMET | 250 | 390 | 300 |  |  | 1900 | 2000 |  | 85 | 15 | [5 empty] | 510 | [9 empty] | 1.65
ELH477M250AQ4(1) | Snap-In Aluminum Electrolytic Capacitors | KEMET | 250 | 470 | 300 |  |  | 2300 | 2000 |  | 85 | 15 | [5 empty] | 423 | [9 empty] | 1.85
ELH567M250AQ5(1) | Snap-In Aluminum Electrolytic Capacitors | KEMET | 250 | 560 | 300 |  |  | 2800 | 2000 |  | 85 | 15 | [5 empty] | 355 | [9 empty] | 2.1
ELH187M250AR7(1) | Snap-In Aluminum Electrolytic Capacitors | KEMET | 250 | 180 | 300 |  |  | 900 | 2000 |  | 85 | 15 | [5 empty] | 1106 | [9 empty] | 1
ELH227M250AR1(1) | Snap-In Aluminum Electrolytic Capacitors | KEMET | 250 | 220 | 300 |  |  | 1100 | 2000 |  | 85 | 15 | [5 empty] | 905 | [9 empty] | 1.15
ELH277M250AR1(1) | Snap-In Aluminum Electrolytic Capacitors | KEMET | 250 | 270 | 300 |  |  | 1300 | 2000 |  | 85 | 15 | [5 empty] | 737 | [9 empty] | 1.3
ELH337M250AR1(1) | Snap-In Aluminum Electrolytic Capacitors | KEMET | 250 | 330 | 300 |  |  | 1600 | 2000 |  | 85 | 15 | [5 empty] | 603 | [9 empty] | 1.5
ELH397M250AR3(1) | Snap-In Aluminum Electrolytic Capacitors | KEMET | 250 | 390 | 300 |  |  | 1900 | 2000 |  | 85 | 15 | [5 empty] | 510 | [9 empty] | 1.65
ELH477M250AR3(1) | Snap-In Aluminum Electrolytic Capacitors | KEMET | 250 | 470 | 300 |  |  | 2300 | 2000 |  | 85 | 15 | [5 empty] | 423 | [9 empty] | 1.85
ELH567M250AR4(1) | Snap-In Aluminum Electrolytic Capacitors | KEMET | 250 | 560 | 300 |  |  | 2800 | 2000 |  | 85 | 15 | [5 empty] | 355 | [9 empty] | 2.1
ELH687M250AR5(1) | Snap-In Aluminum Electrolytic Capacitors | KEMET | 250 | 680 | 300 |  |  | 3000 | 2000 |  | 85 | 15 | [5 empty] | 293 | [9 empty] | 2.45
ELH337M250AS1(1) | Snap-In Aluminum Electrolytic Capacitors | KEMET | 250 | 330 | 300 |  |  | 1600 | 2000 |  | 85 | 15 | [5 empty] | 603 | [9 empty] | 1.5
ELH397M250AS1(1) | Snap-In Aluminum Electrolytic Capacitors | KEMET | 250 | 390 | 300 |  |  | 1900 | 2000 |  | 85 | 15 | [5 empty] | 510 | [9 empty] | 1.65
ELH477M250AS2(1) | Snap-In Aluminum Electrolytic Capacitors | KEMET | 250 | 470 | 300 |  |  | 2300 | 2000 |  | 85 | 15 | [5 empty] | 423 | [9 empty] | 1.9
ELH567M250AS2(1) | Snap-In Aluminum Electrolytic Capacitors | KEMET | 250 | 560 | 300 |  |  | 2800 | 2000 |  | 85 | 15 | [5 empty] | 355 | [9 empty] | 2.1
ELH687M250AS3(1) | Snap-In Aluminum Electrolytic Capacitors | KEMET | 250 | 680 | 300 |  |  | 3000 | 2000 |  | 85 | 15 | [5 empty] | 293 | [9 empty] | 2.45
ELH827M250AS5(1) | Snap-In Aluminum Electrolytic Capacitors | KEMET | 250 | 820 | 300 |  |  | 3000 | 2000 |  | 85 | 15 | [5 empty] | 243 | [9 empty] | 2.75
ELH108M250AS5(1) | Snap-In Aluminum Electrolytic Capacitors | KEMET | 250 | 1000 | 300 |  |  | 3000 | 2000 |  | 85 | 15 | [5 empty] | 199 | [9 empty] | 3.3
ELH477M250AT1(1) | Snap-In Aluminum Electrolytic Capacitors | KEMET | 250 | 470 | 300 |  |  | 2300 | 2000 |  | 85 | 15 | [5 empty] | 423 | [9 empty] | 1.9
ELH567M250AT1(1) | Snap-In Aluminum Electrolytic Capacitors | KEMET | 250 | 560 | 300 |  |  | 2800 | 2000 |  | 85 | 15 | [5 empty] | 355 | [9 empty] | 2.1
ELH687M250AT1(1) | Snap-In Aluminum Electrolytic Capacitors | KEMET | 250 | 680 | 300 |  |  | 3000 | 2000 |  | 85 | 15 | [5 empty] | 293 | [9 empty] | 2.45
ELH827M250AT2(1) | Snap-In Aluminum Electrolytic Capacitors | KEMET | 250 | 820 | 300 |  |  | 3000 | 2000 |  | 85 | 15 | [5 empty] | 243 | [9 empty] | 2.75
ELH827M250AT3(1) | Snap-In Aluminum Electrolytic Capacitors | KEMET | 250 | 820 | 300 |  |  | 3000 | 2000 |  | 85 | 15 | [5 empty] | 243 | [9 empty] | 2.75
ELH108M250AT3(1) | Snap-In Aluminum Electrolytic Capacitors | KEMET | 250 | 1000 | 300 |  |  | 3000 | 2000 |  | 85 | 15 | [5 empty] | 199 | [9 empty] | 3.3
ELH128M250AT4(1) | Snap-In Aluminum Electrolytic Capacitors | KEMET | 250 | 1200 | 300 |  |  | 3000 | 2000 |  | 85 | 15 | [5 empty] | 166 | [9 empty] | 3.55
ELH158M250AT5(1) | Snap-In Aluminum Electrolytic Capacitors | KEMET | 250 | 1500 | 300 |  |  | 3000 | 2000 |  | 85 | 15 | [5 empty] | 133 | [9 empty] | 4.05
ELH686M350AQ7(1) | Snap-In Aluminum Electrolytic Capacitors | KEMET | 350 | 68 | 400 |  |  | 500 | 2000 |  | 85 | 15 | [5 empty] | 2927 | [9 empty] | 0.55
ELH826M350AQ1(1) | Snap-In Aluminum Electrolytic Capacitors | KEMET | 350 | 82 | 400 |  |  | 600 | 2000 |  | 85 | 15 | [5 empty] | 2427 | [9 empty] | 0.65
ELH107M350AQ2(1) | Snap-In Aluminum Electrolytic Capacitors | KEMET | 350 | 100 | 400 |  |  | 700 | 2000 |  | 85 | 15 | [5 empty] | 1990 | [9 empty] | 0.9
ELH127M350AQ2(1) | Snap-In Aluminum Electrolytic Capacitors | KEMET | 350 | 120 | 400 |  |  | 800 | 2000 |  | 85 | 15 | [5 empty] | 1659 | [9 empty] | 1
ELH157M350AQ3(1) | Snap-In Aluminum Electrolytic Capacitors | KEMET | 350 | 150 | 400 |  |  | 1000 | 2000 |  | 85 | 15 | [5 empty] | 1327 | [9 empty] | 1.15
ELH187M350AQ4(1) | Snap-In Aluminum Electrolytic Capacitors | KEMET | 350 | 180 | 400 |  |  | 1300 | 2000 |  | 85 | 15 | [5 empty] | 1106 | [9 empty] | 1.3
ELH227M350AQ5(1) | Snap-In Aluminum Electrolytic Capacitors | KEMET | 350 | 220 | 400 |  |  | 1500 | 2000 |  | 85 | 15 | [5 empty] | 905 | [9 empty] | 1.45
ELH826M350AR7(1) | Snap-In Aluminum Electrolytic Capacitors | KEMET | 350 | 82 | 400 |  |  | 600 | 2000 |  | 85 | 15 | [5 empty] | 2427 | [9 empty] | 0.65
ELH107M350AR7(1) | Snap-In Aluminum Electrolytic Capacitors | KEMET | 350 | 100 | 400 |  |  | 700 | 2000 |  | 85 | 15 | [5 empty] | 1990 | [9 empty] | 0.9
ELH127M350AR1(1) | Snap-In Aluminum Electrolytic Capacitors | KEMET | 350 | 120 | 400 |  |  | 800 | 2000 |  | 85 | 15 | [5 empty] | 1659 | [9 empty] | 1
ELH157M350AR2(1) | Snap-In Aluminum Electrolytic Capacitors | KEMET | 350 | 150 | 400 |  |  | 1000 | 2000 |  | 85 | 15 | [5 empty] | 1327 | [9 empty] | 1.15
ELH187M350AR2(1) | Snap-In Aluminum Electrolytic Capacitors | KEMET | 350 | 180 | 400 |  |  | 1300 | 2000 |  | 85 | 15 | [5 empty] | 1106 | [9 empty] | 1.25
ELH227M350AR3(1) | Snap-In Aluminum Electrolytic Capacitors | KEMET | 350 | 220 | 400 |  |  | 1500 | 2000 |  | 85 | 15 | [5 empty] | 905 | [9 empty] | 1.45
ELH277M350AR4(1) | Snap-In Aluminum Electrolytic Capacitors | KEMET | 350 | 270 | 400 |  |  | 1900 | 2000 |  | 85 | 15 | [5 empty] | 737 | [9 empty] | 1.65
ELH337M350AR6(1) | Snap-In Aluminum Electrolytic Capacitors | KEMET | 350 | 330 | 400 |  |  | 2300 | 2000 |  | 85 | 15 | [5 empty] | 603 | [9 empty] | 1.8
ELH157M350AS1(1) | Snap-In Aluminum Electrolytic Capacitors | KEMET | 350 | 150 | 400 |  |  | 1000 | 2000 |  | 85 | 15 | [5 empty] | 1327 | [9 empty] | 1.15
ELH187M350AS1(1) | Snap-In Aluminum Electrolytic Capacitors | KEMET | 350 | 180 | 400 |  |  | 1300 | 2000 |  | 85 | 15 | [5 empty] | 1106 | [9 empty] | 1.25
ELH227M350AS2(1) | Snap-In Aluminum Electrolytic Capacitors | KEMET | 350 | 220 | 400 |  |  | 1500 | 2000 |  | 85 | 15 | [5 empty] | 905 | [9 empty] | 1.45
ELH277M350AS3(1) | Snap-In Aluminum Electrolytic Capacitors | KEMET | 350 | 270 | 400 |  |  | 1900 | 2000 |  | 85 | 15 | [5 empty] | 737 | [9 empty] | 1.65
ELH337M350AS4(1) | Snap-In Aluminum Electrolytic Capacitors | KEMET | 350 | 330 | 400 |  |  | 2300 | 2000 |  | 85 | 15 | [5 empty] | 603 | [9 empty] | 1.8
ELH397M350AS4(1) | Snap-In Aluminum Electrolytic Capacitors | KEMET | 350 | 390 | 400 |  |  | 2700 | 2000 |  | 85 | 15 | [5 empty] | 510 | [9 empty] | 2
ELH477M350AS5(1) | Snap-In Aluminum Electrolytic Capacitors | KEMET | 350 | 470 | 400 |  |  | 3000 | 2000 |  | 85 | 15 | [5 empty] | 423 | [9 empty] | 2.25
ELH227M350AT1(1) | Snap-In Aluminum Electrolytic Capacitors | KEMET | 350 | 220 | 400 |  |  | 1500 | 2000 |  | 85 | 15 | [5 empty] | 905 | [9 empty] | 1.45
ELH277M350AT1(1) | Snap-In Aluminum Electrolytic Capacitors | KEMET | 350 | 270 | 400 |  |  | 1900 | 2000 |  | 85 | 15 | [5 empty] | 737 | [9 empty] | 1.65
ELH337M350AT2(1) | Snap-In Aluminum Electrolytic Capacitors | KEMET | 350 | 330 | 400 |  |  | 2300 | 2000 |  | 85 | 15 | [5 empty] | 603 | [9 empty] | 1.8
ELH397M350AT2(1) | Snap-In Aluminum Electrolytic Capacitors | KEMET | 350 | 390 | 400 |  |  | 2700 | 2000 |  | 85 | 15 | [5 empty] | 510 | [9 empty] | 2
ELH477M350AT3(1) | Snap-In Aluminum Electrolytic Capacitors | KEMET | 350 | 470 | 400 |  |  | 3000 | 2000 |  | 85 | 15 | [5 empty] | 423 | [9 empty] | 2.25
ELH567M350AT4(1) | Snap-In Aluminum Electrolytic Capacitors | KEMET | 350 | 560 | 400 |  |  | 3000 | 2000 |  | 85 | 15 | [5 empty] | 355 | [9 empty] | 2.5
ELH687M350AT5(1) | Snap-In Aluminum Electrolytic Capacitors | KEMET | 350 | 680 | 400 |  |  | 3000 | 2000 |  | 85 | 15 | [5 empty] | 293 | [9 empty] | 2.9
ELH566M400AQ7(1) | Snap-In Aluminum Electrolytic Capacitors | KEMET | 400 | 56 | 450 |  |  | 400 | 2000 |  | 85 | 15 | [5 empty] | 3554 | [9 empty] | 0.55
ELH686M400AQ1(1) | Snap-In Aluminum Electrolytic Capacitors | KEMET | 400 | 68 | 450 |  |  | 500 | 2000 |  | 85 | 15 | [5 empty] | 2927 | [9 empty] | 0.6
ELH826M400AQ1(1) | Snap-In Aluminum Electrolytic Capacitors | KEMET | 400 | 82 | 450 |  |  | 600 | 2000 |  | 85 | 15 | [5 empty] | 2427 | [9 empty] | 0.8
ELH107M400AQ1(1) | Snap-In Aluminum Electrolytic Capacitors | KEMET | 400 | 100 | 450 |  |  | 800 | 2000 |  | 85 | 15 | [5 empty] | 1990 | [9 empty] | 0.85
ELH107M400AQ2(1) | Snap-In Aluminum Electrolytic Capacitors | KEMET | 400 | 100 | 450 |  |  | 800 | 2000 |  | 85 | 15 | [5 empty] | 1990 | [9 empty] | 0.9
ELH127M400AQ2(1) | Snap-In Aluminum Electrolytic Capacitors | KEMET | 400 | 120 | 450 |  |  | 1000 | 2000 |  | 85 | 15 | [5 empty] | 1659 | [9 empty] | 0.95
ELH127M400AQ3(1) | Snap-In Aluminum Electrolytic Capacitors | KEMET | 400 | 120 | 450 |  |  | 1000 | 2000 |  | 85 | 15 | [5 empty] | 1659 | [9 empty] | 1.05
ELH187M400AQ4(1) | Snap-In Aluminum Electrolytic Capacitors | KEMET | 400 | 180 | 450 |  |  | 1400 | 2000 |  | 85 | 15 | [5 empty] | 1106 | [9 empty] | 1.2
ELH187M400AQ5(1) | Snap-In Aluminum Electrolytic Capacitors | KEMET | 400 | 180 | 450 |  |  | 1400 | 2000 |  | 85 | 15 | [5 empty] | 1106 | [9 empty] | 1.3
ELH227M400AQ6(1) | Snap-In Aluminum Electrolytic Capacitors | KEMET | 400 | 220 | 450 |  |  | 1800 | 2000 |  | 85 | 15 | [5 empty] | 905 | [9 empty] | 1.5
ELH277M400AQ6(1) | Snap-In Aluminum Electrolytic Capacitors | KEMET | 400 | 270 | 450 |  |  | 2200 | 2000 |  | 85 | 15 | [5 empty] | 737 | [9 empty] | 1.6
ELH686M400AR7(1) | Snap-In Aluminum Electrolytic Capacitors | KEMET | 400 | 68 | 450 |  |  | 500 | 2000 |  | 85 | 15 | [5 empty] | 2927 | [9 empty] | 0.6
ELH826M400AR7(1) | Snap-In Aluminum Electrolytic Capacitors | KEMET | 400 | 82 | 450 |  |  | 600 | 2000 |  | 85 | 15 | [5 empty] | 2427 | [9 empty] | 0.8
ELH107M400AR1(1) | Snap-In Aluminum Electrolytic Capacitors | KEMET | 400 | 100 | 450 |  |  | 800 | 2000 |  | 85 | 15 | [5 empty] | 1990 | [9 empty] | 0.9
ELH127M400AR1(1) | Snap-In Aluminum Electrolytic Capacitors | KEMET | 400 | 120 | 450 |  |  | 1000 | 2000 |  | 85 | 15 | [5 empty] | 1659 | [9 empty] | 1.05
ELH157M400AR2(1) | Snap-In Aluminum Electrolytic Capacitors | KEMET | 400 | 150 | 450 |  |  | 1200 | 2000 |  | 85 | 15 | [5 empty] | 1327 | [9 empty] | 1.15
ELH187M400AR3(1) | Snap-In Aluminum Electrolytic Capacitors | KEMET | 400 | 180 | 450 |  |  | 1400 | 2000 |  | 85 | 15 | [5 empty] | 1106 | [9 empty] | 1.3
ELH227M400AR4(1) | Snap-In Aluminum Electrolytic Capacitors | KEMET | 400 | 220 | 450 |  |  | 1800 | 2000 |  | 85 | 15 | [5 empty] | 905 | [9 empty] | 1.5
ELH277M400AR4(1) | Snap-In Aluminum Electrolytic Capacitors | KEMET | 400 | 270 | 450 |  |  | 2200 | 2000 |  | 85 | 15 | [5 empty] | 737 | [9 empty] | 1.65
ELH337M400AR5(1) | Snap-In Aluminum Electrolytic Capacitors | KEMET | 400 | 330 | 450 |  |  | 2600 | 2000 |  | 85 | 15 | [5 empty] | 603 | [9 empty] | 1.75
ELH337M400AR6(1) | Snap-In Aluminum Electrolytic Capacitors | KEMET | 400 | 330 | 450 |  |  | 2600 | 2000 |  | 85 | 15 | [5 empty] | 603 | [9 empty] | 1.9
ELH157M400AS1(1) | Snap-In Aluminum Electrolytic Capacitors | KEMET | 400 | 150 | 450 |  |  | 1200 | 2000 |  | 85 | 15 | [5 empty] | 1327 | [9 empty] | 1.15
ELH187M400AS2(1) | Snap-In Aluminum Electrolytic Capacitors | KEMET | 400 | 180 | 450 |  |  | 1400 | 2000 |  | 85 | 15 | [5 empty] | 1106 | [9 empty] | 1.35
ELH227M400AS2(1) | Snap-In Aluminum Electrolytic Capacitors | KEMET | 400 | 220 | 450 |  |  | 1800 | 2000 |  | 85 | 15 | [5 empty] | 905 | [9 empty] | 1.5
ELH277M400AS3(1) | Snap-In Aluminum Electrolytic Capacitors | KEMET | 400 | 270 | 450 |  |  | 2200 | 2000 |  | 85 | 15 | [5 empty] | 737 | [9 empty] | 1.65
ELH337M400AS4(1) | Snap-In Aluminum Electrolytic Capacitors | KEMET | 400 | 330 | 450 |  |  | 2600 | 2000 |  | 85 | 15 | [5 empty] | 603 | [9 empty] | 1.9
ELH397M400AS4(1) | Snap-In Aluminum Electrolytic Capacitors | KEMET | 400 | 390 | 450 |  |  | 3000 | 2000 |  | 85 | 15 | [5 empty] | 510 | [9 empty] | 1.95
ELH397M400AS5(1) | Snap-In Aluminum Electrolytic Capacitors | KEMET | 400 | 390 | 450 |  |  | 3000 | 2000 |  | 85 | 15 | [5 empty] | 510 | [9 empty] | 2.15
ELH477M400AS5(1) | Snap-In Aluminum Electrolytic Capacitors | KEMET | 400 | 470 | 450 |  |  | 3000 | 2000 |  | 85 | 15 | [5 empty] | 423 | [9 empty] | 2.2
ELH477M400AS6(1) | Snap-In Aluminum Electrolytic Capacitors | KEMET | 400 | 470 | 450 |  |  | 3000 | 2000 |  | 85 | 15 | [5 empty] | 423 | [9 empty] | 2.4
ELH567M400AS6(1) | Snap-In Aluminum Electrolytic Capacitors | KEMET | 400 | 560 | 450 |  |  | 3000 | 2000 |  | 85 | 15 | [5 empty] | 355 | [9 empty] | 2.45
ELH227M400AT1(1) | Snap-In Aluminum Electrolytic Capacitors | KEMET | 400 | 220 | 450 |  |  | 1800 | 2000 |  | 85 | 15 | [5 empty] | 905 | [9 empty] | 1.5
ELH277M400AT2(1) | Snap-In Aluminum Electrolytic Capacitors | KEMET | 400 | 270 | 450 |  |  | 2200 | 2000 |  | 85 | 15 | [5 empty] | 737 | [9 empty] | 1.65
ELH337M400AT2(1) | Snap-In Aluminum Electrolytic Capacitors | KEMET | 400 | 330 | 450 |  |  | 2600 | 2000 |  | 85 | 15 | [5 empty] | 603 | [9 empty] | 1.85
ELH397M400AT3(1) | Snap-In Aluminum Electrolytic Capacitors | KEMET | 400 | 390 | 450 |  |  | 3000 | 2000 |  | 85 | 15 | [5 empty] | 510 | [9 empty] | 2.1
ELH687M400AT3(1) | Snap-In Aluminum Electrolytic Capacitors | KEMET | 400 | 680 | 450 |  |  | 3000 | 2000 |  | 85 | 15 | [5 empty] | 293 | [9 empty] | 2.5
ELH477M400AT4(1) | Snap-In Aluminum Electrolytic Capacitors | KEMET | 400 | 470 | 450 |  |  | 3000 | 2000 |  | 85 | 15 | [5 empty] | 423 | [9 empty] | 2.4
ELH567M400AT5(1) | Snap-In Aluminum Electrolytic Capacitors | KEMET | 400 | 560 | 450 |  |  | 3000 | 2000 |  | 85 | 15 | [5 empty] | 355 | [9 empty] | 2.7
ELH687M400AT6(1) | Snap-In Aluminum Electrolytic Capacitors | KEMET | 400 | 680 | 450 |  |  | 3000 | 2000 |  | 85 | 15 | [5 empty] | 293 | [9 empty] | 2.9
ELH127M420AQ2(1) | Snap-In Aluminum Electrolytic Capacitors | KEMET | 420 | 120 | 470 |  |  | 1000 | 2000 |  | 85 | 20 | [5 empty] | 2212 | [9 empty] | 0.95
ELH157M420AQ3(1) | Snap-In Aluminum Electrolytic Capacitors | KEMET | 420 | 150 | 470 |  |  | 1300 | 2000 |  | 85 | 20 | [5 empty] | 1769 | [9 empty] | 1.05
ELH187M420AQ4(1) | Snap-In Aluminum Electrolytic Capacitors | KEMET | 420 | 180 | 470 |  |  | 1600 | 2000 |  | 85 | 20 | [5 empty] | 1474 | [9 empty] | 1.35
ELH227M420AQ5(1) | Snap-In Aluminum Electrolytic Capacitors | KEMET | 420 | 220 | 470 |  |  | 1900 | 2000 |  | 85 | 20 | [5 empty] | 1206 | [9 empty] | 1.4
ELH227M420AQ6(1) | Snap-In Aluminum Electrolytic Capacitors | KEMET | 420 | 220 | 470 |  |  | 1900 | 2000 |  | 85 | 20 | [5 empty] | 1206 | [9 empty] | 1.55
ELH157M420AR2(1) | Snap-In Aluminum Electrolytic Capacitors | KEMET | 420 | 150 | 470 |  |  | 1300 | 2000 |  | 85 | 20 | [5 empty] | 1769 | [9 empty] | 1.05
ELH227M420AR4(1) | Snap-In Aluminum Electrolytic Capacitors | KEMET | 420 | 220 | 470 |  |  | 1900 | 2000 |  | 85 | 20 | [5 empty] | 1206 | [9 empty] | 1.5
ELH277M420AR4(1) | Snap-In Aluminum Electrolytic Capacitors | KEMET | 420 | 270 | 470 |  |  | 2300 | 2000 |  | 85 | 20 | [5 empty] | 983 | [9 empty] | 1.5
ELH227M420AR5(1) | Snap-In Aluminum Electrolytic Capacitors | KEMET | 420 | 220 | 470 |  |  | 1900 | 2000 |  | 85 | 20 | [5 empty] | 1206 | [9 empty] | 1.6
ELH337M420AR5(1) | Snap-In Aluminum Electrolytic Capacitors | KEMET | 420 | 330 | 470 |  |  | 2800 | 2000 |  | 85 | 20 | [5 empty] | 804 | [9 empty] | 1.75
ELH337M420AR6(1) | Snap-In Aluminum Electrolytic Capacitors | KEMET | 420 | 330 | 470 |  |  | 2800 | 2000 |  | 85 | 20 | [5 empty] | 804 | [9 empty] | 1.85
ELH157M420AS1(1) | Snap-In Aluminum Electrolytic Capacitors | KEMET | 420 | 150 | 470 |  |  | 1300 | 2000 |  | 85 | 20 | [5 empty] | 1769 | [9 empty] | 1.05
ELH277M420AS4(1) | Snap-In Aluminum Electrolytic Capacitors | KEMET | 420 | 270 | 470 |  |  | 2300 | 2000 |  | 85 | 20 | [5 empty] | 983 | [9 empty] | 1.6
ELH337M420AS4(1) | Snap-In Aluminum Electrolytic Capacitors | KEMET | 420 | 330 | 470 |  |  | 2800 | 2000 |  | 85 | 20 | [5 empty] | 804 | [9 empty] | 1.75
ELH337M420AS5(1) | Snap-In Aluminum Electrolytic Capacitors | KEMET | 420 | 330 | 470 |  |  | 2800 | 2000 |  | 85 | 20 | [5 empty] | 804 | [9 empty] | 1.9
ELH397M420AS5(1) | Snap-In Aluminum Electrolytic Capacitors | KEMET | 420 | 390 | 470 |  |  | 3000 | 2000 |  | 85 | 20 | [5 empty] | 680 | [9 empty] | 1.9
ELH477M420AS5(1) | Snap-In Aluminum Electrolytic Capacitors | KEMET | 420 | 470 | 470 |  |  | 3000 | 2000 |  | 85 | 20 | [5 empty] | 565 | [9 empty] | 2.1
ELH477M420AS6(1) | Snap-In Aluminum Electrolytic Capacitors | KEMET | 420 | 470 | 470 |  |  | 3000 | 2000 |  | 85 | 20 | [5 empty] | 565 | [9 empty] | 2.2
ELH567M420AS6(1) | Snap-In Aluminum Electrolytic Capacitors | KEMET | 420 | 560 | 470 |  |  | 3000 | 2000 |  | 85 | 20 | [5 empty] | 474 | [9 empty] | 2.3
ELH567M420AT5(1) | Snap-In Aluminum Electrolytic Capacitors | KEMET | 420 | 560 | 470 |  |  | 3000 | 2000 |  | 85 | 20 | [5 empty] | 474 | [9 empty] | 2.3
ELH476M450AQ1(1) | Snap-In Aluminum Electrolytic Capacitors | KEMET | 450 | 47 | 500 |  |  | 400 | 2000 |  | 85 | 20 | [5 empty] | 5647 | [9 empty] | 0.5
ELH566M450AQ1(1) | Snap-In Aluminum Electrolytic Capacitors | KEMET | 450 | 56 | 500 |  |  | 500 | 2000 |  | 85 | 20 | [5 empty] | 4739 | [9 empty] | 0.65
ELH686M450AQ1(1) | Snap-In Aluminum Electrolytic Capacitors | KEMET | 450 | 68 | 500 |  |  | 600 | 2000 |  | 85 | 20 | [5 empty] | 3903 | [9 empty] | 0.67
ELH686M450AQ2(1) | Snap-In Aluminum Electrolytic Capacitors | KEMET | 450 | 68 | 500 |  |  | 600 | 2000 |  | 85 | 20 | [5 empty] | 3903 | [9 empty] | 0.7
ELH826M450AQ2(1) | Snap-In Aluminum Electrolytic Capacitors | KEMET | 450 | 82 | 500 |  |  | 700 | 2000 |  | 85 | 20 | [5 empty] | 3236 | [9 empty] | 0.8
ELH107M450AQ2(1) | Snap-In Aluminum Electrolytic Capacitors | KEMET | 450 | 100 | 500 |  |  | 900 | 2000 |  | 85 | 20 | [5 empty] | 2654 | [9 empty] | 0.85
ELH127M450AQ2(1) | Snap-In Aluminum Electrolytic Capacitors | KEMET | 450 | 120 | 500 |  |  | 1100 | 2000 |  | 85 | 20 | [5 empty] | 2212 | [9 empty] | 0.95
ELH107M450AQ3(1) | Snap-In Aluminum Electrolytic Capacitors | KEMET | 450 | 100 | 500 |  |  | 900 | 2000 |  | 85 | 20 | [5 empty] | 2654 | [9 empty] | 0.95
ELH157M450AQ3(1) | Snap-In Aluminum Electrolytic Capacitors | KEMET | 450 | 150 | 500 |  |  | 1300 | 2000 |  | 85 | 20 | [5 empty] | 1769 | [9 empty] | 1.05
ELH127M450AQ4(1) | Snap-In Aluminum Electrolytic Capacitors | KEMET | 450 | 120 | 500 |  |  | 1100 | 2000 |  | 85 | 20 | [5 empty] | 2212 | [9 empty] | 1.05
ELH157M450AQ5(1) | Snap-In Aluminum Electrolytic Capacitors | KEMET | 450 | 150 | 500 |  |  | 1300 | 2000 |  | 85 | 20 | [5 empty] | 1769 | [9 empty] | 1.2
ELH227M450AQ5(1) | Snap-In Aluminum Electrolytic Capacitors | KEMET | 450 | 220 | 500 |  |  | 2000 | 2000 |  | 85 | 20 | [5 empty] | 1206 | [9 empty] | 1.4
ELH686M450AR1(1) | Snap-In Aluminum Electrolytic Capacitors | KEMET | 450 | 68 | 500 |  |  | 600 | 2000 |  | 85 | 20 | [5 empty] | 3903 | [9 empty] | 0.7
ELH826M450AR1(1) | Snap-In Aluminum Electrolytic Capacitors | KEMET | 450 | 82 | 500 |  |  | 700 | 2000 |  | 85 | 20 | [5 empty] | 3236 | [9 empty] | 0.8
ELH107M450AR2(1) | Snap-In Aluminum Electrolytic Capacitors | KEMET | 450 | 100 | 500 |  |  | 900 | 2000 |  | 85 | 20 | [5 empty] | 2654 | [9 empty] | 0.95
ELH127M450AR2(1) | Snap-In Aluminum Electrolytic Capacitors | KEMET | 450 | 120 | 500 |  |  | 1100 | 2000 |  | 85 | 20 | [5 empty] | 2212 | [9 empty] | 1.05
ELH157M450AR3(1) | Snap-In Aluminum Electrolytic Capacitors | KEMET | 450 | 150 | 500 |  |  | 1300 | 2000 |  | 85 | 20 | [5 empty] | 1769 | [9 empty] | 1.2
ELH187M450AR4(1) | Snap-In Aluminum Electrolytic Capacitors | KEMET | 450 | 180 | 500 |  |  | 1600 | 2000 |  | 85 | 20 | [5 empty] | 1474 | [9 empty] | 1.35
ELH227M450AR6(1) | Snap-In Aluminum Electrolytic Capacitors | KEMET | 450 | 220 | 500 |  |  | 2000 | 2000 |  | 85 | 20 | [5 empty] | 1206 | [9 empty] | 1.55
ELH277M450AR6(1) | Snap-In Aluminum Electrolytic Capacitors | KEMET | 450 | 270 | 500 |  |  | 2400 | 2000 |  | 85 | 20 | [5 empty] | 983 | [9 empty] | 1.55
ELH107M450AS1(1) | Snap-In Aluminum Electrolytic Capacitors | KEMET | 450 | 100 | 500 |  |  | 900 | 2000 |  | 85 | 20 | [5 empty] | 2654 | [9 empty] | 0.95
ELH127M450AS1(1) | Snap-In Aluminum Electrolytic Capacitors | KEMET | 450 | 120 | 500 |  |  | 1100 | 2000 |  | 85 | 20 | [5 empty] | 2212 | [9 empty] | 1.05
ELH157M450AS2(1) | Snap-In Aluminum Electrolytic Capacitors | KEMET | 450 | 150 | 500 |  |  | 1300 | 2000 |  | 85 | 20 | [5 empty] | 1769 | [9 empty] | 1.2
ELH187M450AS3(1) | Snap-In Aluminum Electrolytic Capacitors | KEMET | 450 | 180 | 500 |  |  | 1600 | 2000 |  | 85 | 20 | [5 empty] | 1474 | [9 empty] | 1.35
ELH227M450AS4(1) | Snap-In Aluminum Electrolytic Capacitors | KEMET | 450 | 220 | 500 |  |  | 2000 | 2000 |  | 85 | 20 | [5 empty] | 1206 | [9 empty] | 1.55
ELH337M450AS4(1) | Snap-In Aluminum Electrolytic Capacitors | KEMET | 450 | 330 | 500 |  |  | 3000 | 2000 |  | 85 | 20 | [5 empty] | 804 | [9 empty] | 1.75
ELH277M450AS5(1) | Snap-In Aluminum Electrolytic Capacitors | KEMET | 450 | 270 | 500 |  |  | 2400 | 2000 |  | 85 | 20 | [5 empty] | 983 | [9 empty] | 1.75
ELH397M450AS5(1) | Snap-In Aluminum Electrolytic Capacitors | KEMET | 450 | 390 | 500 |  |  | 3000 | 2000 |  | 85 | 20 | [5 empty] | 680 | [9 empty] | 2
ELH337M450AS6(1) | Snap-In Aluminum Electrolytic Capacitors | KEMET | 450 | 330 | 500 |  |  | 3000 | 2000 |  | 85 | 20 | [5 empty] | 804 | [9 empty] | 2
ELH477M450AS6(1) | Snap-In Aluminum Electrolytic Capacitors | KEMET | 450 | 470 | 500 |  |  | 3000 | 2000 |  | 85 | 20 | [5 empty] | 565 | [9 empty] | 2.3
ELH187M450AT1(1) | Snap-In Aluminum Electrolytic Capacitors | KEMET | 450 | 180 | 500 |  |  | 1600 | 2000 |  | 85 | 20 | [5 empty] | 1474 | [9 empty] | 1.35
ELH227M450AT2(1) | Snap-In Aluminum Electrolytic Capacitors | KEMET | 450 | 220 | 500 |  |  | 2000 | 2000 |  | 85 | 20 | [5 empty] | 1206 | [9 empty] | 1.55
ELH277M450AT3(1) | Snap-In Aluminum Electrolytic Capacitors | KEMET | 450 | 270 | 500 |  |  | 2400 | 2000 |  | 85 | 20 | [5 empty] | 983 | [9 empty] | 1.7
ELH337M450AT4(1) | Snap-In Aluminum Electrolytic Capacitors | KEMET | 450 | 330 | 500 |  |  | 3000 | 2000 |  | 85 | 20 | [5 empty] | 804 | [9 empty] | 2
ELH397M450AT5(1) | Snap-In Aluminum Electrolytic Capacitors | KEMET | 450 | 390 | 500 |  |  | 3000 | 2000 |  | 85 | 20 | [5 empty] | 680 | [9 empty] | 2.25
ELH477M450AT6(1) | Snap-In Aluminum Electrolytic Capacitors | KEMET | 450 | 470 | 500 |  |  | 3000 | 2000 |  | 85 | 20 | [5 empty] | 565 | [9 empty] | 2.5
ELH567M450AT6(1) | Snap-In Aluminum Electrolytic Capacitors | KEMET | 450 | 560 | 500 |  |  | 3000 | 2000 |  | 85 | 20 | [5 empty] | 474 | [9 empty] | 2.7
ELH687M450AT8(1) | Snap-In Aluminum Electrolytic Capacitors | KEMET | 450 | 680 | 500 |  |  | 3000 | 2000 |  | 85 | 20 | [5 empty] | 390 | [9 empty] | 2.9
ELH107M500AQ4(1) | Snap-In Aluminum Electrolytic Capacitors | KEMET | 500 | 100 | 550 |  |  | 1000 | 2000 |  | 85 | 20 | [5 empty] | 2654 | [9 empty] | 1
ELH157M500AQ6(1) | Snap-In Aluminum Electrolytic Capacitors | KEMET | 500 | 150 | 550 |  |  | 1500 | 2000 |  | 85 | 20 | [5 empty] | 1769 | [9 empty] | 1.4
ELH476M500AR7(1) | Snap-In Aluminum Electrolytic Capacitors | KEMET | 500 | 47 | 550 |  |  | 500 | 2000 |  | 85 | 20 | [5 empty] | 5647 | [9 empty] | 0.5
ELH107M500AS1(1) | Snap-In Aluminum Electrolytic Capacitors | KEMET | 500 | 100 | 550 |  |  | 1000 | 2000 |  | 85 | 20 | [5 empty] | 2654 | [9 empty] | 0.9
ELH127M500AS2(1) | Snap-In Aluminum Electrolytic Capacitors | KEMET | 500 | 120 | 550 |  |  | 1200 | 2000 |  | 85 | 20 | [5 empty] | 2212 | [9 empty] | 1
ELH157M500AT3(1) | Snap-In Aluminum Electrolytic Capacitors | KEMET | 500 | 150 | 550 |  |  | 1500 | 2000 |  | 85 | 20 | [5 empty] | 1769 | [9 empty] | 1.2
ELH187M500AS4(1) | Snap-In Aluminum Electrolytic Capacitors | KEMET | 500 | 180 | 550 |  |  | 1800 | 2000 |  | 85 | 20 | [5 empty] | 1474 | [9 empty] | 1.4
ELH227M500AS5(1) | Snap-In Aluminum Electrolytic Capacitors | KEMET | 500 | 220 | 550 |  |  | 2200 | 2000 |  | 85 | 20 | [5 empty] | 1206 | [9 empty] | 1.6
ELH277M500AS6(1) | Snap-In Aluminum Electrolytic Capacitors | KEMET | 500 | 270 | 550 |  |  | 2700 | 2000 |  | 85 | 20 | [5 empty] | 983 | [9 empty] | 1.8
ELH127M500AT1(1) | Snap-In Aluminum Electrolytic Capacitors | KEMET | 500 | 120 | 550 |  |  | 1200 | 2000 |  | 85 | 20 | [5 empty] | 2212 | [9 empty] | 1
ELH187M500AT2(1) | Snap-In Aluminum Electrolytic Capacitors | KEMET | 500 | 180 | 550 |  |  | 1800 | 2000 |  | 85 | 20 | [5 empty] | 1474 | [9 empty] | 1.3
ELH227M500AT3(1) | Snap-In Aluminum Electrolytic Capacitors | KEMET | 500 | 220 | 550 |  |  | 2200 | 2000 |  | 85 | 20 | [5 empty] | 1206 | [9 empty] | 1.5
ELH277M500AT4(1) | Snap-In Aluminum Electrolytic Capacitors | KEMET | 500 | 270 | 550 |  |  | 2700 | 2000 |  | 85 | 20 | [5 empty] | 983 | [9 empty] | 1.7
ELH337M500AT5(1) | Snap-In Aluminum Electrolytic Capacitors | KEMET | 500 | 330 | 550 |  |  | 3000 | 2000 |  | 85 | 20 | [5 empty] | 804 | [9 empty] | 2
ELH397M500AT6(1) | Snap-In Aluminum Electrolytic Capacitors | KEMET | 500 | 390 | 550 |  |  | 3000 | 2000 |  | 85 | 20 | [5 empty] | 680 | [9 empty] | 2.3
ELX277M160AQ1AA | Snap-In Aluminum Electrolytic Capacitors | KEMET | 160 | 270 | 200 |  |  | 697.1 | 5000 |  | 105 | 15 | [5 empty] | 737 | [9 empty] | 0.85
ELX337M160AQ2AA | Snap-In Aluminum Electrolytic Capacitors | KEMET | 160 | 330 | 200 |  |  | 770.7 | 5000 |  | 105 | 15 | [5 empty] | 603 | [9 empty] | 1
ELX397M160AQ2AA | Snap-In Aluminum Electrolytic Capacitors | KEMET | 160 | 390 | 200 |  |  | 837.9 | 5000 |  | 105 | 15 | [5 empty] | 510 | [9 empty] | 1.15
ELX397M160AR1AA | Snap-In Aluminum Electrolytic Capacitors | KEMET | 160 | 390 | 200 |  |  | 837.9 | 5000 |  | 105 | 15 | [5 empty] | 510 | [9 empty] | 1.15
ELX477M160AQ3AA | Snap-In Aluminum Electrolytic Capacitors | KEMET | 160 | 470 | 200 |  |  | 919.8 | 5000 |  | 105 | 15 | [5 empty] | 423 | [9 empty] | 1.3
ELX477M160AR2AA | Snap-In Aluminum Electrolytic Capacitors | KEMET | 160 | 470 | 200 |  |  | 919.8 | 5000 |  | 105 | 15 | [5 empty] | 423 | [9 empty] | 1.3
ELX567M160AQ4AA | Snap-In Aluminum Electrolytic Capacitors | KEMET | 160 | 560 | 200 |  |  | 1004 | 5000 |  | 105 | 15 | [5 empty] | 355 | [9 empty] | 1.57
ELX567M160AR2AA | Snap-In Aluminum Electrolytic Capacitors | KEMET | 160 | 560 | 200 |  |  | 1004 | 5000 |  | 105 | 15 | [5 empty] | 355 | [9 empty] | 1.5
ELX567M160AS1AA | Snap-In Aluminum Electrolytic Capacitors | KEMET | 160 | 560 | 200 |  |  | 1004 | 5000 |  | 105 | 15 | [5 empty] | 355 | [9 empty] | 1.54
ELX687M160AQ5AA | Snap-In Aluminum Electrolytic Capacitors | KEMET | 160 | 680 | 200 |  |  | 1106.3 | 5000 |  | 105 | 15 | [5 empty] | 293 | [9 empty] | 1.75
ELX687M160AR3AA | Snap-In Aluminum Electrolytic Capacitors | KEMET | 160 | 680 | 200 |  |  | 1106.3 | 5000 |  | 105 | 15 | [5 empty] | 293 | [9 empty] | 1.7
ELX687M160AS2AA | Snap-In Aluminum Electrolytic Capacitors | KEMET | 160 | 680 | 200 |  |  | 1106.3 | 5000 |  | 105 | 15 | [5 empty] | 293 | [9 empty] | 1.77
ELX827M160AQ6AA | Snap-In Aluminum Electrolytic Capacitors | KEMET | 160 | 820 | 200 |  |  | 1214.9 | 5000 |  | 105 | 15 | [5 empty] | 243 | [9 empty] | 2.03
ELX827M160AR4AA | Snap-In Aluminum Electrolytic Capacitors | KEMET | 160 | 820 | 200 |  |  | 1214.9 | 5000 |  | 105 | 15 | [5 empty] | 243 | [9 empty] | 1.97
ELX827M160AS2AA | Snap-In Aluminum Electrolytic Capacitors | KEMET | 160 | 820 | 200 |  |  | 1214.9 | 5000 |  | 105 | 15 | [5 empty] | 243 | [9 empty] | 1.95
ELX827M160AT1AA | Snap-In Aluminum Electrolytic Capacitors | KEMET | 160 | 820 | 200 |  |  | 1214.9 | 5000 |  | 105 | 15 | [5 empty] | 243 | [9 empty] | 1.99
ELX108M160AR5AA | Snap-In Aluminum Electrolytic Capacitors | KEMET | 160 | 1000 | 200 |  |  | 1341.6 | 5000 |  | 105 | 15 | [5 empty] | 199 | [9 empty] | 2.15
ELX108M160AS3AA | Snap-In Aluminum Electrolytic Capacitors | KEMET | 160 | 1000 | 200 |  |  | 1341.6 | 5000 |  | 105 | 15 | [5 empty] | 199 | [9 empty] | 2.15
ELX108M160AT2AA | Snap-In Aluminum Electrolytic Capacitors | KEMET | 160 | 1000 | 200 |  |  | 1341.6 | 5000 |  | 105 | 15 | [5 empty] | 199 | [9 empty] | 2.21
ELX128M160AS4AA | Snap-In Aluminum Electrolytic Capacitors | KEMET | 160 | 1200 | 200 |  |  | 1469.7 | 5000 |  | 105 | 15 | [5 empty] | 166 | [9 empty] | 2.45
ELX128M160AT3AA | Snap-In Aluminum Electrolytic Capacitors | KEMET | 160 | 1200 | 200 |  |  | 1469.7 | 5000 |  | 105 | 15 | [5 empty] | 166 | [9 empty] | 2.52
ELX158M160AS6AA | Snap-In Aluminum Electrolytic Capacitors | KEMET | 160 | 1500 | 200 |  |  | 1643.2 | 5000 |  | 105 | 15 | [5 empty] | 133 | [9 empty] | 2.75
ELX158M160AT4AA | Snap-In Aluminum Electrolytic Capacitors | KEMET | 160 | 1500 | 200 |  |  | 1643.2 | 5000 |  | 105 | 15 | [5 empty] | 133 | [9 empty] | 2.75
ELX188M160AT5AA | Snap-In Aluminum Electrolytic Capacitors | KEMET | 160 | 1800 | 200 |  |  | 1800 | 5000 |  | 105 | 15 | [5 empty] | 111 | [9 empty] | 3
ELX228M160AT6AA | Snap-In Aluminum Electrolytic Capacitors | KEMET | 160 | 2200 | 200 |  |  | 1990 | 5000 |  | 105 | 15 | [5 empty] | 90 | [9 empty] | 3.5
ELX277M180AQ1AA | Snap-In Aluminum Electrolytic Capacitors | KEMET | 180 | 270 | 225 |  |  | 739.4 | 5000 |  | 105 | 15 | [5 empty] | 737 | [9 empty] | 0.85
ELX337M180AQ2AA | Snap-In Aluminum Electrolytic Capacitors | KEMET | 180 | 330 | 225 |  |  | 817.5 | 5000 |  | 105 | 15 | [5 empty] | 603 | [9 empty] | 1.1
ELX397M180AQ3AA | Snap-In Aluminum Electrolytic Capacitors | KEMET | 180 | 390 | 225 |  |  | 888.7 | 5000 |  | 105 | 15 | [5 empty] | 510 | [9 empty] | 1.32
ELX397M180AR1AA | Snap-In Aluminum Electrolytic Capacitors | KEMET | 180 | 390 | 225 |  |  | 888.7 | 5000 |  | 105 | 15 | [5 empty] | 510 | [9 empty] | 1.25
ELX477M180AQ4AA | Snap-In Aluminum Electrolytic Capacitors | KEMET | 180 | 470 | 225 |  |  | 975.6 | 5000 |  | 105 | 15 | [5 empty] | 423 | [9 empty] | 1.47
ELX477M180AR2AA | Snap-In Aluminum Electrolytic Capacitors | KEMET | 180 | 470 | 225 |  |  | 975.6 | 5000 |  | 105 | 15 | [5 empty] | 423 | [9 empty] | 1.4
ELX567M180AQ5AA | Snap-In Aluminum Electrolytic Capacitors | KEMET | 180 | 560 | 225 |  |  | 1064.9 | 5000 |  | 105 | 15 | [5 empty] | 355 | [9 empty] | 1.7
ELX567M180AR3AA | Snap-In Aluminum Electrolytic Capacitors | KEMET | 180 | 560 | 225 |  |  | 1064.9 | 5000 |  | 105 | 15 | [5 empty] | 355 | [9 empty] | 1.63
ELX567M180AS1AA | Snap-In Aluminum Electrolytic Capacitors | KEMET | 180 | 560 | 225 |  |  | 1064.9 | 5000 |  | 105 | 15 | [5 empty] | 355 | [9 empty] | 1.6
ELX687M180AQ6AA | Snap-In Aluminum Electrolytic Capacitors | KEMET | 180 | 680 | 225 |  |  | 1173.5 | 5000 |  | 105 | 15 | [5 empty] | 293 | [9 empty] | 1.87
ELX687M180AR4AA | Snap-In Aluminum Electrolytic Capacitors | KEMET | 180 | 680 | 225 |  |  | 1173.5 | 5000 |  | 105 | 15 | [5 empty] | 293 | [9 empty] | 1.82
ELX687M180AS2AA | Snap-In Aluminum Electrolytic Capacitors | KEMET | 180 | 680 | 225 |  |  | 1173.5 | 5000 |  | 105 | 15 | [5 empty] | 293 | [9 empty] | 1.8
ELX687M180AT1AA | Snap-In Aluminum Electrolytic Capacitors | KEMET | 180 | 680 | 225 |  |  | 1173.5 | 5000 |  | 105 | 15 | [5 empty] | 293 | [9 empty] | 1.84
ELX827M180AR5AA | Snap-In Aluminum Electrolytic Capacitors | KEMET | 180 | 820 | 225 |  |  | 1288.6 | 5000 |  | 105 | 15 | [5 empty] | 243 | [9 empty] | 2.05
ELX827M180AS3AA | Snap-In Aluminum Electrolytic Capacitors | KEMET | 180 | 820 | 225 |  |  | 1288.6 | 5000 |  | 105 | 15 | [5 empty] | 243 | [9 empty] | 2.05
ELX827M180AT2AA | Snap-In Aluminum Electrolytic Capacitors | KEMET | 180 | 820 | 225 |  |  | 1288.6 | 5000 |  | 105 | 15 | [5 empty] | 243 | [9 empty] | 2.11
ELX108M180AR6AA | Snap-In Aluminum Electrolytic Capacitors | KEMET | 180 | 1000 | 225 |  |  | 1423 | 5000 |  | 105 | 15 | [5 empty] | 199 | [9 empty] | 2.27
ELX108M180AS4AA | Snap-In Aluminum Electrolytic Capacitors | KEMET | 180 | 1000 | 225 |  |  | 1423 | 5000 |  | 105 | 15 | [5 empty] | 199 | [9 empty] | 2.29
ELX108M180AT2AA | Snap-In Aluminum Electrolytic Capacitors | KEMET | 180 | 1000 | 225 |  |  | 1423 | 5000 |  | 105 | 15 | [5 empty] | 199 | [9 empty] | 2.25
ELX128M180AS5AA | Snap-In Aluminum Electrolytic Capacitors | KEMET | 180 | 1200 | 225 |  |  | 1558.8 | 5000 |  | 105 | 15 | [5 empty] | 166 | [9 empty] | 2.57
ELX128M180AT3AA | Snap-In Aluminum Electrolytic Capacitors | KEMET | 180 | 1200 | 225 |  |  | 1558.8 | 5000 |  | 105 | 15 | [5 empty] | 166 | [9 empty] | 2.55
ELX158M180AT4AA | Snap-In Aluminum Electrolytic Capacitors | KEMET | 180 | 1500 | 225 |  |  | 1742.8 | 5000 |  | 105 | 15 | [5 empty] | 133 | [9 empty] | 2.85
ELX188M180AT6AA | Snap-In Aluminum Electrolytic Capacitors | KEMET | 180 | 1800 | 225 |  |  | 1909.2 | 5000 |  | 105 | 15 | [5 empty] | 111 | [9 empty] | 3.1
ELX227M200AQ1AA | Snap-In Aluminum Electrolytic Capacitors | KEMET | 200 | 220 | 250 |  |  | 703.6 | 5000 |  | 105 | 15 | [5 empty] | 905 | [9 empty] | 0.85
ELX277M200AQ2AA | Snap-In Aluminum Electrolytic Capacitors | KEMET | 200 | 270 | 250 |  |  | 779.4 | 5000 |  | 105 | 15 | [5 empty] | 737 | [9 empty] | 1
ELX337M200AQ2AA | Snap-In Aluminum Electrolytic Capacitors | KEMET | 200 | 330 | 250 |  |  | 861.7 | 5000 |  | 105 | 15 | [5 empty] | 603 | [9 empty] | 1.15
ELX337M200AR1AA | Snap-In Aluminum Electrolytic Capacitors | KEMET | 200 | 330 | 250 |  |  | 861.7 | 5000 |  | 105 | 15 | [5 empty] | 603 | [9 empty] | 1.15
ELX397M200AQ3AA | Snap-In Aluminum Electrolytic Capacitors | KEMET | 200 | 390 | 250 |  |  | 936.7 | 5000 |  | 105 | 15 | [5 empty] | 510 | [9 empty] | 1.3
ELX397M200AR2AA | Snap-In Aluminum Electrolytic Capacitors | KEMET | 200 | 390 | 250 |  |  | 936.7 | 5000 |  | 105 | 15 | [5 empty] | 510 | [9 empty] | 1.3
ELX477M200AQ4AA | Snap-In Aluminum Electrolytic Capacitors | KEMET | 200 | 470 | 250 |  |  | 1028.3 | 5000 |  | 105 | 15 | [5 empty] | 423 | [9 empty] | 1.52
ELX477M200AR3AA | Snap-In Aluminum Electrolytic Capacitors | KEMET | 200 | 470 | 250 |  |  | 1028.3 | 5000 |  | 105 | 15 | [5 empty] | 423 | [9 empty] | 1.54
ELX477M200AS1AA | Snap-In Aluminum Electrolytic Capacitors | KEMET | 200 | 470 | 250 |  |  | 1028.3 | 5000 |  | 105 | 15 | [5 empty] | 423 | [9 empty] | 1.49
ELX567M200AQ5AA | Snap-In Aluminum Electrolytic Capacitors | KEMET | 200 | 560 | 250 |  |  | 1122.5 | 5000 |  | 105 | 15 | [5 empty] | 355 | [9 empty] | 1.7
ELX567M200AR3AA | Snap-In Aluminum Electrolytic Capacitors | KEMET | 200 | 560 | 250 |  |  | 1122.5 | 5000 |  | 105 | 15 | [5 empty] | 355 | [9 empty] | 1.65
ELX567M200AS2AA | Snap-In Aluminum Electrolytic Capacitors | KEMET | 200 | 560 | 250 |  |  | 1122.5 | 5000 |  | 105 | 15 | [5 empty] | 355 | [9 empty] | 1.72
ELX687M200AR5AA | Snap-In Aluminum Electrolytic Capacitors | KEMET | 200 | 680 | 250 |  |  | 1236.9 | 5000 |  | 105 | 15 | [5 empty] | 293 | [9 empty] | 1.98
ELX687M200AS3AA | Snap-In Aluminum Electrolytic Capacitors | KEMET | 200 | 680 | 250 |  |  | 1236.9 | 5000 |  | 105 | 15 | [5 empty] | 293 | [9 empty] | 1.98
ELX687M200AT2AA | Snap-In Aluminum Electrolytic Capacitors | KEMET | 200 | 680 | 250 |  |  | 1236.9 | 5000 |  | 105 | 15 | [5 empty] | 293 | [9 empty] | 2.02
ELX827M200AR5AA | Snap-In Aluminum Electrolytic Capacitors | KEMET | 200 | 820 | 250 |  |  | 1358.3 | 5000 |  | 105 | 15 | [5 empty] | 243 | [9 empty] | 2.2
ELX827M200AS3AA | Snap-In Aluminum Electrolytic Capacitors | KEMET | 200 | 820 | 250 |  |  | 1358.3 | 5000 |  | 105 | 15 | [5 empty] | 243 | [9 empty] | 2.1
ELX827M200AT2AA | Snap-In Aluminum Electrolytic Capacitors | KEMET | 200 | 820 | 250 |  |  | 1358.3 | 5000 |  | 105 | 15 | [5 empty] | 243 | [9 empty] | 2.16
ELX108M200AS5AA | Snap-In Aluminum Electrolytic Capacitors | KEMET | 200 | 1000 | 250 |  |  | 1500 | 5000 |  | 105 | 15 | [5 empty] | 199 | [9 empty] | 2.32
ELX108M200AT3AA | Snap-In Aluminum Electrolytic Capacitors | KEMET | 200 | 1000 | 250 |  |  | 1500 | 5000 |  | 105 | 15 | [5 empty] | 199 | [9 empty] | 2.3
ELX128M200AS6AA | Snap-In Aluminum Electrolytic Capacitors | KEMET | 200 | 1200 | 250 |  |  | 1643.2 | 5000 |  | 105 | 15 | [5 empty] | 166 | [9 empty] | 2.75
ELX128M200AT4AA | Snap-In Aluminum Electrolytic Capacitors | KEMET | 200 | 1200 | 250 |  |  | 1643.2 | 5000 |  | 105 | 15 | [5 empty] | 166 | [9 empty] | 2.75
ELX158M200AT5AA | Snap-In Aluminum Electrolytic Capacitors | KEMET | 200 | 1500 | 250 |  |  | 1837.1 | 5000 |  | 105 | 15 | [5 empty] | 133 | [9 empty] | 2.9
ELX157M250AQ1AA | Snap-In Aluminum Electrolytic Capacitors | KEMET | 250 | 150 | 300 |  |  | 636.4 | 5000 |  | 105 | 15 | [5 empty] | 1327 | [9 empty] | 0.75
ELX187M250AQ2AA | Snap-In Aluminum Electrolytic Capacitors | KEMET | 250 | 180 | 300 |  |  | 697.1 | 5000 |  | 105 | 15 | [5 empty] | 1106 | [9 empty] | 0.85
ELX227M250AQ2AA | Snap-In Aluminum Electrolytic Capacitors | KEMET | 250 | 220 | 300 |  |  | 770.7 | 5000 |  | 105 | 15 | [5 empty] | 905 | [9 empty] | 1
ELX227M250AR1AA | Snap-In Aluminum Electrolytic Capacitors | KEMET | 250 | 220 | 300 |  |  | 770.7 | 5000 |  | 105 | 15 | [5 empty] | 905 | [9 empty] | 1
ELX277M250AQ3AA | Snap-In Aluminum Electrolytic Capacitors | KEMET | 250 | 270 | 300 |  |  | 853.8 | 5000 |  | 105 | 15 | [5 empty] | 737 | [9 empty] | 1.22
ELX277M250AR1AA | Snap-In Aluminum Electrolytic Capacitors | KEMET | 250 | 270 | 300 |  |  | 853.8 | 5000 |  | 105 | 15 | [5 empty] | 737 | [9 empty] | 1.15
ELX337M250AQ4AA | Snap-In Aluminum Electrolytic Capacitors | KEMET | 250 | 330 | 300 |  |  | 943.9 | 5000 |  | 105 | 15 | [5 empty] | 603 | [9 empty] | 1.36
ELX337M250AR2AA | Snap-In Aluminum Electrolytic Capacitors | KEMET | 250 | 330 | 300 |  |  | 943.9 | 5000 |  | 105 | 15 | [5 empty] | 603 | [9 empty] | 1.3
ELX397M250AQ5AA | Snap-In Aluminum Electrolytic Capacitors | KEMET | 250 | 390 | 300 |  |  | 1026.2 | 5000 |  | 105 | 15 | [5 empty] | 510 | [9 empty] | 1.54
ELX397M250AR3AA | Snap-In Aluminum Electrolytic Capacitors | KEMET | 250 | 390 | 300 |  |  | 1026.2 | 5000 |  | 105 | 15 | [5 empty] | 510 | [9 empty] | 1.48
ELX397M250AS1AA | Snap-In Aluminum Electrolytic Capacitors | KEMET | 250 | 390 | 300 |  |  | 1026.2 | 5000 |  | 105 | 15 | [5 empty] | 510 | [9 empty] | 1.45
ELX397M250AT1AA | Snap-In Aluminum Electrolytic Capacitors | KEMET | 250 | 390 | 300 |  |  | 1026.2 | 5000 |  | 105 | 15 | [5 empty] | 510 | [9 empty] | 1.59
ELX477M250AQ6AA | Snap-In Aluminum Electrolytic Capacitors | KEMET | 250 | 470 | 300 |  |  | 1126.5 | 5000 |  | 105 | 15 | [5 empty] | 423 | [9 empty] | 1.78
ELX477M250AR4AA | Snap-In Aluminum Electrolytic Capacitors | KEMET | 250 | 470 | 300 |  |  | 1126.5 | 5000 |  | 105 | 15 | [5 empty] | 423 | [9 empty] | 1.75
ELX477M250AS2AA | Snap-In Aluminum Electrolytic Capacitors | KEMET | 250 | 470 | 300 |  |  | 1126.5 | 5000 |  | 105 | 15 | [5 empty] | 423 | [9 empty] | 1.72
ELX477M250AT2AA | Snap-In Aluminum Electrolytic Capacitors | KEMET | 250 | 470 | 300 |  |  | 1126.5 | 5000 |  | 105 | 15 | [5 empty] | 423 | [9 empty] | 1.88
ELX567M250AR4AA | Snap-In Aluminum Electrolytic Capacitors | KEMET | 250 | 560 | 300 |  |  | 1229.6 | 5000 |  | 105 | 15 | [5 empty] | 355 | [9 empty] | 1.8
ELX567M250AS3AA | Snap-In Aluminum Electrolytic Capacitors | KEMET | 250 | 560 | 300 |  |  | 1229.6 | 5000 |  | 105 | 15 | [5 empty] | 355 | [9 empty] | 1.89
ELX567M250AT2AA | Snap-In Aluminum Electrolytic Capacitors | KEMET | 250 | 560 | 300 |  |  | 1229.6 | 5000 |  | 105 | 15 | [5 empty] | 355 | [9 empty] | 1.94
ELX687M250AR6AA | Snap-In Aluminum Electrolytic Capacitors | KEMET | 250 | 680 | 300 |  |  | 1355 | 5000 |  | 105 | 15 | [5 empty] | 293 | [9 empty] | 2.1
ELX687M250AS4AA | Snap-In Aluminum Electrolytic Capacitors | KEMET | 250 | 680 | 300 |  |  | 1355 | 5000 |  | 105 | 15 | [5 empty] | 293 | [9 empty] | 2.1
ELX687M250AT3AA | Snap-In Aluminum Electrolytic Capacitors | KEMET | 250 | 680 | 300 |  |  | 1355 | 5000 |  | 105 | 15 | [5 empty] | 293 | [9 empty] | 2.18
ELX827M250AS5AA | Snap-In Aluminum Electrolytic Capacitors | KEMET | 250 | 820 | 300 |  |  | 1488 | 5000 |  | 105 | 15 | [5 empty] | 243 | [9 empty] | 2.3
ELX827M250AT4AA | Snap-In Aluminum Electrolytic Capacitors | KEMET | 250 | 820 | 300 |  |  | 1488 | 5000 |  | 105 | 15 | [5 empty] | 243 | [9 empty] | 2.39
ELX108M250AS6AA | Snap-In Aluminum Electrolytic Capacitors | KEMET | 250 | 1000 | 300 |  |  | 1643.2 | 5000 |  | 105 | 15 | [5 empty] | 199 | [9 empty] | 2.55
ELX108M250AT5AA | Snap-In Aluminum Electrolytic Capacitors | KEMET | 250 | 1000 | 300 |  |  | 1643.2 | 5000 |  | 105 | 15 | [5 empty] | 199 | [9 empty] | 2.65
ELX128M250AT6AA | Snap-In Aluminum Electrolytic Capacitors | KEMET | 250 | 1200 | 300 |  |  | 1800 | 5000 |  | 105 | 15 | [5 empty] | 166 | [9 empty] | 2.9
ELX826M315AQ1AA | Snap-In Aluminum Electrolytic Capacitors | KEMET | 315 | 82 | 365 |  |  | 519 | 5000 |  | 105 | 15 | [5 empty] | 2427 | [9 empty] | 0.55
ELX107M315AQ2AA | Snap-In Aluminum Electrolytic Capacitors | KEMET | 315 | 100 | 365 |  |  | 573.1 | 5000 |  | 105 | 15 | [5 empty] | 1990 | [9 empty] | 0.65
ELX127M315AQ2AA | Snap-In Aluminum Electrolytic Capacitors | KEMET | 315 | 120 | 365 |  |  | 627.9 | 5000 |  | 105 | 15 | [5 empty] | 1659 | [9 empty] | 0.75
ELX127M315AR1AA | Snap-In Aluminum Electrolytic Capacitors | KEMET | 315 | 120 | 365 |  |  | 627.9 | 5000 |  | 105 | 15 | [5 empty] | 1659 | [9 empty] | 0.75
ELX157M315AQ3AA | Snap-In Aluminum Electrolytic Capacitors | KEMET | 315 | 150 | 365 |  |  | 702 | 5000 |  | 105 | 15 | [5 empty] | 1327 | [9 empty] | 0.8
ELX157M315AR2AA | Snap-In Aluminum Electrolytic Capacitors | KEMET | 315 | 150 | 365 |  |  | 702 | 5000 |  | 105 | 15 | [5 empty] | 1327 | [9 empty] | 0.8
ELX187M315AQ4AA | Snap-In Aluminum Electrolytic Capacitors | KEMET | 315 | 180 | 365 |  |  | 769 | 5000 |  | 105 | 15 | [5 empty] | 1106 | [9 empty] | 1.01
ELX187M315AR3AA | Snap-In Aluminum Electrolytic Capacitors | KEMET | 315 | 180 | 365 |  |  | 769 | 5000 |  | 105 | 15 | [5 empty] | 1106 | [9 empty] | 1.02
ELX187M315AS1AA | Snap-In Aluminum Electrolytic Capacitors | KEMET | 315 | 180 | 365 |  |  | 769 | 5000 |  | 105 | 15 | [5 empty] | 1106 | [9 empty] | 1
ELX227M315AQ5AA | Snap-In Aluminum Electrolytic Capacitors | KEMET | 315 | 220 | 365 |  |  | 850.1 | 5000 |  | 105 | 15 | [5 empty] | 905 | [9 empty] | 1.1
ELX227M315AR4AA | Snap-In Aluminum Electrolytic Capacitors | KEMET | 315 | 220 | 365 |  |  | 850.1 | 5000 |  | 105 | 15 | [5 empty] | 905 | [9 empty] | 1.12
ELX227M315AS2AA | Snap-In Aluminum Electrolytic Capacitors | KEMET | 315 | 220 | 365 |  |  | 850.1 | 5000 |  | 105 | 15 | [5 empty] | 905 | [9 empty] | 1.1
ELX277M315AR5AA | Snap-In Aluminum Electrolytic Capacitors | KEMET | 315 | 270 | 365 |  |  | 941.8 | 5000 |  | 105 | 15 | [5 empty] | 737 | [9 empty] | 1.25
ELX277M315AS3AA | Snap-In Aluminum Electrolytic Capacitors | KEMET | 315 | 270 | 365 |  |  | 941.8 | 5000 |  | 105 | 15 | [5 empty] | 737 | [9 empty] | 1.25
ELX337M315AR6AA | Snap-In Aluminum Electrolytic Capacitors | KEMET | 315 | 330 | 365 |  |  | 1041.2 | 5000 |  | 105 | 15 | [5 empty] | 603 | [9 empty] | 1.53
ELX337M315AS4AA | Snap-In Aluminum Electrolytic Capacitors | KEMET | 315 | 330 | 365 |  |  | 1041.2 | 5000 |  | 105 | 15 | [5 empty] | 603 | [9 empty] | 1.53
ELX337M315AT2AA | Snap-In Aluminum Electrolytic Capacitors | KEMET | 315 | 330 | 365 |  |  | 1041.2 | 5000 |  | 105 | 15 | [5 empty] | 603 | [9 empty] | 1.5
ELX397M315AS5AA | Snap-In Aluminum Electrolytic Capacitors | KEMET | 315 | 390 | 365 |  |  | 1131.9 | 5000 |  | 105 | 15 | [5 empty] | 510 | [9 empty] | 1.71
ELX397M315AT2AA | Snap-In Aluminum Electrolytic Capacitors | KEMET | 315 | 390 | 365 |  |  | 1131.9 | 5000 |  | 105 | 15 | [5 empty] | 510 | [9 empty] | 1.6
ELX477M315AS6AA | Snap-In Aluminum Electrolytic Capacitors | KEMET | 315 | 470 | 365 |  |  | 1242.6 | 5000 |  | 105 | 15 | [5 empty] | 423 | [9 empty] | 1.85
ELX477M315AT3AA | Snap-In Aluminum Electrolytic Capacitors | KEMET | 315 | 470 | 365 |  |  | 1242.6 | 5000 |  | 105 | 15 | [5 empty] | 423 | [9 empty] | 1.75
ELX567M315AT4AA | Snap-In Aluminum Electrolytic Capacitors | KEMET | 315 | 560 | 365 |  |  | 1356.3 | 5000 |  | 105 | 15 | [5 empty] | 355 | [9 empty] | 2
ELX687M315AT5AA | Snap-In Aluminum Electrolytic Capacitors | KEMET | 315 | 680 | 365 |  |  | 1494.6 | 5000 |  | 105 | 15 | [5 empty] | 293 | [9 empty] | 2.2
ELX826M350AQ1AA | Snap-In Aluminum Electrolytic Capacitors | KEMET | 350 | 82 | 400 |  |  | 543.3 | 5000 |  | 105 | 15 | [5 empty] | 2427 | [9 empty] | 0.6
ELX107M350AQ2AA | Snap-In Aluminum Electrolytic Capacitors | KEMET | 350 | 100 | 400 |  |  | 600 | 5000 |  | 105 | 15 | [5 empty] | 1990 | [9 empty] | 0.7
ELX107M350AR1AA | Snap-In Aluminum Electrolytic Capacitors | KEMET | 350 | 100 | 400 |  |  | 600 | 5000 |  | 105 | 15 | [5 empty] | 1990 | [9 empty] | 0.7
ELX127M350AQ3AA | Snap-In Aluminum Electrolytic Capacitors | KEMET | 350 | 120 | 400 |  |  | 657.3 | 5000 |  | 105 | 15 | [5 empty] | 1659 | [9 empty] | 0.8
ELX127M350AR2AA | Snap-In Aluminum Electrolytic Capacitors | KEMET | 350 | 120 | 400 |  |  | 657.3 | 5000 |  | 105 | 15 | [5 empty] | 1659 | [9 empty] | 0.8
ELX157M350AQ4AA | Snap-In Aluminum Electrolytic Capacitors | KEMET | 350 | 150 | 400 |  |  | 734.8 | 5000 |  | 105 | 15 | [5 empty] | 1327 | [9 empty] | 0.86
ELX157M350AR3AA | Snap-In Aluminum Electrolytic Capacitors | KEMET | 350 | 150 | 400 |  |  | 734.8 | 5000 |  | 105 | 15 | [5 empty] | 1327 | [9 empty] | 0.87
ELX157M350AS1AA | Snap-In Aluminum Electrolytic Capacitors | KEMET | 350 | 150 | 400 |  |  | 734.8 | 5000 |  | 105 | 15 | [5 empty] | 1327 | [9 empty] | 0.85
ELX187M350AQ5AA | Snap-In Aluminum Electrolytic Capacitors | KEMET | 350 | 180 | 400 |  |  | 805 | 5000 |  | 105 | 15 | [5 empty] | 1106 | [9 empty] | 1.05
ELX187M350AR4AA | Snap-In Aluminum Electrolytic Capacitors | KEMET | 350 | 180 | 400 |  |  | 805 | 5000 |  | 105 | 15 | [5 empty] | 1106 | [9 empty] | 1.07
ELX187M350AS2AA | Snap-In Aluminum Electrolytic Capacitors | KEMET | 350 | 180 | 400 |  |  | 805 | 5000 |  | 105 | 15 | [5 empty] | 1106 | [9 empty] | 1.05
ELX227M350AQ6AA | Snap-In Aluminum Electrolytic Capacitors | KEMET | 350 | 220 | 400 |  |  | 889.9 | 5000 |  | 105 | 15 | [5 empty] | 905 | [9 empty] | 1.16
ELX227M350AR5AA | Snap-In Aluminum Electrolytic Capacitors | KEMET | 350 | 220 | 400 |  |  | 889.9 | 5000 |  | 105 | 15 | [5 empty] | 905 | [9 empty] | 1.2
ELX227M350AS3AA | Snap-In Aluminum Electrolytic Capacitors | KEMET | 350 | 220 | 400 |  |  | 889.9 | 5000 |  | 105 | 15 | [5 empty] | 905 | [9 empty] | 1.18
ELX227M350AT1AA | Snap-In Aluminum Electrolytic Capacitors | KEMET | 350 | 220 | 400 |  |  | 889.9 | 5000 |  | 105 | 15 | [5 empty] | 905 | [9 empty] | 1.15
ELX277M350AR6AA | Snap-In Aluminum Electrolytic Capacitors | KEMET | 350 | 270 | 400 |  |  | 985.9 | 5000 |  | 105 | 15 | [5 empty] | 737 | [9 empty] | 1.31
ELX277M350AS4AA | Snap-In Aluminum Electrolytic Capacitors | KEMET | 350 | 270 | 400 |  |  | 985.9 | 5000 |  | 105 | 15 | [5 empty] | 737 | [9 empty] | 1.33
ELX277M350AT2AA | Snap-In Aluminum Electrolytic Capacitors | KEMET | 350 | 270 | 400 |  |  | 985.9 | 5000 |  | 105 | 15 | [5 empty] | 737 | [9 empty] | 1.3
ELX337M350AS5AA | Snap-In Aluminum Electrolytic Capacitors | KEMET | 350 | 330 | 400 |  |  | 1090 | 5000 |  | 105 | 15 | [5 empty] | 603 | [9 empty] | 1.46
ELX337M350AT3AA | Snap-In Aluminum Electrolytic Capacitors | KEMET | 350 | 330 | 400 |  |  | 1090 | 5000 |  | 105 | 15 | [5 empty] | 603 | [9 empty] | 1.45
ELX397M350AS6AA | Snap-In Aluminum Electrolytic Capacitors | KEMET | 350 | 390 | 400 |  |  | 1184.9 | 5000 |  | 105 | 15 | [5 empty] | 510 | [9 empty] | 1.65
ELX397M350AT4AA | Snap-In Aluminum Electrolytic Capacitors | KEMET | 350 | 390 | 400 |  |  | 1184.9 | 5000 |  | 105 | 15 | [5 empty] | 510 | [9 empty] | 1.65
ELX477M350AT5AA | Snap-In Aluminum Electrolytic Capacitors | KEMET | 350 | 470 | 400 |  |  | 1300.8 | 5000 |  | 105 | 15 | [5 empty] | 423 | [9 empty] | 1.85
ELX567M350AT6AA | Snap-In Aluminum Electrolytic Capacitors | KEMET | 350 | 560 | 400 |  |  | 1419.9 | 5000 |  | 105 | 15 | [5 empty] | 355 | [9 empty] | 2.1
ELX686M400AQ1AA | Snap-In Aluminum Electrolytic Capacitors | KEMET | 400 | 68 | 450 |  |  | 524.8 | 5000 |  | 105 | 25 | [5 empty] | 4879 | [9 empty] | 0.55
ELX826M400AQ2AA | Snap-In Aluminum Electrolytic Capacitors | KEMET | 400 | 82 | 450 |  |  | 576.3 | 5000 |  | 105 | 25 | [5 empty] | 4046 | [9 empty] | 0.65
ELX826M400AR1AA | Snap-In Aluminum Electrolytic Capacitors | KEMET | 400 | 82 | 450 |  |  | 576.3 | 5000 |  | 105 | 25 | [5 empty] | 4046 | [9 empty] | 0.65
ELX107M400AQ3AA | Snap-In Aluminum Electrolytic Capacitors | KEMET | 400 | 100 | 450 |  |  | 636.4 | 5000 |  | 105 | 25 | [5 empty] | 3317 | [9 empty] | 0.79
ELX107M400AR1AA | Snap-In Aluminum Electrolytic Capacitors | KEMET | 400 | 100 | 450 |  |  | 636.4 | 5000 |  | 105 | 25 | [5 empty] | 3317 | [9 empty] | 0.75
ELX127M400AQ4AA | Snap-In Aluminum Electrolytic Capacitors | KEMET | 400 | 120 | 450 |  |  | 697.1 | 5000 |  | 105 | 25 | [5 empty] | 2765 | [9 empty] | 0.89
ELX127M400AR2AA | Snap-In Aluminum Electrolytic Capacitors | KEMET | 400 | 120 | 450 |  |  | 697.1 | 5000 |  | 105 | 25 | [5 empty] | 2765 | [9 empty] | 0.85
ELX127M400AS1AA | Snap-In Aluminum Electrolytic Capacitors | KEMET | 400 | 120 | 450 |  |  | 697.1 | 5000 |  | 105 | 25 | [5 empty] | 2765 | [9 empty] | 0.87
ELX157M400AQ5AA | Snap-In Aluminum Electrolytic Capacitors | KEMET | 400 | 150 | 450 |  |  | 779.4 | 5000 |  | 105 | 25 | [5 empty] | 2212 | [9 empty] | 0.93
ELX157M400AR3AA | Snap-In Aluminum Electrolytic Capacitors | KEMET | 400 | 150 | 450 |  |  | 779.4 | 5000 |  | 105 | 25 | [5 empty] | 2212 | [9 empty] | 0.9
ELX157M400AS2AA | Snap-In Aluminum Electrolytic Capacitors | KEMET | 400 | 150 | 450 |  |  | 779.4 | 5000 |  | 105 | 25 | [5 empty] | 2212 | [9 empty] | 0.94
ELX157M400AT1AA | Snap-In Aluminum Electrolytic Capacitors | KEMET | 400 | 150 | 450 |  |  | 779.4 | 5000 |  | 105 | 25 | [5 empty] | 2212 | [9 empty] | 0.96
ELX187M400AQ6AA | Snap-In Aluminum Electrolytic Capacitors | KEMET | 400 | 180 | 450 |  |  | 853.8 | 5000 |  | 105 | 25 | [5 empty] | 1843 | [9 empty] | 1.14
ELX187M400AR4AA | Snap-In Aluminum Electrolytic Capacitors | KEMET | 400 | 180 | 450 |  |  | 853.8 | 5000 |  | 105 | 25 | [5 empty] | 1843 | [9 empty] | 1.11
ELX187M400AS2AA | Snap-In Aluminum Electrolytic Capacitors | KEMET | 400 | 180 | 450 |  |  | 853.8 | 5000 |  | 105 | 25 | [5 empty] | 1843 | [9 empty] | 1.1
ELX187M400AT1AA | Snap-In Aluminum Electrolytic Capacitors | KEMET | 400 | 180 | 450 |  |  | 853.8 | 5000 |  | 105 | 25 | [5 empty] | 1843 | [9 empty] | 1.12
ELX227M400AR5AA | Snap-In Aluminum Electrolytic Capacitors | KEMET | 400 | 220 | 450 |  |  | 943.9 | 5000 |  | 105 | 25 | [5 empty] | 1508 | [9 empty] | 1.2
ELX227M400AS3AA | Snap-In Aluminum Electrolytic Capacitors | KEMET | 400 | 220 | 450 |  |  | 943.9 | 5000 |  | 105 | 25 | [5 empty] | 1508 | [9 empty] | 1.2
ELX227M400AT2AA | Snap-In Aluminum Electrolytic Capacitors | KEMET | 400 | 220 | 450 |  |  | 943.9 | 5000 |  | 105 | 25 | [5 empty] | 1508 | [9 empty] | 1.24
ELX277M400AR6AA | Snap-In Aluminum Electrolytic Capacitors | KEMET | 400 | 270 | 450 |  |  | 1045.7 | 5000 |  | 105 | 25 | [5 empty] | 1229 | [9 empty] | 1.36
ELX277M400AS4AA | Snap-In Aluminum Electrolytic Capacitors | KEMET | 400 | 270 | 450 |  |  | 1045.7 | 5000 |  | 105 | 25 | [5 empty] | 1229 | [9 empty] | 1.38
ELX277M400AT2AA | Snap-In Aluminum Electrolytic Capacitors | KEMET | 400 | 270 | 450 |  |  | 1045.7 | 5000 |  | 105 | 25 | [5 empty] | 1229 | [9 empty] | 1.38
ELX337M400AS5AA | Snap-In Aluminum Electrolytic Capacitors | KEMET | 400 | 330 | 450 |  |  | 1156.1 | 5000 |  | 105 | 25 | [5 empty] | 1005 | [9 empty] | 1.51
ELX337M400AT3AA | Snap-In Aluminum Electrolytic Capacitors | KEMET | 400 | 330 | 450 |  |  | 1156.1 | 5000 |  | 105 | 25 | [5 empty] | 1005 | [9 empty] | 1.5
ELX397M400AS6AA | Snap-In Aluminum Electrolytic Capacitors | KEMET | 400 | 390 | 450 |  |  | 1256.8 | 5000 |  | 105 | 25 | [5 empty] | 851 | [9 empty] | 1.7
ELX397M400AT4AA | Snap-In Aluminum Electrolytic Capacitors | KEMET | 400 | 390 | 450 |  |  | 1256.8 | 5000 |  | 105 | 25 | [5 empty] | 851 | [9 empty] | 1.7
ELX477M400AT5AA | Snap-In Aluminum Electrolytic Capacitors | KEMET | 400 | 470 | 450 |  |  | 1379.7 | 5000 |  | 105 | 25 | [5 empty] | 706 | [9 empty] | 1.9
ELX566M450AQ1AA | Snap-In Aluminum Electrolytic Capacitors | KEMET | 450 | 56 | 500 |  |  | 502 | 5000 |  | 105 | 25 | [5 empty] | 5924 | [9 empty] | 0.55
ELX686M450AQ2AA | Snap-In Aluminum Electrolytic Capacitors | KEMET | 450 | 68 | 500 |  |  | 553.2 | 5000 |  | 105 | 25 | [5 empty] | 4879 | [9 empty] | 0.65
ELX826M450AQ3AA | Snap-In Aluminum Electrolytic Capacitors | KEMET | 450 | 82 | 500 |  |  | 607.5 | 5000 |  | 105 | 25 | [5 empty] | 4046 | [9 empty] | 0.8
ELX826M450AR1AA | Snap-In Aluminum Electrolytic Capacitors | KEMET | 450 | 82 | 500 |  |  | 607.5 | 5000 |  | 105 | 25 | [5 empty] | 4046 | [9 empty] | 0.75
ELX107M450AQ4AA | Snap-In Aluminum Electrolytic Capacitors | KEMET | 450 | 100 | 500 |  |  | 670.8 | 5000 |  | 105 | 25 | [5 empty] | 3317 | [9 empty] | 0.89
ELX107M450AR2AA | Snap-In Aluminum Electrolytic Capacitors | KEMET | 450 | 100 | 500 |  |  | 670.8 | 5000 |  | 105 | 25 | [5 empty] | 3317 | [9 empty] | 0.85
ELX127M450AQ5AA | Snap-In Aluminum Electrolytic Capacitors | KEMET | 450 | 120 | 500 |  |  | 734.8 | 5000 |  | 105 | 25 | [5 empty] | 2765 | [9 empty] | 0.95
ELX127M450AR3AA | Snap-In Aluminum Electrolytic Capacitors | KEMET | 450 | 120 | 500 |  |  | 734.8 | 5000 |  | 105 | 25 | [5 empty] | 2765 | [9 empty] | 0.92
ELX127M450AS1AA | Snap-In Aluminum Electrolytic Capacitors | KEMET | 450 | 120 | 500 |  |  | 734.8 | 5000 |  | 105 | 25 | [5 empty] | 2765 | [9 empty] | 0.9
ELX157M450AQ6AA | Snap-In Aluminum Electrolytic Capacitors | KEMET | 450 | 150 | 500 |  |  | 821.6 | 5000 |  | 105 | 25 | [5 empty] | 2212 | [9 empty] | 1.14
ELX157M450AR4AA | Snap-In Aluminum Electrolytic Capacitors | KEMET | 450 | 150 | 500 |  |  | 821.6 | 5000 |  | 105 | 25 | [5 empty] | 2212 | [9 empty] | 1.11
ELX157M450AS2AA | Snap-In Aluminum Electrolytic Capacitors | KEMET | 450 | 150 | 500 |  |  | 821.6 | 5000 |  | 105 | 25 | [5 empty] | 2212 | [9 empty] | 1.1
ELX187M450AR5AA | Snap-In Aluminum Electrolytic Capacitors | KEMET | 450 | 180 | 500 |  |  | 900 | 5000 |  | 105 | 25 | [5 empty] | 1843 | [9 empty] | 1.12
ELX187M450AS3AA | Snap-In Aluminum Electrolytic Capacitors | KEMET | 450 | 180 | 500 |  |  | 900 | 5000 |  | 105 | 25 | [5 empty] | 1843 | [9 empty] | 1.24
ELX187M450AT1AA | Snap-In Aluminum Electrolytic Capacitors | KEMET | 450 | 180 | 500 |  |  | 900 | 5000 |  | 105 | 25 | [5 empty] | 1843 | [9 empty] | 1.2
ELX227M450AR6AA | Snap-In Aluminum Electrolytic Capacitors | KEMET | 450 | 220 | 500 |  |  | 995 | 5000 |  | 105 | 25 | [5 empty] | 1508 | [9 empty] | 1.36
ELX227M450AS4AA | Snap-In Aluminum Electrolytic Capacitors | KEMET | 450 | 220 | 500 |  |  | 995 | 5000 |  | 105 | 25 | [5 empty] | 1508 | [9 empty] | 1.38
ELX227M450AT2AA | Snap-In Aluminum Electrolytic Capacitors | KEMET | 450 | 220 | 500 |  |  | 995 | 5000 |  | 105 | 25 | [5 empty] | 1508 | [9 empty] | 1.35
ELX277M450AS5AA | Snap-In Aluminum Electrolytic Capacitors | KEMET | 450 | 270 | 500 |  |  | 1102.3 | 5000 |  | 105 | 25 | [5 empty] | 1229 | [9 empty] | 1.51
ELX277M450AT3AA | Snap-In Aluminum Electrolytic Capacitors | KEMET | 450 | 270 | 500 |  |  | 1102.3 | 5000 |  | 105 | 25 | [5 empty] | 1229 | [9 empty] | 1.5
ELX337M450AS6AA | Snap-In Aluminum Electrolytic Capacitors | KEMET | 450 | 330 | 500 |  |  | 1218.6 | 5000 |  | 105 | 25 | [5 empty] | 1005 | [9 empty] | 1.7
ELX337M450AT4AA | Snap-In Aluminum Electrolytic Capacitors | KEMET | 450 | 330 | 500 |  |  | 1218.6 | 5000 |  | 105 | 25 | [5 empty] | 1005 | [9 empty] | 1.7
ELX397M450AT5AA | Snap-In Aluminum Electrolytic Capacitors | KEMET | 450 | 390 | 500 |  |  | 1324.8 | 5000 |  | 105 | 25 | [5 empty] | 851 | [9 empty] | 1.9
ELX477M450AT6AA | Snap-In Aluminum Electrolytic Capacitors | KEMET | 450 | 470 | 500 |  |  | 1454.3 | 5000 |  | 105 | 25 | [5 empty] | 706 | [9 empty] | 2.1
ELX107M500AS1AA | Snap-In Aluminum Electrolytic Capacitors | KEMET | 500 | 100 | 550 |  |  | 703.6 | 5000 |  | 105 | 25 | [5 empty] | 3317 | [9 empty] | 0.82
ELX127M500AS2AA | Snap-In Aluminum Electrolytic Capacitors | KEMET | 500 | 120 | 550 |  |  | 770.7 | 5000 |  | 105 | 25 | [5 empty] | 2765 | [9 empty] | 0.91
ELX127M500AT1AA | Snap-In Aluminum Electrolytic Capacitors | KEMET | 500 | 120 | 550 |  |  | 770.7 | 5000 |  | 105 | 25 | [5 empty] | 2765 | [9 empty] | 0.88
ELX157M500AS3AA | Snap-In Aluminum Electrolytic Capacitors | KEMET | 500 | 150 | 550 |  |  | 861.7 | 5000 |  | 105 | 25 | [5 empty] | 2212 | [9 empty] | 1.04
ELX187M500AS4AA | Snap-In Aluminum Electrolytic Capacitors | KEMET | 500 | 180 | 550 |  |  | 943.9 | 5000 |  | 105 | 25 | [5 empty] | 1843 | [9 empty] | 1.17
ELX187M500AT2AA | Snap-In Aluminum Electrolytic Capacitors | KEMET | 500 | 180 | 550 |  |  | 943.9 | 5000 |  | 105 | 25 | [5 empty] | 1843 | [9 empty] | 1.1
ELX227M500AS5AA | Snap-In Aluminum Electrolytic Capacitors | KEMET | 500 | 220 | 550 |  |  | 1043.6 | 5000 |  | 105 | 25 | [5 empty] | 1508 | [9 empty] | 1.33
ELX227M500AT3AA | Snap-In Aluminum Electrolytic Capacitors | KEMET | 500 | 220 | 550 |  |  | 1043.6 | 5000 |  | 105 | 25 | [5 empty] | 1508 | [9 empty] | 1.23
ELX277M500AS6AA | Snap-In Aluminum Electrolytic Capacitors | KEMET | 500 | 270 | 550 |  |  | 1156.1 | 5000 |  | 105 | 25 | [5 empty] | 1229 | [9 empty] | 1.5
ELX277M500AT4AA | Snap-In Aluminum Electrolytic Capacitors | KEMET | 500 | 270 | 550 |  |  | 1156.1 | 5000 |  | 105 | 25 | [5 empty] | 1229 | [9 empty] | 1.42
ELX337M500AT5AA | Snap-In Aluminum Electrolytic Capacitors | KEMET | 500 | 330 | 550 |  |  | 1278.1 | 5000 |  | 105 | 25 | [5 empty] | 1005 | [9 empty] | 1.6
ELX397M500AT6AA | Snap-In Aluminum Electrolytic Capacitors | KEMET | 500 | 390 | 550 |  |  | 1389.4 | 5000 |  | 105 | 25 | [5 empty] | 851 | [9 empty] | 1.78
ELX477M500AT8AA | Snap-In Aluminum Electrolytic Capacitors | KEMET | 500 | 470 | 550 |  |  | 1525.3 | 5000 |  | 105 | 25 | [5 empty] | 706 | [9 empty] | 2.03
ELX187M550AS5(1) | Snap-In Aluminum Electrolytic Capacitors | KEMET | 550 | 180 | 600 |  |  | 1980 | 5000 |  | 105 | 25 | [5 empty] | 1800 | [9 empty] | 1.23
ELX187M550AT3(1) | Snap-In Aluminum Electrolytic Capacitors | KEMET | 550 | 180 | 600 |  |  | 1980 | 5000 |  | 105 | 25 | [5 empty] | 1842 | [9 empty] | 1.21
ELX227M550AS6(1) | Snap-In Aluminum Electrolytic Capacitors | KEMET | 550 | 220 | 600 |  |  | 2420 | 5000 |  | 105 | 25 | [5 empty] | 1507 | [9 empty] | 1.42
ELX227M550AT4(1) | Snap-In Aluminum Electrolytic Capacitors | KEMET | 550 | 220 | 600 |  |  | 2420 | 5000 |  | 105 | 25 | [5 empty] | 1507 | [9 empty] | 1.41
ELX277M550AT5(1) | Snap-In Aluminum Electrolytic Capacitors | KEMET | 550 | 270 | 600 |  |  | 2970 | 5000 |  | 105 | 25 | [5 empty] | 1228 | [9 empty] | 1.56
ELX337M550AT6(1) | Snap-In Aluminum Electrolytic Capacitors | KEMET | 550 | 330 | 600 |  |  | 3630 | 5000 |  | 105 | 25 | [5 empty] | 1005 | [9 empty] | 1.81
ELX397M550AT8(1) | Snap-In Aluminum Electrolytic Capacitors | KEMET | 550 | 390 | 600 |  |  | 4290 | 5000 |  | 105 | 25 | [5 empty] | 850 | [9 empty] | 2.12
ELX477M550AT9(1) | Snap-In Aluminum Electrolytic Capacitors | KEMET | 550 | 470 | 600 |  |  | 5170 | 5000 |  | 105 | 25 | [5 empty] | 705 | [9 empty] | 2.25
PEG124EF4100Q(1) | Axial Aluminum Electrolytic Capacitors | KEMET | 10 | 1000 |  | F |  |  | 2000 |  | 125 |  |  | 10 |  |  | 200 |  |  |  | 140 | [5 empty] | 1.035 |  |  | 4.6 |  |  |  |  | 1.7
PEG124EG4150Q(1) | Axial Aluminum Electrolytic Capacitors | KEMET | 10 | 1500 |  | G |  |  | 2000 |  | 125 |  |  | 12 |  |  | 140 |  |  |  | 100 | [5 empty] | 1.276 |  |  | 5.6 |  |  |  |  | 2.1
PEG124EJ4220Q(1) | Axial Aluminum Electrolytic Capacitors | KEMET | 10 | 2200 |  | J |  |  | 2000 |  | 125 |  |  | 15 |  |  | 90 |  |  |  | 60 | [5 empty] | 1.804 |  |  | 8 |  |  |  |  | 2.9
PEG124EL4330Q(1) | Axial Aluminum Electrolytic Capacitors | KEMET | 10 | 3300 |  | L |  |  | 2000 |  | 125 |  |  | 17 |  |  | 70 |  |  |  | 50 | [5 empty] | 2.088 |  |  | 8.8 |  |  |  |  | 3.2
PEG124GA2680Q(1) | Axial Aluminum Electrolytic Capacitors | KEMET | 16 | 68 |  | A |  |  | 2000 |  | 125 |  |  | 5 |  |  | 2400 |  |  |  | 1600 | [5 empty] | 0.13 |  |  | 0.95 |  |  |  |  | 0.36
PEG124GA3100Q(1) | Axial Aluminum Electrolytic Capacitors | KEMET | 16 | 100 |  | A |  |  | 2000 |  | 125 |  |  | 5 |  |  | 1700 |  |  |  | 1100 | [5 empty] | 0.191 |  |  | 1.2 |  |  |  |  | 0.45
PEG124GB3150Q(1) | Axial Aluminum Electrolytic Capacitors | KEMET | 16 | 150 |  | B |  |  | 2000 |  | 125 |  |  | 5 |  |  | 1100 |  |  |  | 710 | [5 empty] | 0.287 |  |  | 1.5 |  |  |  |  | 0.61
PEG124GB3220Q(1) | Axial Aluminum Electrolytic Capacitors | KEMET | 16 | 220 |  | B |  |  | 2000 |  | 125 |  |  | 5 |  |  | 800 |  |  |  | 540 | [5 empty] | 0.315 |  |  | 1.5 |  |  |  |  | 0.7
PEG124GC322AQ(1) | Axial Aluminum Electrolytic Capacitors | KEMET | 16 | 220 |  | C |  |  | 2000 |  | 125 |  |  | 6 |  |  | 390 |  |  |  | 140 | [5 empty] | 0.422 |  |  | 3.9 |  |  |  |  | 1.4
PEG124GD3330Q(1) | Axial Aluminum Electrolytic Capacitors | KEMET | 16 | 330 |  | D |  |  | 2000 |  | 125 |  |  | 8 |  |  | 500 |  |  |  | 330 | [5 empty] | 0.515 |  |  | 2.6 |  |  |  |  | 1.1
PEG124GC347AQ(1) | Axial Aluminum Electrolytic Capacitors | KEMET | 16 | 470 |  | C |  |  | 2000 |  | 125 |  |  | 6 |  |  | 250 |  |  |  | 120 | [5 empty] | 0.645 |  |  | 3.9 |  |  |  |  | 1.5
PEG124GD3470Q(1) | Axial Aluminum Electrolytic Capacitors | KEMET | 16 | 470 |  | D |  |  | 2000 |  | 125 |  |  | 8 |  |  | 370 |  |  |  | 250 | [5 empty] | 0.632 |  |  | 3.1 |  |  |  |  | 1.1
PEG124GE3680Q(1) | Axial Aluminum Electrolytic Capacitors | KEMET | 16 | 680 |  | C |  |  | 2000 |  | 125 |  |  | 10 |  |  | 200 |  |  |  | 120 | [5 empty] | 0.851 |  |  | 4.6 |  |  |  |  | 1.7
PEG124GF3680Q(1) | Axial Aluminum Electrolytic Capacitors | KEMET | 16 | 680 |  | D |  |  | 2000 |  | 125 |  |  | 10 |  |  | 260 |  |  |  | 180 | [5 empty] | 0.85 |  |  | 4 |  |  |  |  | 1.5
PEG124GF368AQ(1) | Axial Aluminum Electrolytic Capacitors | KEMET | 16 | 680 |  | E |  |  | 2000 |  | 125 |  |  | 10 |  |  | 130 |  |  |  | 50 | [5 empty] | 1.005 |  |  | 7.6 |  |  |  |  | 2.7
PEG124GF410AQ(1) | Axial Aluminum Electrolytic Capacitors | KEMET | 16 | 1000 |  | F |  |  | 2000 |  | 125 |  |  | 10 |  |  | 110 |  |  |  | 50 | [5 empty] | 1.166 |  |  | 7.6 |  |  |  |  | 2.8
PEG124GG4100Q(1) | Axial Aluminum Electrolytic Capacitors | KEMET | 16 | 1000 |  | G |  |  | 2000 |  | 125 |  |  | 12 |  |  | 190 |  |  |  | 130 | [5 empty] | 1.031 |  |  | 4.8 |  |  |  |  | 1.8
PEG124GG415AQ(1) | Axial Aluminum Electrolytic Capacitors | KEMET | 16 | 1500 |  | G |  |  | 2000 |  | 125 |  |  | 12 |  |  | 70 |  |  |  | 40 | [5 empty] | 1.49 |  |  | 9.3 |  |  |  |  | 3.4
PEG124GJ4150Q(1) | Axial Aluminum Electrolytic Capacitors | KEMET | 16 | 1500 |  | J |  |  | 2000 |  | 125 |  |  | 15 |  |  | 140 |  |  |  | 100 | [5 empty] | 1.372 |  |  | 6 |  |  |  |  | 2.2
PEG124GG422AQ(1) | Axial Aluminum Electrolytic Capacitors | KEMET | 16 | 2200 |  | G |  |  | 2000 |  | 125 |  |  | 12 |  |  | 60 |  |  |  | 40 | [5 empty] | 1.72 |  |  | 9.3 |  |  |  |  | 3.4
PEG124GL4220Q(1) | Axial Aluminum Electrolytic Capacitors | KEMET | 16 | 2200 |  | L |  |  | 2000 |  | 125 |  |  | 17 |  |  | 90 |  |  |  | 60 | [5 empty] | 1.782 |  |  | 8 |  |  |  |  | 2.9
PEG124GJ433AQ(1) | Axial Aluminum Electrolytic Capacitors | KEMET | 16 | 3300 |  | J |  |  | 2000 |  | 125 |  |  | 15 |  |  | 40 |  |  |  | 20 | [5 empty] | 2.251 |  |  | 11.8 |  |  |  |  | 4.1
PEG124GJ447AQ(1) | Axial Aluminum Electrolytic Capacitors | KEMET | 16 | 4700 |  | J |  |  | 2000 |  | 125 |  |  | 15 |  |  | 40 |  |  |  | 20 | [5 empty] | 2.685 |  |  | 12.7 |  |  |  |  | 5
PEG124HA2470Q(1) | Axial Aluminum Electrolytic Capacitors | KEMET | 25 | 47 |  | A |  |  | 2000 |  | 125 |  |  | 5 |  |  | 2400 |  |  |  | 1300 | [5 empty] | 0.141 |  |  | 1.1 |  |  |  |  | 0.44
PEG124HB3100Q(1) | Axial Aluminum Electrolytic Capacitors | KEMET | 25 | 100 |  | B |  |  | 2000 |  | 125 |  |  | 6 |  |  | 1200 |  |  |  | 670 | [5 empty] | 0.255 |  |  | 1.5 |  |  |  |  | 0.56
PEG124HC322AQ(1) | Axial Aluminum Electrolytic Capacitors | KEMET | 25 | 220 |  | C |  |  | 2000 |  | 125 |  |  | 6 |  |  | 460 |  |  |  | 200 | [5 empty] | 0.452 |  |  | 3.1 |  |  |  |  | 1.2
PEG124HD3220Q(1) | Axial Aluminum Electrolytic Capacitors | KEMET | 25 | 220 |  | D |  |  | 2000 |  | 125 |  |  | 8 |  |  | 590 |  |  |  | 320 | [5 empty] | 0.448 |  |  | 2.6 |  |  |  |  | 0.96
PEG124HC333AQ(1) | Axial Aluminum Electrolytic Capacitors | KEMET | 25 | 330 |  | C |  |  | 2000 |  | 125 |  |  | 6 |  |  | 370 |  |  |  | 200 | [5 empty] | 0.525 |  |  | 3.1 |  |  |  |  | 1.2
PEG124HE3330Q(1) | Axial Aluminum Electrolytic Capacitors | KEMET | 25 | 330 |  | E |  |  | 2000 |  | 125 |  |  | 10 |  |  | 360 |  |  |  | 200 | [5 empty] | 0.57 |  |  | 3.4 |  |  |  |  | 1.2
PEG124HF3470Q(1) | Axial Aluminum Electrolytic Capacitors | KEMET | 25 | 470 |  | F |  |  | 2000 |  | 125 |  |  | 10 |  |  | 250 |  |  |  | 140 | [5 empty] | 0.806 |  |  | 4.7 |  |  |  |  | 1.7
PEG124HF347AQ(1) | Axial Aluminum Electrolytic Capacitors | KEMET | 25 | 470 |  | F |  |  | 2000 |  | 125 |  |  | 10 |  |  | 200 |  |  |  | 80 | [5 empty] | 0.827 |  |  | 6.1 |  |  |  |  | 2.1
PEG124HF368AQ(1) | Axial Aluminum Electrolytic Capacitors | KEMET | 25 | 680 |  | F |  |  | 2000 |  | 125 |  |  | 10 |  |  | 170 |  |  |  | 80 | [5 empty] | 0.946 |  |  | 6 |  |  |  |  | 2.1
PEG124HG3680Q(1) | Axial Aluminum Electrolytic Capacitors | KEMET | 25 | 680 |  | G |  |  | 2000 |  | 125 |  |  | 12 |  |  | 190 |  |  |  | 110 | [5 empty] | 0.96 |  |  | 5.3 |  |  |  |  | 1.9
PEG124HG410AQ(1) | Axial Aluminum Electrolytic Capacitors | KEMET | 25 | 1000 |  | G |  |  | 2000 |  | 125 |  |  | 12 |  |  | 110 |  |  |  | 50 | [5 empty] | 1.248 |  |  | 7.8 |  |  |  |  | 2.8
PEG124HJ4100Q(1) | Axial Aluminum Electrolytic Capacitors | KEMET | 25 | 1000 |  | J |  |  | 2000 |  | 125 |  |  | 15 |  |  | 120 |  |  |  | 70 | [5 empty] | 1.323 |  |  | 7.4 |  |  |  |  | 2.6
PEG124HG415AQ(1) | Axial Aluminum Electrolytic Capacitors | KEMET | 25 | 1500 |  | G |  |  | 2000 |  | 125 |  |  | 12 |  |  | 90 |  |  |  | 60 | [5 empty] | 1.437 |  |  | 7.8 |  |  |  |  | 2.8
PEG124HL4150Q(1) | Axial Aluminum Electrolytic Capacitors | KEMET | 25 | 1500 |  | L |  |  | 2000 |  | 125 |  |  | 17 |  |  | 90 |  |  |  | 50 | [5 empty] | 1.659 |  |  | 8.9 |  |  |  |  | 3.2
PEG124HJ422BQ(1) | Axial Aluminum Electrolytic Capacitors | KEMET | 25 | 2200 |  | J |  |  | 2000 |  | 125 |  |  | 15 |  |  | 60 |  |  |  | 40 | [5 empty] | 1.803 |  |  | 9.5 |  |  |  |  | 3.2
PEG124HJ433BQ(1) | Axial Aluminum Electrolytic Capacitors | KEMET | 25 | 3300 |  | J |  |  | 2000 |  | 125 |  |  | 15 |  |  | 60 |  |  |  | 40 | [5 empty] | 2.067 |  |  | 9.5 |  |  |  |  | 3.3
PEG124HL440BM(1) | Axial Aluminum Electrolytic Capacitors | KEMET | 25 | 4000 |  | L |  |  | 2000 |  | 125 |  |  | 17 |  |  | 40 |  |  |  | 20 | [5 empty] | 2.454 |  |  | 12.3 |  |  |  |  | 4.2
PEG124KA2330Q(1) | Axial Aluminum Electrolytic Capacitors | KEMET | 40 | 33 |  | A |  |  | 2000 |  | 125 |  |  | 5 |  |  | 2900 |  |  |  | 1300 | [5 empty] | 0.153 |  |  | 1.1 |  |  |  |  | 0.39
PEG124KB2680Q(1) | Axial Aluminum Electrolytic Capacitors | KEMET | 40 | 68 |  | B |  |  | 2000 |  | 125 |  |  | 6 |  |  | 1400 |  |  |  | 650 | [5 empty] | 0.221 |  |  | 1.5 |  |  |  |  | 0.56
PEG124KC315AQ(1) | Axial Aluminum Electrolytic Capacitors | KEMET | 40 | 150 |  | C |  |  | 2000 |  | 125 |  |  | 6 |  |  | 580 |  |  |  | 200 | [5 empty] | 0.381 |  |  | 3.1 |  |  |  |  | 1.2
PEG124KD3150Q(1) | Axial Aluminum Electrolytic Capacitors | KEMET | 40 | 150 |  | D |  |  | 2000 |  | 125 |  |  | 8 |  |  | 620 |  |  |  | 290 | [5 empty] | 0.416 |  |  | 2.8 |  |  |  |  | 1
PEG124KC322AQ(1) | Axial Aluminum Electrolytic Capacitors | KEMET | 40 | 220 |  | C |  |  | 2000 |  | 125 |  |  | 6 |  |  | 440 |  |  |  | 200 | [5 empty] | 0.452 |  |  | 3.1 |  |  |  |  | 1.2
PEG124KE3220Q(1) | Axial Aluminum Electrolytic Capacitors | KEMET | 40 | 220 |  | E |  |  | 2000 |  | 125 |  |  | 10 |  |  | 440 |  |  |  | 190 | [5 empty] | 0.487 |  |  | 3.5 |  |  |  |  | 1.3
PEG124KF3220Q(1) | Axial Aluminum Electrolytic Capacitors | KEMET | 40 | 220 |  | F |  |  | 2000 |  | 125 |  |  | 10 |  |  | 410 |  |  |  | 190 | [5 empty] | 0.575 |  |  | 3.9 |  |  |  |  | 2
PEG124KF333AQ(1) | Axial Aluminum Electrolytic Capacitors | KEMET | 40 | 330 |  | F |  |  | 2000 |  | 125 |  |  | 10 |  |  | 240 |  |  |  | 80 | [5 empty] | 0.739 |  |  | 6.1 |  |  |  |  | 2.1
PEG124KG3330Q(1) | Axial Aluminum Electrolytic Capacitors | KEMET | 40 | 330 |  | G |  |  | 2000 |  | 125 |  |  | 12 |  |  | 290 |  |  |  | 130 | [5 empty] | 0.692 |  |  | 4.8 |  |  |  |  | 1.7
PEG124KF347CQ(1) | Axial Aluminum Electrolytic Capacitors | KEMET | 40 | 470 |  | F |  |  | 2000 |  | 125 |  |  | 10 |  |  | 200 |  |  |  | 80 | [5 empty] | 0.827 |  |  | 6.1 |  |  |  |  | 2.1
PEG124KJ3470Q(1) | Axial Aluminum Electrolytic Capacitors | KEMET | 40 | 470 |  | G |  |  | 2000 |  | 125 |  |  | 15 |  |  | 220 |  |  |  | 100 | [5 empty] | 0.898 |  |  | 6 |  |  |  |  | 2.1
PEG124KG368AQ(1) | Axial Aluminum Electrolytic Capacitors | KEMET | 40 | 680 |  | J |  |  | 2000 |  | 125 |  |  | 12 |  |  | 130 |  |  |  | 50 | [5 empty] | 1.048 |  |  | 7.7 |  |  |  |  | 2.7
PEG124KJ3680Q(1) | Axial Aluminum Electrolytic Capacitors | KEMET | 40 | 680 |  | G |  |  | 2000 |  | 125 |  |  | 15 |  |  | 150 |  |  |  | 70 | [5 empty] | 1.132 |  |  | 7.3 |  |  |  |  | 2.6
PEG124KG410AQ(1) | Axial Aluminum Electrolytic Capacitors | KEMET | 40 | 1000 |  | G |  |  | 2000 |  | 125 |  |  | 12 |  |  | 110 |  |  |  | 50 | [5 empty] | 1.242 |  |  | 7.8 |  |  |  |  | 2.8
PEG124KL4100Q(1) | Axial Aluminum Electrolytic Capacitors | KEMET | 40 | 1000 |  | L |  |  | 2000 |  | 125 |  |  | 17 |  |  | 100 |  |  |  | 50 | [5 empty] | 1.414 |  |  | 8.8 |  |  |  |  | 3.2
PEG124KJ415AQ(1) | Axial Aluminum Electrolytic Capacitors | KEMET | 40 | 1500 |  | J |  |  | 2000 |  | 125 |  |  | 15 |  |  | 70 |  |  |  | 40 | [5 empty] | 1.598 |  |  | 9.5 |  |  |  |  | 3.3
PEG124KJ422AQ(1) | Axial Aluminum Electrolytic Capacitors | KEMET | 40 | 2200 |  | J |  |  | 2000 |  | 125 |  |  | 15 |  |  | 60 |  |  |  | 40 | [5 empty] | 1.9 |  |  | 9.6 |  |  |  |  | 3.5
PEG124MA2100Q(1) | Axial Aluminum Electrolytic Capacitors | KEMET | 63 | 10 |  | A |  |  | 2000 |  | 125 |  |  | 5 |  |  | 5900 |  |  |  | 1600 | [5 empty] | 0.076 |  |  | 0.9 |  |  |  |  | 0.35
PEG124MA2150Q(1) | Axial Aluminum Electrolytic Capacitors | KEMET | 63 | 15 |  | A |  |  | 2000 |  | 125 |  |  | 5 |  |  | 4300 |  |  |  | 1400 | [5 empty] | 0.113 |  |  | 1 |  |  |  |  | 0.39
PEG124MA2220Q(1) | Axial Aluminum Electrolytic Capacitors | KEMET | 63 | 22 |  | A |  |  | 2000 |  | 125 |  |  | 5 |  |  | 3400 |  |  |  | 1200 | [5 empty] | 0.134 |  |  | 1.1 |  |  |  |  | 0.43
PEG124MB2330Q(1) | Axial Aluminum Electrolytic Capacitors | KEMET | 63 | 33 |  | B |  |  | 2000 |  | 125 |  |  | 6 |  |  | 2200 |  |  |  | 780 | [5 empty] | 0.158 |  |  | 1.4 |  |  |  |  | 0.53
PEG124MB2470Q(1) | Axial Aluminum Electrolytic Capacitors | KEMET | 63 | 47 |  | B |  |  | 2000 |  | 125 |  |  | 6 |  |  | 1600 |  |  |  | 550 | [5 empty] | 0.19 |  |  | 1.6 |  |  |  |  | 0.57
PEG124MD2680Q(1) | Axial Aluminum Electrolytic Capacitors | KEMET | 63 | 68 |  | D |  |  | 2000 |  | 125 |  |  | 8 |  |  | 1100 |  |  |  | 400 | [5 empty] | 0.274 |  |  | 2.3 |  |  |  |  | 0.89
PEG124MD3100Q(1) | Axial Aluminum Electrolytic Capacitors | KEMET | 63 | 100 |  | D |  |  | 2000 |  | 125 |  |  | 8 |  |  | 740 |  |  |  | 260 | [5 empty] | 0.355 |  |  | 3 |  |  |  |  | 1
PEG124MC310AQ(1) | Axial Aluminum Electrolytic Capacitors | KEMET | 63 | 100 |  | C |  |  | 2000 |  | 125 |  |  | 6 |  |  | 730 |  |  |  | 220 | [5 empty] | 0.328 |  |  | 3.1 |  |  |  |  | 1
PEG124MF3150Q(1) | Axial Aluminum Electrolytic Capacitors | KEMET | 63 | 150 |  | F |  |  | 2000 |  | 125 |  |  | 10 |  |  | 500 |  |  |  | 180 | [5 empty] | 0.491 |  |  | 4 |  |  |  |  | 1.4
PEG124MD315AQ(1) | Axial Aluminum Electrolytic Capacitors | KEMET | 63 | 150 |  | D |  |  | 2000 |  | 125 |  |  | 8 |  |  | 460 |  |  |  | 150 | [5 empty] | 0.455 |  |  | 3.6 |  |  |  |  | 1.4
PEG124MF322AQ(1) | Axial Aluminum Electrolytic Capacitors | KEMET | 63 | 220 |  | F |  |  | 2000 |  | 125 |  |  | 10 |  |  | 290 |  |  |  | 80 | [5 empty] | 0.647 |  |  | 6.1 |  |  |  |  | 2.1
PEG124MG3220Q(1) | Axial Aluminum Electrolytic Capacitors | KEMET | 63 | 220 |  | G |  |  | 2000 |  | 125 |  |  | 12 |  |  | 340 |  |  |  | 120 | [5 empty] | 0.61 |  |  | 5 |  |  |  |  | 1.8
PEG124MF333AQ(1) | Axial Aluminum Electrolytic Capacitors | KEMET | 63 | 330 |  | F |  |  | 2000 |  | 125 |  |  | 10 |  |  | 240 |  |  |  | 80 | [5 empty] | 0.737 |  |  | 6.1 |  |  |  |  | 2.1
PEG124MJ3330Q(1) | Axial Aluminum Electrolytic Capacitors | KEMET | 63 | 330 |  | J |  |  | 2000 |  | 125 |  |  | 15 |  |  | 220 |  |  |  | 80 | [5 empty] | 0.845 |  |  | 6.8 |  |  |  |  | 2.3
PEG124MG347AQ(1) | Axial Aluminum Electrolytic Capacitors | KEMET | 63 | 470 |  | G |  |  | 2000 |  | 125 |  |  | 12 |  |  | 170 |  |  |  | 60 | [5 empty] | 0.927 |  |  | 7.5 |  |  |  |  | 2.6
PEG124ML3470Q(1) | Axial Aluminum Electrolytic Capacitors | KEMET | 63 | 470 |  | L |  |  | 2000 |  | 125 |  |  | 17 |  |  | 160 |  |  |  | 60 | [5 empty] | 1.018 |  |  | 7.9 |  |  |  |  | 2.9
PEG124MG368AQ(1) | Axial Aluminum Electrolytic Capacitors | KEMET | 63 | 680 |  | G |  |  | 2000 |  | 125 |  |  | 12 |  |  | 140 |  |  |  | 60 | [5 empty] | 1.09 |  |  | 7.5 |  |  |  |  | 2.6
PEG124MJ410AQ(1) | Axial Aluminum Electrolytic Capacitors | KEMET | 63 | 1000 |  | J |  |  | 2000 |  | 125 |  |  | 15 |  |  | 90 |  |  |  | 40 | [5 empty] | 1.399 |  |  | 9.2 |  |  |  |  | 3.1
PEG124ML415AQ(1) | Axial Aluminum Electrolytic Capacitors | KEMET | 63 | 1500 |  | L |  |  | 2000 |  | 125 |  |  | 17 |  |  | 70 |  |  |  | 40 | [5 empty] | 1.715 |  |  | 10.2 |  |  |  |  | 3.5
PEG127HA3180Q(1) | Axial Aluminum Electrolytic Capacitors | KEMET | 25 | 180 |  | A |  |  | 1600 |  | 150 | [5 empty] | 560 |  |  |  | 255 |  | 80 | [9 empty] | 2.4 |  | 1.7 | 1.1 | 0.49
PEG127HB3360Q(1) | Axial Aluminum Electrolytic Capacitors | KEMET | 25 | 360 |  | B |  |  | 1600 |  | 150 | [5 empty] | 281 |  |  |  | 130 |  | 43 | [9 empty] | 3.5 |  | 2.5 | 1.6 | 0.71
PEG127HC3470Q(1) | Axial Aluminum Electrolytic Capacitors | KEMET | 25 | 470 |  | C |  |  | 1600 |  | 150 | [5 empty] | 226 |  |  |  | 110 |  | 40 | [9 empty] | 3.8 |  | 2.8 | 1.8 | 0.79
PEG127HD3900Q(1) | Axial Aluminum Electrolytic Capacitors | KEMET | 25 | 900 |  | D |  |  | 1600 |  | 150 | [5 empty] | 118 |  |  |  | 58 |  | 23 | [9 empty] | 5.6 |  | 4 | 2.6 | 1.15
PEG127HE4130Q(1) | Axial Aluminum Electrolytic Capacitors | KEMET | 25 | 1300 |  | E |  |  | 1600 |  | 150 | [5 empty] | 85 |  |  |  | 42 |  | 18 | [9 empty] | 6.6 |  | 4.8 | 3 | 1.35
PEG127KA3110Q(1) | Axial Aluminum Electrolytic Capacitors | KEMET | 40 | 110 |  | A |  |  | 1600 |  | 150 | [5 empty] | 710 |  |  |  | 240 |  | 82 | [9 empty] | 2.3 |  | 1.7 | 1.1 | 0.48
PEG127KB3220Q(1) | Axial Aluminum Electrolytic Capacitors | KEMET | 40 | 220 |  | B |  |  | 1600 |  | 150 | [5 empty] | 360 |  |  |  | 125 |  | 45 | [9 empty] | 3.4 |  | 2.5 | 1.6 | 0.7
PEG127KC3270Q(1) | Axial Aluminum Electrolytic Capacitors | KEMET | 40 | 270 |  | C |  |  | 1600 |  | 150 | [5 empty] | 301 |  |  |  | 110 |  | 42 | [9 empty] | 3.7 |  | 2.7 | 1.7 | 0.77
PEG127KD3520Q(1) | Axial Aluminum Electrolytic Capacitors | KEMET | 40 | 520 |  | D |  |  | 1600 |  | 150 | [5 empty] | 157 |  |  |  | 58 |  | 24 | [9 empty] | 5.4 |  | 3.9 | 2.5 | 1.11
PEG127KE3750Q(1) | Axial Aluminum Electrolytic Capacitors | KEMET | 40 | 750 |  | E |  |  | 1600 |  | 150 | [5 empty] | 110 |  |  |  | 42 |  | 19 | [9 empty] | 6.5 |  | 4.7 | 3 | 1.32
PEG127MA2330Q(1) | Axial Aluminum Electrolytic Capacitors | KEMET | 63 | 33 |  | A |  |  | 1600 |  | 150 | [5 empty] | 1700 |  |  |  | 370 |  | 181 | [9 empty] | 1.6 |  | 1.1 | 0.7 | 0.32
PEG127MB2680Q(1) | Axial Aluminum Electrolytic Capacitors | KEMET | 63 | 68 |  | B |  |  | 1600 |  | 150 | [5 empty] | 825 |  |  |  | 185 |  | 92 | [9 empty] | 2.4 |  | 1.7 | 1.1 | 0.49
PEG127MC2800Q(1) | Axial Aluminum Electrolytic Capacitors | KEMET | 63 | 80 |  | C |  |  | 1600 |  | 150 | [5 empty] | 704 |  |  |  | 160 |  | 82 | [9 empty] | 2.7 |  | 1.9 | 1.2 | 0.55
PEG127MD3160Q(1) | Axial Aluminum Electrolytic Capacitors | KEMET | 63 | 160 |  | D |  |  | 1600 |  | 150 | [5 empty] | 354 |  |  |  | 82 |  | 44 | [9 empty] | 4 |  | 2.9 | 1.8 | 0.83
PEG127ME3230Q(1) | Axial Aluminum Electrolytic Capacitors | KEMET | 63 | 230 |  | E |  |  | 1600 |  | 150 | [5 empty] | 250 |  |  |  | 59 |  | 32 | [9 empty] | 4.9 |  | 3.5 | 2.2 | 1
PEG130HH4360QE4 | Axial Aluminum Electrolytic Capacitors | KEMET | 25 | 3600 |  | H |  |  | 12000 |  | 105 | [5 empty] | 47 |  |  |  | 32 | 16.6 |  |  |  | 1.72 |  |  |  | 8.9 | 7.2 |  | 4.1 | 2.7
PEG130HJ4480QE4 | Axial Aluminum Electrolytic Capacitors | KEMET | 25 | 4800 |  | J |  |  | 12000 |  | 105 | [5 empty] | 36 |  |  |  | 24 | 13 |  |  |  | 2.11 |  |  |  | 10.8 | 8.8 |  | 4.9 | 3.2
PEG130HL4630QE4 | Axial Aluminum Electrolytic Capacitors | KEMET | 25 | 6300 |  | L |  |  | 12000 |  | 105 | [5 empty] | 30 |  |  |  | 21 | 11.3 |  |  |  | 2.45 |  |  |  | 12.1 | 9.9 |  | 5.5 | 3.6
PEG130KH4200QE4 | Axial Aluminum Electrolytic Capacitors | KEMET | 40 | 2000 |  | H |  |  | 12000 |  | 105 | [5 empty] | 59 |  |  |  | 32 | 17 |  |  |  | 1.44 |  |  |  | 8.8 | 7.2 |  | 4 | 2.6
PEG130KJ4300QE4 | Axial Aluminum Electrolytic Capacitors | KEMET | 40 | 3000 |  | J |  |  | 12000 |  | 105 | [5 empty] | 42 |  |  |  | 24 | 13.1 |  |  |  | 1.85 |  |  |  | 10.7 | 8.7 |  | 4.9 | 3.2
PEG130KL4390QE4 | Axial Aluminum Electrolytic Capacitors | KEMET | 40 | 3900 |  | L |  |  | 12000 |  | 105 | [5 empty] | 33 |  |  |  | 19 | 11.3 |  |  |  | 2.18 |  |  |  | 12.3 | 10 |  | 5.5 | 3.6
PEG130MH3900QE4 | Axial Aluminum Electrolytic Capacitors | KEMET | 63 | 900 |  | H |  |  | 12000 |  | 105 | [5 empty] | 94 |  |  |  | 40 | 25.1 |  |  |  | 1.06 |  |  |  | 7.2 | 5.9 |  | 3.3 | 2.2
PEG130MJ4140QE4 | Axial Aluminum Electrolytic Capacitors | KEMET | 63 | 1400 |  | J |  |  | 12000 |  | 105 | [5 empty] | 64 |  |  |  | 29 | 18.8 |  |  |  | 1.4 |  |  |  | 9 | 7.4 |  | 4.1 | 2.7
PEG130ML4180QE4 | Axial Aluminum Electrolytic Capacitors | KEMET | 63 | 1800 |  | L |  |  | 12000 |  | 105 | [5 empty] | 51 |  |  |  | 24 | 15.9 |  |  |  | 1.65 |  |  |  | 10.4 | 8.4 |  | 4.7 | 3.1
PEH169EA510VM(1) | Screw Terminal Aluminum Electrolytic Capacitors | KEMET | 10 | 10000 |  | A |  |  | 5000 |  | 85 |  |  | 12 |  |  | 34 |  |  |  | 28 |  |  |  | 8.6 | [12 empty] | 16.8
PEH169EA515VM(1) | Screw Terminal Aluminum Electrolytic Capacitors | KEMET | 10 | 15000 |  | A |  |  | 5000 |  | 85 |  |  | 12 |  |  | 24 |  |  |  | 20 |  |  |  | 10 | [12 empty] | 18.9
PEH169EB522VM(1) | Screw Terminal Aluminum Electrolytic Capacitors | KEMET | 10 | 22000 |  | B |  |  | 5000 |  | 85 |  |  | 12 |  |  | 18 |  |  |  | 15 |  |  |  | 11.9 | [12 empty] | 22.1
PEH169EC533VM(1) | Screw Terminal Aluminum Electrolytic Capacitors | KEMET | 10 | 33000 |  | C |  |  | 5000 |  | 85 |  |  | 12 |  |  | 12 |  |  |  | 10 |  |  |  | 14.6 | [12 empty] | 27.2
PEH169ED547VM(1) | Screw Terminal Aluminum Electrolytic Capacitors | KEMET | 10 | 47000 |  | D |  |  | 5000 |  | 85 |  |  | 12 |  |  | 10 |  |  |  | 9 |  |  |  | 16.1 | [12 empty] | 29
PEH169EH568VM(1) | Screw Terminal Aluminum Electrolytic Capacitors | KEMET | 10 | 68000 |  | H |  |  | 5000 |  | 85 |  |  | 16 |  |  | 9 |  |  |  | 8 |  |  |  | 17.4 | [12 empty] | 29.8
PEH169EJ610VM(1) | Screw Terminal Aluminum Electrolytic Capacitors | KEMET | 10 | 100000 |  | J |  |  | 5000 |  | 85 |  |  | 16 |  |  | 7 |  |  |  | 6 |  |  |  | 20.1 | [12 empty] | 34.3
PEH169EK615VM(1) | Screw Terminal Aluminum Electrolytic Capacitors | KEMET | 10 | 150000 |  | K |  |  | 5000 |  | 85 |  |  | 16 |  |  | 7 |  |  |  | 7 |  |  |  | 20.7 | [12 empty] | 34.7
PEH169E0622VM(1) | Screw Terminal Aluminum Electrolytic Capacitors | KEMET | 10 | 220000 |  | 0 |  |  | 5000 |  | 85 |  |  | 16 |  |  | 8 |  |  |  | 8 |  |  |  | 21.9 | [12 empty] | 36
PEH169EU633VM(1) | Screw Terminal Aluminum Electrolytic Capacitors | KEMET | 10 | 330000 |  | U |  |  | 5000 |  | 85 |  |  | 17 |  |  | 5 |  |  |  | 4 |  |  |  | 31.4 | [12 empty] | 51.9
PEH169EV647VM(1) | Screw Terminal Aluminum Electrolytic Capacitors | KEMET | 10 | 470000 |  | V |  |  | 5000 |  | 85 |  |  | 17 |  |  | 4 |  |  |  | 4 |  |  |  | 33.6 | [12 empty] | 55.5
PEH169GA510VM(1) | Screw Terminal Aluminum Electrolytic Capacitors | KEMET | 16 | 10000 |  | A |  |  | 5000 |  | 85 |  |  | 12 |  |  | 28 |  |  |  | 22 |  |  |  | 9.1 | [12 empty] | 18.3
PEH169GA515VM(1) | Screw Terminal Aluminum Electrolytic Capacitors | KEMET | 16 | 15000 |  | A |  |  | 5000 |  | 85 |  |  | 12 |  |  | 19 |  |  |  | 15 |  |  |  | 10.5 | [12 empty] | 20.5
PEH169GC522VM(1) | Screw Terminal Aluminum Electrolytic Capacitors | KEMET | 16 | 22000 |  | C |  |  | 5000 |  | 85 |  |  | 12 |  |  | 14 |  |  |  | 11 |  |  |  | 13.2 | [12 empty] | 25.7
PEH169GD533VM(1) | Screw Terminal Aluminum Electrolytic Capacitors | KEMET | 16 | 33000 |  | D |  |  | 5000 |  | 85 |  |  | 12 |  |  | 10 |  |  |  | 8 |  |  |  | 15.4 | [12 empty] | 29.4
PEH169GH547VM(1) | Screw Terminal Aluminum Electrolytic Capacitors | KEMET | 16 | 47000 |  | H |  |  | 5000 |  | 85 |  |  | 16 |  |  | 10 |  |  |  | 8 |  |  |  | 17.8 | [12 empty] | 30.6
PEH169GJ568VM(1) | Screw Terminal Aluminum Electrolytic Capacitors | KEMET | 16 | 68000 |  | J |  |  | 5000 |  | 85 |  |  | 16 |  |  | 7 |  |  |  | 7 |  |  |  | 20.2 | [12 empty] | 34.6
PEH169G0610VM(1) | Screw Terminal Aluminum Electrolytic Capacitors | KEMET | 16 | 100000 |  | 0 |  |  | 5000 |  | 85 |  |  | 16 |  |  | 0 |  |  |  | 7 |  |  |  | 23.3 | [12 empty] | 39.6
PEH169GT615VM(1) | Screw Terminal Aluminum Electrolytic Capacitors | KEMET | 16 | 150000 |  | T |  |  | 5000 |  | 85 |  |  | 17 |  |  | 5 |  |  |  | 5 |  |  |  | 31.2 | [12 empty] | 53
PEH169GU622VM(1) | Screw Terminal Aluminum Electrolytic Capacitors | KEMET | 16 | 220000 |  | U |  |  | 5000 |  | 85 |  |  | 17 |  |  | 5 |  |  |  | 4 |  |  |  | 31.6 | [12 empty] | 52.9
PEH169GV633VM(1) | Screw Terminal Aluminum Electrolytic Capacitors | KEMET | 16 | 330000 |  | V |  |  | 5000 |  | 85 |  |  | 17 |  |  | 4 |  |  |  | 4 |  |  |  | 33.5 | [12 empty] | 55.8
PEH169HA460AQ(1) | Screw Terminal Aluminum Electrolytic Capacitors | KEMET | 25 | 6000 |  | A |  |  | 5000 |  | 85 |  |  | 12 |  |  | 37 |  |  |  | 27 |  |  |  | 8.7 | [12 empty] | 6.4
PEH169HA468VM(1) | Screw Terminal Aluminum Electrolytic Capacitors | KEMET | 25 | 6800 |  | A |  |  | 5000 |  | 85 |  |  | 12 |  |  | 30 |  |  |  | 22 |  |  |  | 8.3 | [12 empty] | 18.3
PEH169HA510VM(1) | Screw Terminal Aluminum Electrolytic Capacitors | KEMET | 25 | 10000 |  | A |  |  | 5000 |  | 85 |  |  | 12 |  |  | 24 |  |  |  | 18 |  |  |  | 9.6 | [12 empty] | 20.1
PEH169HC515VM(1) | Screw Terminal Aluminum Electrolytic Capacitors | KEMET | 25 | 15000 |  | C |  |  | 5000 |  | 85 |  |  | 12 |  |  | 15 |  |  |  | 11 |  |  |  | 12.3 | [12 empty] | 25.7
PEH169HD522VM(1) | Screw Terminal Aluminum Electrolytic Capacitors | KEMET | 25 | 22000 |  | D |  |  | 5000 |  | 85 |  |  | 12 |  |  | 11 |  |  |  | 8 |  |  |  | 14.3 | [12 empty] | 29.3
PEH169HH533VM(1) | Screw Terminal Aluminum Electrolytic Capacitors | KEMET | 25 | 33000 |  | H |  |  | 5000 |  | 85 |  |  | 16 |  |  | 10 |  |  |  | 8 |  |  |  | 16.3 | [12 empty] | 29.8
PEH169HJ547VM(1) | Screw Terminal Aluminum Electrolytic Capacitors | KEMET | 25 | 47000 |  | J |  |  | 5000 |  | 85 |  |  | 16 |  |  | 8 |  |  |  | 7 |  |  |  | 19 | [12 empty] | 34.4
PEH169H0568VM(1) | Screw Terminal Aluminum Electrolytic Capacitors | KEMET | 25 | 68000 |  | 0 |  |  | 5000 |  | 85 |  |  | 16 |  |  | 8 |  |  |  | 7 |  |  |  | 21.6 | [12 empty] | 37.3
PEH169HT610VM(1) | Screw Terminal Aluminum Electrolytic Capacitors | KEMET | 25 | 100000 |  | T |  |  | 5000 |  | 85 |  |  | 17 |  |  | 5 |  |  |  | 5 |  |  |  | 30.1 | [12 empty] | 52.2
PEH169HU615VM(1) | Screw Terminal Aluminum Electrolytic Capacitors | KEMET | 25 | 150000 |  | U |  |  | 5000 |  | 85 |  |  | 17 |  |  | 5 |  |  |  | 4 |  |  |  | 31.1 | [12 empty] | 53.1
PEH169HV622VM(1) | Screw Terminal Aluminum Electrolytic Capacitors | KEMET | 25 | 220000 |  | V |  |  | 5000 |  | 85 |  |  | 17 |  |  | 4 |  |  |  | 4 |  |  |  | 33.1 | [12 empty] | 55.9
PEH169KA447VM(1) | Screw Terminal Aluminum Electrolytic Capacitors | KEMET | 40 | 4700 |  | A |  |  | 5000 |  | 85 |  |  | 12 |  |  | 32 |  |  |  | 20 |  |  |  | 7.7 | [12 empty] | 18.9
PEH169KB468VM(1) | Screw Terminal Aluminum Electrolytic Capacitors | KEMET | 40 | 6800 |  | B |  |  | 5000 |  | 85 |  |  | 12 |  |  | 23 |  |  |  | 15 |  |  |  | 9 | [12 empty] | 21.1
PEH169KC510VM(1) | Screw Terminal Aluminum Electrolytic Capacitors | KEMET | 40 | 10000 |  | C |  |  | 5000 |  | 85 |  |  | 12 |  |  | 18 |  |  |  | 13 |  |  |  | 10.9 | [12 empty] | 24.5
PEH169KD515VM(1) | Screw Terminal Aluminum Electrolytic Capacitors | KEMET | 40 | 15000 |  | D |  |  | 5000 |  | 85 |  |  | 12 |  |  | 11 |  |  |  | 8 |  |  |  | 13 | [12 empty] | 28.6
PEH169KH522VM(1) | Screw Terminal Aluminum Electrolytic Capacitors | KEMET | 40 | 22000 |  | H |  |  | 5000 |  | 85 |  |  | 16 |  |  | 11 |  |  |  | 8 |  |  |  | 16.3 | [12 empty] | 32
PEH169KJ533VM(1) | Screw Terminal Aluminum Electrolytic Capacitors | KEMET | 40 | 33000 |  | J |  |  | 5000 |  | 85 |  |  | 16 |  |  | 9 |  |  |  | 8 |  |  |  | 17.8 | [12 empty] | 32.9
PEH169K0547VM(1) | Screw Terminal Aluminum Electrolytic Capacitors | KEMET | 40 | 47000 |  | 0 |  |  | 5000 |  | 85 |  |  | 16 |  |  | 8 |  |  |  | 7 |  |  |  | 21.7 | [12 empty] | 38.7
PEH169KT568VM(1) | Screw Terminal Aluminum Electrolytic Capacitors | KEMET | 40 | 68000 |  | T |  |  | 5000 |  | 85 |  |  | 17 |  |  | 5 |  |  |  | 5 |  |  |  | 28.8 | [12 empty] | 51.3
PEH169KU610VM(1) | Screw Terminal Aluminum Electrolytic Capacitors | KEMET | 40 | 100000 |  | U |  |  | 5000 |  | 85 |  |  | 17 |  |  | 5 |  |  |  | 4 |  |  |  | 29.7 | [12 empty] | 51.6
PEH169KV615VM(1) | Screw Terminal Aluminum Electrolytic Capacitors | KEMET | 40 | 150000 |  | V |  |  | 5000 |  | 85 |  |  | 17 |  |  | 4 |  |  |  | 4 |  |  |  | 32 | [12 empty] | 55.1
PEH169MA422VM(1) | Screw Terminal Aluminum Electrolytic Capacitors | KEMET | 63 | 2200 |  | A |  |  | 5000 |  | 85 |  |  | 12 |  |  | 46 |  |  |  | 24 |  |  |  | 5.9 | [12 empty] | 17.1
PEH169MA433VM(1) | Screw Terminal Aluminum Electrolytic Capacitors | KEMET | 63 | 3300 |  | A |  |  | 5000 |  | 85 |  |  | 12 |  |  | 30 |  |  |  | 15 |  |  |  | 7.1 | [12 empty] | 19.4
PEH169MC447VM(1) | Screw Terminal Aluminum Electrolytic Capacitors | KEMET | 63 | 4700 |  | C |  |  | 5000 |  | 85 |  |  | 12 |  |  | 23 |  |  |  | 12 |  |  |  | 8.8 | [12 empty] | 23.9
PEH169MD468VM(1) | Screw Terminal Aluminum Electrolytic Capacitors | KEMET | 63 | 6800 |  | D |  |  | 5000 |  | 85 |  |  | 12 |  |  | 17 |  |  |  | 9 |  |  |  | 10.1 | [12 empty] | 27
PEH169MH510VM(1) | Screw Terminal Aluminum Electrolytic Capacitors | KEMET | 63 | 10000 |  | H |  |  | 5000 |  | 85 |  |  | 16 |  |  | 14 |  |  |  | 9 |  |  |  | 13.3 | [12 empty] | 29.3
PEH169MJ515VM(1) | Screw Terminal Aluminum Electrolytic Capacitors | KEMET | 63 | 15000 |  | J |  |  | 5000 |  | 85 |  |  | 16 |  |  | 11 |  |  |  | 7 |  |  |  | 15.7 | [12 empty] | 33.5
PEH169MK522VM(1) | Screw Terminal Aluminum Electrolytic Capacitors | KEMET | 63 | 22000 |  | K |  |  | 5000 |  | 85 |  |  | 16 |  |  | 9 |  |  |  | 7 |  |  |  | 17.9 | [12 empty] | 35.8
PEH169MT533VM(1) | Screw Terminal Aluminum Electrolytic Capacitors | KEMET | 63 | 33000 |  | T |  |  | 5000 |  | 85 |  |  | 17 |  |  | 6 |  |  |  | 5 |  |  |  | 27.5 | [12 empty] | 54.4
PEH169MU547VM(1) | Screw Terminal Aluminum Electrolytic Capacitors | KEMET | 63 | 47000 |  | U |  |  | 5000 |  | 85 |  |  | 17 |  |  | 5 |  |  |  | 4 |  |  |  | 29.6 | [12 empty] | 55.9
PEH169MV568VM(1) | Screw Terminal Aluminum Electrolytic Capacitors | KEMET | 63 | 68000 |  | V |  |  | 5000 |  | 85 |  |  | 17 |  |  | 5 |  |  |  | 4 |  |  |  | 30 | [12 empty] | 54.2
PEH169MV568AQ(1) | Screw Terminal Aluminum Electrolytic Capacitors | KEMET | 63 | 68000 |  | V |  |  | 5000 |  | 85 |  |  | 17 |  |  | 6 |  |  |  | 5 |  |  |  | 29.4 | [12 empty] | 52.6
PEH169MV582BQ(1) | Screw Terminal Aluminum Electrolytic Capacitors | KEMET | 63 | 82000 |  | V |  |  | 5000 |  | 85 |  |  | 17 |  |  | 5 |  |  |  | 4 |  |  |  | 28.2 | [12 empty] | 49.7
PEH169PA410VM(1) | Screw Terminal Aluminum Electrolytic Capacitors | KEMET | 100 | 1000 |  | A |  |  | 5000 |  | 85 |  |  | 12 |  |  | 120 |  |  |  | 75 |  |  |  | 4.1 | [12 empty] | 11.1
PEH169PA415VM(1) | Screw Terminal Aluminum Electrolytic Capacitors | KEMET | 100 | 1500 |  | A |  |  | 5000 |  | 85 |  |  | 12 |  |  | 80 |  |  |  | 51 |  |  |  | 5 | [12 empty] | 13.1
PEH169PC422VM(1) | Screw Terminal Aluminum Electrolytic Capacitors | KEMET | 100 | 2200 |  | C |  |  | 5000 |  | 85 |  |  | 12 |  |  | 61 |  |  |  | 41 |  |  |  | 6.1 | [12 empty] | 15.5
PEH169PD433VM(1) | Screw Terminal Aluminum Electrolytic Capacitors | KEMET | 100 | 3300 |  | D |  |  | 5000 |  | 85 |  |  | 12 |  |  | 42 |  |  |  | 29 |  |  |  | 7.4 | [12 empty] | 18.3
PEH169PH447VM(1) | Screw Terminal Aluminum Electrolytic Capacitors | KEMET | 100 | 4700 |  | H |  |  | 5000 |  | 85 |  |  | 16 |  |  | 31 |  |  |  | 22 |  |  |  | 10.5 | [12 empty] | 24.3
PEH169PJ468VM(1) | Screw Terminal Aluminum Electrolytic Capacitors | KEMET | 100 | 6800 |  | J |  |  | 5000 |  | 85 |  |  | 16 |  |  | 22 |  |  |  | 15 |  |  |  | 12.6 | [12 empty] | 28.7
PEH169PK510VM(1) | Screw Terminal Aluminum Electrolytic Capacitors | KEMET | 100 | 10000 |  | K |  |  | 5000 |  | 85 |  |  | 16 |  |  | 17 |  |  |  | 13 |  |  |  | 13.9 | [12 empty] | 29.1
PEH169P0515VM(1) | Screw Terminal Aluminum Electrolytic Capacitors | KEMET | 100 | 15000 |  | 0 |  |  | 5000 |  | 85 |  |  | 16 |  |  | 13 |  |  |  | 10 |  |  |  | 18.4 | [12 empty] | 36.3
PEH169PU522VM(1) | Screw Terminal Aluminum Electrolytic Capacitors | KEMET | 100 | 22000 |  | U |  |  | 5000 |  | 85 |  |  | 17 |  |  | 8 |  |  |  | 6 |  |  |  | 25.4 | [12 empty] | 51.3
PEH169PV533VM(1) | Screw Terminal Aluminum Electrolytic Capacitors | KEMET | 100 | 33000 |  | V |  |  | 5000 |  | 85 |  |  | 17 |  |  | 6 |  |  |  | 5 |  |  |  | 28.5 | [12 empty] | 55.2
PEH169PV533AQ(1) | Screw Terminal Aluminum Electrolytic Capacitors | KEMET | 100 | 33000 |  | V |  |  | 5000 |  | 85 |  |  | 17 |  |  | 7 |  |  |  | 6 |  |  |  | 27.3 | [12 empty] | 51.5
PEH169QA347VM(1) | Screw Terminal Aluminum Electrolytic Capacitors | KEMET | 160 | 470 |  | A |  |  | 5000 |  | 85 |  |  | 12 |  |  | 240 |  |  |  | 110 |  |  |  | 2.5 | [12 empty] | 9
PEH169QA368VM(1) | Screw Terminal Aluminum Electrolytic Capacitors | KEMET | 160 | 680 |  | A |  |  | 5000 |  | 85 |  |  | 12 |  |  | 190 |  |  |  | 98 |  |  |  | 3 | [12 empty] | 9.7
PEH169QC410VM(1) | Screw Terminal Aluminum Electrolytic Capacitors | KEMET | 160 | 1000 |  | C |  |  | 5000 |  | 85 |  |  | 12 |  |  | 130 |  |  |  | 66 |  |  |  | 3.9 | [12 empty] | 12.2
PEH169QD415VM(1) | Screw Terminal Aluminum Electrolytic Capacitors | KEMET | 160 | 1500 |  | D |  |  | 5000 |  | 85 |  |  | 12 |  |  | 87 |  |  |  | 45 |  |  |  | 4.7 | [12 empty] | 14.7
PEH169QH422VM(1) | Screw Terminal Aluminum Electrolytic Capacitors | KEMET | 160 | 2200 |  | H |  |  | 5000 |  | 85 |  |  | 16 |  |  | 59 |  |  |  | 31 |  |  |  | 6.7 | [12 empty] | 18.1
PEH169QJ433VM(1) | Screw Terminal Aluminum Electrolytic Capacitors | KEMET | 160 | 3300 |  | J |  |  | 5000 |  | 85 |  |  | 16 |  |  | 44 |  |  |  | 24 |  |  |  | 8.2 | [12 empty] | 22.9
PEH169Q0447VM(1) | Screw Terminal Aluminum Electrolytic Capacitors | KEMET | 160 | 4700 |  | 0 |  |  | 5000 |  | 85 |  |  | 16 |  |  | 31 |  |  |  | 17 |  |  |  | 10.9 | [12 empty] | 26.8
PEH169QT468VM(1) | Screw Terminal Aluminum Electrolytic Capacitors | KEMET | 160 | 6800 |  | T |  |  | 5000 |  | 85 |  |  | 17 |  |  | 21 |  |  |  | 12 |  |  |  | 14.6 | [12 empty] | 37.2
PEH169QU510VM(1) | Screw Terminal Aluminum Electrolytic Capacitors | KEMET | 160 | 10000 |  | U |  |  | 5000 |  | 85 |  |  | 17 |  |  | 16 |  |  |  | 10 |  |  |  | 17 | [12 empty] | 41.7
PEH169QV515VM(1) | Screw Terminal Aluminum Electrolytic Capacitors | KEMET | 160 | 15000 |  | V |  |  | 5000 |  | 85 |  |  | 17 |  |  | 12 |  |  |  | 7 |  |  |  | 19.6 | [12 empty] | 43.4
PEH169RA347VM(1) | Screw Terminal Aluminum Electrolytic Capacitors | KEMET | 200 | 470 |  | A |  |  | 5000 |  | 85 |  |  | 12 |  |  | 240 |  |  |  | 110 |  |  |  | 2.6 | [12 empty] | 9.2
PEH169RB368VM(1) | Screw Terminal Aluminum Electrolytic Capacitors | KEMET | 200 | 680 |  | B |  |  | 5000 |  | 85 |  |  | 12 |  |  | 170 |  |  |  | 79 |  |  |  | 3.3 | [12 empty] | 11.1
PEH169RD410VM(1) | Screw Terminal Aluminum Electrolytic Capacitors | KEMET | 200 | 1000 |  | D |  |  | 5000 |  | 85 |  |  | 12 |  |  | 110 |  |  |  | 53 |  |  |  | 4 | [12 empty] | 13.9
PEH169RH415VM(1) | Screw Terminal Aluminum Electrolytic Capacitors | KEMET | 200 | 1500 |  | H |  |  | 5000 |  | 85 |  |  | 16 |  |  | 79 |  |  |  | 40 |  |  |  | 5.8 | [12 empty] | 18.1
PEH169RJ422VM(1) | Screw Terminal Aluminum Electrolytic Capacitors | KEMET | 200 | 2200 |  | J |  |  | 5000 |  | 85 |  |  | 16 |  |  | 55 |  |  |  | 28 |  |  |  | 7 | [12 empty] | 21.5
PEH169RK433VM(1) | Screw Terminal Aluminum Electrolytic Capacitors | KEMET | 200 | 3300 |  | K |  |  | 5000 |  | 85 |  |  | 16 |  |  | 39 |  |  |  | 21 |  |  |  | 8.5 | [12 empty] | 24.3
PEH169R0447VM(1) | Screw Terminal Aluminum Electrolytic Capacitors | KEMET | 200 | 4700 |  | 0 |  |  | 5000 |  | 85 |  |  | 16 |  |  | 35 |  |  |  | 22 |  |  |  | 11 | [12 empty] | 27.1
PEH169RT468VM(1) | Screw Terminal Aluminum Electrolytic Capacitors | KEMET | 200 | 6800 |  | T |  |  | 5000 |  | 85 |  |  | 17 |  |  | 23 |  |  |  | 15 |  |  |  | 14.6 | [12 empty] | 36.2
PEH169RV510VM(1) | Screw Terminal Aluminum Electrolytic Capacitors | KEMET | 200 | 10000 |  | V |  |  | 5000 |  | 85 |  |  | 17 |  |  | 17 |  |  |  | 11 |  |  |  | 17.3 | [12 empty] | 41.3
PEH169SA322VM(1) | Screw Terminal Aluminum Electrolytic Capacitors | KEMET | 250 | 220 |  | A |  |  | 5000 |  | 85 |  |  | 12 |  |  | 500 |  |  |  | 260 |  |  |  | 1.8 | [12 empty] | 6
PEH169SA333VM(1) | Screw Terminal Aluminum Electrolytic Capacitors | KEMET | 250 | 330 |  | A |  |  | 5000 |  | 85 |  |  | 12 |  |  | 340 |  |  |  | 170 |  |  |  | 2.2 | [12 empty] | 7.3
PEH169SB347VM(1) | Screw Terminal Aluminum Electrolytic Capacitors | KEMET | 250 | 470 |  | B |  |  | 5000 |  | 85 |  |  | 12 |  |  | 240 |  |  |  | 130 |  |  |  | 2.7 | [12 empty] | 8.7
PEH169SC368VM(1) | Screw Terminal Aluminum Electrolytic Capacitors | KEMET | 250 | 680 |  | C |  |  | 5000 |  | 85 |  |  | 12 |  |  | 170 |  |  |  | 88 |  |  |  | 3.3 | [12 empty] | 10.7
PEH169SH410VM(1) | Screw Terminal Aluminum Electrolytic Capacitors | KEMET | 250 | 1000 |  | H |  |  | 5000 |  | 85 |  |  | 16 |  |  | 110 |  |  |  | 61 |  |  |  | 4.9 | [12 empty] | 14.9
PEH169SH415VM(1) | Screw Terminal Aluminum Electrolytic Capacitors | KEMET | 250 | 1500 |  | H |  |  | 5000 |  | 85 |  |  | 16 |  |  | 81 |  |  |  | 45 |  |  |  | 6 | [12 empty] | 16.7
PEH169SK422VM(1) | Screw Terminal Aluminum Electrolytic Capacitors | KEMET | 250 | 2200 |  | K |  |  | 5000 |  | 85 |  |  | 16 |  |  | 55 |  |  |  | 31 |  |  |  | 7.3 | [12 empty] | 21
PEH169SO433VM(1) | Screw Terminal Aluminum Electrolytic Capacitors | KEMET | 250 | 3300 |  | 0 |  |  | 5000 |  | 85 |  |  | 16 |  |  | 40 |  |  |  | 23 |  |  |  | 10 | [12 empty] | 26.8
PEH169ST447VM(1) | Screw Terminal Aluminum Electrolytic Capacitors | KEMET | 250 | 4700 |  | T |  |  | 5000 |  | 85 |  |  | 17 |  |  | 27 |  |  |  | 16 |  |  |  | 13.3 | [12 empty] | 34.8
PEH169SV468VM(1) | Screw Terminal Aluminum Electrolytic Capacitors | KEMET | 250 | 6800 |  | V |  |  | 5000 |  | 85 |  |  | 17 |  |  | 19 |  |  |  | 11 |  |  |  | 15.8 | [12 empty] | 40.3
PEH169SV468AQ(1) | Screw Terminal Aluminum Electrolytic Capacitors | KEMET | 250 | 6800 |  | V |  |  | 5000 |  | 85 |  |  | 17 |  |  | 17 |  |  |  | 9 |  |  |  | 16.1 | [12 empty] | 41.9
PEH169SV488AM(1) | Screw Terminal Aluminum Electrolytic Capacitors | KEMET | 250 | 8800 |  | V |  |  | 5000 |  | 85 |  |  | 17 |  |  | 15 |  |  |  | 9 |  |  |  | 17.3 | [12 empty] | 45.9
PEH169SX510VM(1) | Screw Terminal Aluminum Electrolytic Capacitors | KEMET | 250 | 10000 |  | X |  |  | 5000 |  | 85 |  |  | 17 |  |  | 14 |  |  |  | 9 |  |  |  | 17.3 | [12 empty] | 43.2
PEH169SY510VM(1) | Screw Terminal Aluminum Electrolytic Capacitors | KEMET | 250 | 10000 |  | Y |  |  | 5000 |  | 85 |  |  | 16 |  |  | 15 |  |  |  | 10 |  |  |  | 20.5 | [12 empty] | 47.6
PEH169UA315VM(1) | Screw Terminal Aluminum Electrolytic Capacitors | KEMET | 350 | 150 |  | A |  |  | 5000 |  | 85 |  |  | 12 |  |  | 630 |  |  |  | 340 |  |  |  | 1.6 | [12 empty] | 5
PEH169UA322VM(1) | Screw Terminal Aluminum Electrolytic Capacitors | KEMET | 350 | 220 |  | A |  |  | 5000 |  | 85 |  |  | 12 |  |  | 440 |  |  |  | 240 |  |  |  | 2 | [12 empty] | 6.3
PEH169UC333VM(1) | Screw Terminal Aluminum Electrolytic Capacitors | KEMET | 350 | 330 |  | 0 |  |  | 5000 |  | 85 |  |  | 12 |  |  | 290 |  |  |  | 160 |  |  |  | 2.5 | [12 empty] | 7.8
PEH169UD347VM(1) | Screw Terminal Aluminum Electrolytic Capacitors | KEMET | 350 | 470 |  | 0 |  |  | 5000 |  | 85 |  |  | 12 |  |  | 200 |  |  |  | 110 |  |  |  | 3 | [12 empty] | 9.2
PEH169UH368VM(1) | Screw Terminal Aluminum Electrolytic Capacitors | KEMET | 350 | 680 |  | H |  |  | 5000 |  | 85 |  |  | 16 |  |  | 140 |  |  |  | 80 |  |  |  | 4.4 | [12 empty] | 13.4
PEH169UJ410VM(1) | Screw Terminal Aluminum Electrolytic Capacitors | KEMET | 350 | 1000 |  | J |  |  | 5000 |  | 85 |  |  | 16 |  |  | 99 |  |  |  | 55 |  |  |  | 5.3 | [12 empty] | 16.1
PEH169UK415VM(1) | Screw Terminal Aluminum Electrolytic Capacitors | KEMET | 350 | 1500 |  | K |  |  | 5000 |  | 85 |  |  | 16 |  |  | 68 |  |  |  | 39 |  |  |  | 6.7 | [12 empty] | 19.2
PEH169UO422VM(1) | Screw Terminal Aluminum Electrolytic Capacitors | KEMET | 350 | 2200 |  | 0 |  |  | 5000 |  | 85 |  |  | 16 |  |  | 49 |  |  |  | 29 |  |  |  | 9.2 | [12 empty] | 24.7
PEH169UT433VM(1) | Screw Terminal Aluminum Electrolytic Capacitors | KEMET | 350 | 3300 |  | T |  |  | 5000 |  | 85 |  |  | 17 |  |  | 33 |  |  |  | 20 |  |  |  | 12.4 | [12 empty] | 32.8
PEH169UV447VM(1) | Screw Terminal Aluminum Electrolytic Capacitors | KEMET | 350 | 4700 |  | V |  |  | 5000 |  | 85 |  |  | 17 |  |  | 23 |  |  |  | 14 |  |  |  | 14.5 | [12 empty] | 38
PEH169UX468VM(1) | Screw Terminal Aluminum Electrolytic Capacitors | KEMET | 350 | 6800 |  | X |  |  | 5000 |  | 85 |  |  | 17 |  |  | 18 |  |  |  | 11 |  |  |  | 15.9 | [12 empty] | 39.2
PEH169UY468VM(1) | Screw Terminal Aluminum Electrolytic Capacitors | KEMET | 350 | 6800 |  | Y |  |  | 5000 |  | 85 |  |  | 16 |  |  | 19 |  |  |  | 13 |  |  |  | 18.9 | [12 empty] | 43.7
PEH169VA3100Q(1) | Screw Terminal Aluminum Electrolytic Capacitors | KEMET | 400 | 100 |  | A |  |  | 5000 |  | 85 |  |  | 12 |  |  | 740 |  |  |  | 360 |  |  |  | 1.5 | [12 empty] | 4.9
PEH169VA310VM(1) | Screw Terminal Aluminum Electrolytic Capacitors | KEMET | 400 | 100 |  | A |  |  | 5000 |  | 85 |  |  | 12 |  |  | 700 |  |  |  | 320 |  |  |  | 1.5 | [12 empty] | 5.3
PEH169VB3150Q(1) | Screw Terminal Aluminum Electrolytic Capacitors | KEMET | 400 | 150 |  | B |  |  | 5000 |  | 85 |  |  | 12 |  |  | 500 |  |  |  | 240 |  |  |  | 1.8 | [12 empty] | 6.3
PEH169VA315VM(1) | Screw Terminal Aluminum Electrolytic Capacitors | KEMET | 400 | 150 |  | A |  |  | 5000 |  | 85 |  |  | 12 |  |  | 470 |  |  |  | 220 |  |  |  | 1.8 | [12 empty] | 6.3
PEH169VC3220Q(1) | Screw Terminal Aluminum Electrolytic Capacitors | KEMET | 400 | 220 |  | C |  |  | 5000 |  | 85 |  |  | 12 |  |  | 350 |  |  |  | 170 |  |  |  | 2.2 | [12 empty] | 7.5
PEH169VB322VM(1) | Screw Terminal Aluminum Electrolytic Capacitors | KEMET | 400 | 220 |  | B |  |  | 5000 |  | 85 |  |  | 12 |  |  | 370 |  |  |  | 200 |  |  |  | 2.2 | [12 empty] | 6.8
PEH169VH3330Q(1) | Screw Terminal Aluminum Electrolytic Capacitors | KEMET | 400 | 330 |  | H |  |  | 5000 |  | 85 |  |  | 16 |  |  | 230 |  |  |  | 110 |  |  |  | 3.3 | [12 empty] | 11.3
PEH169VC333VM(1) | Screw Terminal Aluminum Electrolytic Capacitors | KEMET | 400 | 330 |  | C |  |  | 5000 |  | 85 |  |  | 12 |  |  | 250 |  |  |  | 130 |  |  |  | 2.8 | [12 empty] | 8.9
PEH169VH3470Q(1) | Screw Terminal Aluminum Electrolytic Capacitors | KEMET | 400 | 470 |  | H |  |  | 5000 |  | 85 |  |  | 16 |  |  | 160 |  |  |  | 78 |  |  |  | 4 | [12 empty] | 13.5
PEH169VH347VM(1) | Screw Terminal Aluminum Electrolytic Capacitors | KEMET | 400 | 470 |  | H |  |  | 5000 |  | 85 |  |  | 16 |  |  | 150 |  |  |  | 73 |  |  |  | 4.1 | [12 empty] | 14
PEH169VK3680Q(1) | Screw Terminal Aluminum Electrolytic Capacitors | KEMET | 400 | 680 |  | K |  |  | 5000 |  | 85 |  |  | 16 |  |  | 120 |  |  |  | 59 |  |  |  | 4.9 | [12 empty] | 15.4
PEH169VK410VM(1) | Screw Terminal Aluminum Electrolytic Capacitors | KEMET | 400 | 1000 |  | K |  |  | 5000 |  | 85 |  |  | 16 |  |  | 85 |  |  |  | 47 |  |  |  | 5.8 | [12 empty] | 17.6
PEH169V04100Q(1) | Screw Terminal Aluminum Electrolytic Capacitors | KEMET | 400 | 1000 |  | 0 |  |  | 5000 |  | 85 |  |  | 16 |  |  | 79 |  |  |  | 41 |  |  |  | 6.8 | [12 empty] | 21.2
PEH169VT4150Q(1) | Screw Terminal Aluminum Electrolytic Capacitors | KEMET | 400 | 1500 |  | T |  |  | 5000 |  | 85 |  |  | 17 |  |  | 53 |  |  |  | 27 |  |  |  | 9.2 | [12 empty] | 28.6
PEH169V0415VM(1) | Screw Terminal Aluminum Electrolytic Capacitors | KEMET | 400 | 1500 |  | 0 |  |  | 5000 |  | 85 |  |  | 16 |  |  | 58 |  |  |  | 32 |  |  |  | 8.2 | [12 empty] | 23.8
PEH169VP422AM(1) | Screw Terminal Aluminum Electrolytic Capacitors | KEMET | 400 | 2200 |  | P |  |  | 5000 |  | 85 |  |  | 17 |  |  | 35 |  |  |  | 17 |  |  |  | 11.2 | [12 empty] | 36.2
PEH169VV4220Q(1) | Screw Terminal Aluminum Electrolytic Capacitors | KEMET | 400 | 2200 |  | V |  |  | 5000 |  | 85 |  |  | 17 |  |  | 36 |  |  |  | 18 |  |  |  | 11 | [12 empty] | 34
PEH169VT422VM(1) | Screw Terminal Aluminum Electrolytic Capacitors | KEMET | 400 | 2200 |  | T |  |  | 5000 |  | 85 |  |  | 17 |  |  | 40 |  |  |  | 23 |  |  |  | 10.9 | [12 empty] | 31
PEH169VV433GQ(1) | Screw Terminal Aluminum Electrolytic Capacitors | KEMET | 400 | 3300 |  | V |  |  | 5000 |  | 85 |  |  | 17 |  |  | 22 |  |  |  | 11 |  |  |  | 13.9 | [12 empty] | 40.7
PEH169VV433VM(1) | Screw Terminal Aluminum Electrolytic Capacitors | KEMET | 400 | 3300 |  | V |  |  | 5000 |  | 85 |  |  | 17 |  |  | 27 |  |  |  | 15 |  |  |  | 13.3 | [12 empty] | 37.3
PEH169VX447VM(1) | Screw Terminal Aluminum Electrolytic Capacitors | KEMET | 400 | 4700 |  | X |  |  | 5000 |  | 85 |  |  | 17 |  |  | 24 |  |  |  | 16 |  |  |  | 13.8 | [12 empty] | 33.8
PEH169VY447VM(1) | Screw Terminal Aluminum Electrolytic Capacitors | KEMET | 400 | 4700 |  | Y |  |  | 5000 |  | 85 |  |  | 16 |  |  | 25 |  |  |  | 17 |  |  |  | 16.8 | [12 empty] | 39.3
PEH1690A2680M(1) | Screw Terminal Aluminum Electrolytic Capacitors | KEMET | 420 | 68 |  | A |  |  | 5000 |  | 85 |  |  | 12 |  |  | 1000 |  |  |  | 500 |  |  |  | 1 | [12 empty] | 3.2
PEH1690B3100M(1) | Screw Terminal Aluminum Electrolytic Capacitors | KEMET | 420 | 100 |  | B |  |  | 5000 |  | 85 |  |  | 12 |  |  | 700 |  |  |  | 340 |  |  |  | 1.2 | [12 empty] | 4
PEH1690C3150M(1) | Screw Terminal Aluminum Electrolytic Capacitors | KEMET | 420 | 150 |  | 。 |  |  | 5000 |  | 85 |  |  | 12 |  |  | 470 |  |  |  | 230 |  |  |  | 1.5 | [12 empty] | 5
PEH1690D3220M(1) | Screw Terminal Aluminum Electrolytic Capacitors | KEMET | 420 | 220 |  | 0 |  |  | 5000 |  | 85 |  |  | 12 |  |  | 320 |  |  |  | 160 |  |  |  | 1.8 | [12 empty] | 5.9
PEH169OH3330M(1) | Screw Terminal Aluminum Electrolytic Capacitors | KEMET | 420 | 330 |  | 工 |  |  | 5000 |  | 85 |  |  | 16 |  |  | 210 |  |  |  | 110 |  |  |  | 2.8 | [12 empty] | 9.3
PEH169OJ3470M(1) | Screw Terminal Aluminum Electrolytic Capacitors | KEMET | 420 | 470 |  | 7 |  |  | 5000 |  | 85 |  |  | 16 |  |  | 150 |  |  |  | 75 |  |  |  | 3.4 | [12 empty] | 11
PEH1690K3680M(1) | Screw Terminal Aluminum Electrolytic Capacitors | KEMET | 420 | 680 |  | x |  |  | 5000 |  | 85 |  |  | 16 |  |  | 110 |  |  |  | 53 |  |  |  | 4.1 | [12 empty] | 13.3
PEH169004100M(1) | Screw Terminal Aluminum Electrolytic Capacitors | KEMET | 420 | 1000 |  | 0 |  |  | 5000 |  | 85 |  |  | 16 |  |  | 73 |  |  |  | 38 |  |  |  | 5.8 | [12 empty] | 17.9
PEH1690T4150M(1) | Screw Terminal Aluminum Electrolytic Capacitors | KEMET | 420 | 1500 |  | H |  |  | 5000 |  | 85 |  |  | 17 |  |  | 49 |  |  |  | 25 |  |  |  | 7.9 | [12 empty] | 24.1
PEH1690V4220M(1) | Screw Terminal Aluminum Electrolytic Capacitors | KEMET | 420 | 2200 |  | V |  |  | 5000 |  | 85 |  |  | 17 |  |  | 34 |  |  |  | 18 |  |  |  | 9.3 | [12 empty] | 28.1
PEH1690X4330M(1) | Screw Terminal Aluminum Electrolytic Capacitors | KEMET | 420 | 3300 |  | X |  |  | 5000 |  | 85 |  |  | 17 |  |  | 23 |  |  |  | 12 |  |  |  | 10 | [12 empty] | 28.3
PEH1690Y4330M(1) | Screw Terminal Aluminum Electrolytic Capacitors | KEMET | 420 | 3300 |  | Y |  |  | 5000 |  | 85 |  |  | 16 |  |  | 24 |  |  |  | 13 |  |  |  | 12.9 | [12 empty] | 36
PEH169YA2680M(1) | Screw Terminal Aluminum Electrolytic Capacitors | KEMET | 450 | 68 |  | A |  |  | 5000 |  | 85 |  |  | 12 |  |  | 1140 |  |  |  | 690 |  |  |  | 1 | [12 empty] | 2.9
PEH169YB3100M(1) | Screw Terminal Aluminum Electrolytic Capacitors | KEMET | 450 | 100 |  | B |  |  | 5000 |  | 85 |  |  | 12 |  |  | 800 |  |  |  | 490 |  |  |  | 1.3 | [12 empty] | 3.6
PEH169YC3150M(1) | Screw Terminal Aluminum Electrolytic Capacitors | KEMET | 450 | 150 |  | C |  |  | 5000 |  | 85 |  |  | 12 |  |  | 630 |  |  |  | 420 |  |  |  | 1.5 | [12 empty] | 3.9
PEH169YD3220M(1) | Screw Terminal Aluminum Electrolytic Capacitors | KEMET | 450 | 220 |  | D |  |  | 5000 |  | 85 |  |  | 12 |  |  | 440 |  |  |  | 300 |  |  |  | 1.8 | [12 empty] | 4.6
PEH169YH3330M(1) | Screw Terminal Aluminum Electrolytic Capacitors | KEMET | 450 | 330 |  | H |  |  | 5000 |  | 85 |  |  | 16 |  |  | 230 |  |  |  | 140 |  |  |  | 3 | [12 empty] | 8.5
PEH169YJ3470M(1) | Screw Terminal Aluminum Electrolytic Capacitors | KEMET | 450 | 470 |  | J |  |  | 5000 |  | 85 |  |  | 16 |  |  | 170 |  |  |  | 100 |  |  |  | 3.8 | [12 empty] | 10.1
PEH169YK3680M(1) | Screw Terminal Aluminum Electrolytic Capacitors | KEMET | 450 | 680 |  | K |  |  | 5000 |  | 85 |  |  | 16 |  |  | 140 |  |  |  | 96 |  |  |  | 4.2 | [12 empty] | 10.5
PEH169Y04100M(1) | Screw Terminal Aluminum Electrolytic Capacitors | KEMET | 450 | 1000 |  | 0 |  |  | 5000 |  | 85 |  |  | 16 |  |  | 82 |  |  |  | 52 |  |  |  | 6.4 | [12 empty] | 16
PEH169YT4150M(1) | Screw Terminal Aluminum Electrolytic Capacitors | KEMET | 450 | 1500 |  | T |  |  | 5000 |  | 85 |  |  | 17 |  |  | 67 |  |  |  | 47 |  |  |  | 7.8 | [12 empty] | 18.7
PEH169YV4220M(1) | Screw Terminal Aluminum Electrolytic Capacitors | KEMET | 450 | 2200 |  | V |  |  | 5000 |  | 85 |  |  | 17 |  |  | 45 |  |  |  | 31 |  |  |  | 9.4 | [12 empty] | 22.7
PEH169YX4330M(1) | Screw Terminal Aluminum Electrolytic Capacitors | KEMET | 450 | 3300 |  | X |  |  | 5000 |  | 85 |  |  | 17 |  |  | 34 |  |  |  | 24 |  |  |  | 10.2 | [12 empty] | 23.8
PEH169YY4330M(1) | Screw Terminal Aluminum Electrolytic Capacitors | KEMET | 450 | 3300 |  | Y |  |  | 5000 |  | 85 |  |  | 16 |  |  | 35 |  |  |  | 25 |  |  |  | 12.6 | [12 empty] | 28.3
PEH200HA5150M(1) | Screw Terminal Aluminum Electrolytic Capacitors | KEMET | 25 | 15000 |  | A |  |  | 10000 |  | 85 |  |  | 12 |  |  | 25 | [7 empty] | 11.9 | [12 empty] | 19
PEH200HC5220M(1) | Screw Terminal Aluminum Electrolytic Capacitors | KEMET | 25 | 22000 |  | C |  |  | 10000 |  | 85 |  |  | 12 |  |  | 17 | [7 empty] | 15.2 | [12 empty] | 24.4
PEH200HD5330M(1) | Screw Terminal Aluminum Electrolytic Capacitors | KEMET | 25 | 33000 |  | D |  |  | 10000 |  | 85 |  |  | 12 |  |  | 12 | [7 empty] | 17.8 | [12 empty] | 28.1
PEH200HH5470M(1) | Screw Terminal Aluminum Electrolytic Capacitors | KEMET | 25 | 47000 |  | H |  |  | 12000 |  | 85 |  |  | 16 |  |  | 11 | [7 empty] | 20.2 | [12 empty] | 30.1
PEH200HJ5680M(1) | Screw Terminal Aluminum Electrolytic Capacitors | KEMET | 25 | 68000 |  | J |  |  | 12000 |  | 85 |  |  | 16 |  |  | 8 | [7 empty] | 23.4 | [12 empty] | 34.6
PEH200HK6100M(1) | Screw Terminal Aluminum Electrolytic Capacitors | KEMET | 25 | 100000 |  | K |  |  | 12000 |  | 85 |  |  | 16 |  |  | 7 | [7 empty] | 23.9 | [12 empty] | 34.7
PEH200HO6150M(1) | Screw Terminal Aluminum Electrolytic Capacitors | KEMET | 25 | 150000 |  | 0 |  |  | 15000 |  | 85 |  |  | 16 |  |  | 7 | [7 empty] | 26.3 | [12 empty] | 37.2
PEH200HT6220M(1) | Screw Terminal Aluminum Electrolytic Capacitors | KEMET | 25 | 220000 |  | T |  |  | 19000 |  | 85 |  |  | 17 |  |  | 5 | [7 empty] | 35 | [12 empty] | 49.5
PEH200HV6330M(1) | Screw Terminal Aluminum Electrolytic Capacitors | KEMET | 25 | 330000 |  | V |  |  | 19000 |  | 85 |  |  | 17 |  |  | 4 | [7 empty] | 40 | [12 empty] | 56.9
PEH200KA4680M(1) | Screw Terminal Aluminum Electrolytic Capacitors | KEMET | 40 | 6800 |  | A |  |  | 10000 |  | 85 |  |  | 12 |  |  | 33 | [7 empty] | 9.9 | [12 empty] | 18.1
PEH200KB5100M(1) | Screw Terminal Aluminum Electrolytic Capacitors | KEMET | 40 | 10000 |  | B |  |  | 10000 |  | 85 |  |  | 12 |  |  | 23 | [7 empty] | 12 | [12 empty] | 21.4
PEH200KC5150M(1) | Screw Terminal Aluminum Electrolytic Capacitors | KEMET | 40 | 15000 |  | C |  |  | 10000 |  | 85 |  |  | 12 |  |  | 16 | [7 empty] | 14.6 | [12 empty] | 25.5
PEH200KD5220M(1) | Screw Terminal Aluminum Electrolytic Capacitors | KEMET | 40 | 22000 |  | D |  |  | 10000 |  | 85 |  |  | 12 |  |  | 12 | [7 empty] | 17.1 | [12 empty] | 29.2
PEH200KH5330M(1) | Screw Terminal Aluminum Electrolytic Capacitors | KEMET | 40 | 33000 |  | H |  |  | 12000 |  | 85 |  |  | 16 |  |  | 11 | [7 empty] | 18.9 | [12 empty] | 28.8
PEH200KJ5470M(1) | Screw Terminal Aluminum Electrolytic Capacitors | KEMET | 40 | 47000 |  | J |  |  | 12000 |  | 85 |  |  | 16 |  |  | 8 | [7 empty] | 22.1 | [12 empty] | 33.6
PEH200KO5680M(1) | Screw Terminal Aluminum Electrolytic Capacitors | KEMET | 40 | 68000 |  | 0 |  |  | 15000 |  | 85 |  |  | 16 |  |  | 7 | [7 empty] | 25.2 | [12 empty] | 35.6
PEH200KO6100M(1) | Screw Terminal Aluminum Electrolytic Capacitors | KEMET | 40 | 100000 |  | 0 |  |  | 15000 |  | 85 |  |  | 16 |  |  | 8 | [7 empty] | 24.9 | [12 empty] | 36.9
PEH200KU6150M(1) | Screw Terminal Aluminum Electrolytic Capacitors | KEMET | 40 | 150000 |  | U |  |  | 19000 |  | 85 |  |  | 17 |  |  | 5 | [7 empty] | 35.7 | [12 empty] | 51.2
PEH200KV6220M(1) | Screw Terminal Aluminum Electrolytic Capacitors | KEMET | 40 | 220000 |  | V |  |  | 19000 |  | 85 |  |  | 17 |  |  | 5 | [7 empty] | 34.4 | [12 empty] | 48.9
PEH200MA4470M(1) | Screw Terminal Aluminum Electrolytic Capacitors | KEMET | 63 | 4700 |  | A |  |  | 10000 |  | 85 |  |  | 12 |  |  | 32 | [7 empty] | 9 | [12 empty] | 18
PEH200MC4680M(1) | Screw Terminal Aluminum Electrolytic Capacitors | KEMET | 63 | 6800 |  | C |  |  | 10000 |  | 85 |  |  | 12 |  |  | 21 | [7 empty] | 11.5 | [12 empty] | 23.5
PEH200MD5100M(1) | Screw Terminal Aluminum Electrolytic Capacitors | KEMET | 63 | 10000 |  | D |  |  | 10000 |  | 85 |  |  | 12 |  |  | 15 | [7 empty] | 13.6 | [12 empty] | 27
PEH200MH5150M(1) | Screw Terminal Aluminum Electrolytic Capacitors | KEMET | 63 | 15000 |  | H |  |  | 12000 |  | 85 |  |  | 16 |  |  | 14 | [7 empty] | 16.1 | [12 empty] | 26.5
PEH200MJ5220M(1) | Screw Terminal Aluminum Electrolytic Capacitors | KEMET | 63 | 22000 |  | J |  |  | 12000 |  | 85 |  |  | 16 |  |  | 10 | [7 empty] | 19 | [12 empty] | 30.9
PEH200M05330M(1) | Screw Terminal Aluminum Electrolytic Capacitors | KEMET | 63 | 33000 |  | 0 |  |  | 15000 |  | 85 |  |  | 16 |  |  | 10 | [7 empty] | 22.8 | [12 empty] | 34.8
PEH200M05470M(1) | Screw Terminal Aluminum Electrolytic Capacitors | KEMET | 63 | 47000 |  | 0 |  |  | 15000 |  | 85 |  |  | 16 |  |  | 10 | [7 empty] | 21.8 | [12 empty] | 32
PEH200MU5680M(1) | Screw Terminal Aluminum Electrolytic Capacitors | KEMET | 63 | 68000 |  | U |  |  | 19000 |  | 85 |  |  | 17 |  |  | 6 | [7 empty] | 31.5 | [12 empty] | 46.8
PEH200MV6100M(1) | Screw Terminal Aluminum Electrolytic Capacitors | KEMET | 63 | 100000 |  | V |  |  | 19000 |  | 85 |  |  | 17 |  |  | 5 | [7 empty] | 34.3 | [12 empty] | 50.3
PEH200PA4150M(1) | Screw Terminal Aluminum Electrolytic Capacitors | KEMET | 100 | 1500 |  | A |  |  | 10000 |  | 85 |  |  | 12 |  |  | 92 | [7 empty] | 5.7 | [12 empty] | 12.1
PEH200PB4220M(1) | Screw Terminal Aluminum Electrolytic Capacitors | KEMET | 100 | 2200 |  | B |  |  | 10000 |  | 85 |  |  | 12 |  |  | 63 | [7 empty] | 7 | [12 empty] | 14.7
PEH200PC4330M(1) | Screw Terminal Aluminum Electrolytic Capacitors | KEMET | 100 | 3300 |  | C |  |  | 10000 |  | 85 |  |  | 12 |  |  | 43 | [7 empty] | 8.7 | [12 empty] | 17.8
PEH200PD4470M(1) | Screw Terminal Aluminum Electrolytic Capacitors | KEMET | 100 | 4700 |  | D |  |  | 10000 |  | 85 |  |  | 12 |  |  | 31 | [7 empty] | 10.3 | [12 empty] | 21.1
PEH200PH4680M(1) | Screw Terminal Aluminum Electrolytic Capacitors | KEMET | 100 | 6800 |  | H |  |  | 12000 |  | 85 |  |  | 16 |  |  | 33 | [7 empty] | 12.7 | [12 empty] | 21.5
PEH200PJ5100M(1) | Screw Terminal Aluminum Electrolytic Capacitors | KEMET | 100 | 10000 |  | J |  |  | 12000 |  | 85 |  |  | 16 |  |  | 23 | [7 empty] | 15.3 | [12 empty] | 25.6
PEH200PK5150M(1) | Screw Terminal Aluminum Electrolytic Capacitors | KEMET | 100 | 15000 |  | K |  |  | 12000 |  | 85 |  |  | 16 |  |  | 17 | [7 empty] | 17.3 | [12 empty] | 27.9
PEH200PO5220M(1) | Screw Terminal Aluminum Electrolytic Capacitors | KEMET | 100 | 22000 |  | 0 |  |  | 15000 |  | 85 |  |  | 16 |  |  | 15 | [7 empty] | 19.3 | [12 empty] | 30.1
PEH200PT5330M(1) | Screw Terminal Aluminum Electrolytic Capacitors | KEMET | 100 | 33000 |  | T |  |  | 19000 |  | 85 |  |  | 17 |  |  | 10 | [7 empty] | 26.3 | [12 empty] | 39.8
PEH200PV5470M(1) | Screw Terminal Aluminum Electrolytic Capacitors | KEMET | 100 | 47000 |  | V |  |  | 19000 |  | 85 |  |  | 17 |  |  | 7 | [7 empty] | 30.8 | [12 empty] | 47.3
PEH200SA3330M(1) | Screw Terminal Aluminum Electrolytic Capacitors | KEMET | 250 | 330 |  | A |  |  | 10000 |  | 85 |  |  | 12 |  |  | 330 | [7 empty] | 2.2 | [12 empty] | 8.7
PEH200SB3470M(1) | Screw Terminal Aluminum Electrolytic Capacitors | KEMET | 250 | 470 |  | B |  |  | 10000 |  | 85 |  |  | 12 |  |  | 240 | [7 empty] | 2.7 | [12 empty] | 10.6
PEH200SC3680M(1) | Screw Terminal Aluminum Electrolytic Capacitors | KEMET | 250 | 680 |  | C |  |  | 10000 |  | 85 |  |  | 12 |  |  | 160 | [7 empty] | 3.4 | [12 empty] | 13
PEH200SD4100M(1) | Screw Terminal Aluminum Electrolytic Capacitors | KEMET | 250 | 1000 |  | D |  |  | 10000 |  | 85 |  |  | 12 |  |  | 110 | [7 empty] | 4.1 | [12 empty] | 15.6
PEH200SG4100M(1) | Screw Terminal Aluminum Electrolytic Capacitors | KEMET | 250 | 1000 |  | G |  |  | 12000 |  | 85 |  |  | 16 |  |  | 120 | [7 empty] | 4.3 | [12 empty] | 12.6
PEH200SH4150M(1) | Screw Terminal Aluminum Electrolytic Capacitors | KEMET | 250 | 1500 |  | H |  |  | 12000 |  | 85 |  |  | 16 |  |  | 78 | [7 empty] | 5.9 | [12 empty] | 19.5
PEH200SJ4220M(1) | Screw Terminal Aluminum Electrolytic Capacitors | KEMET | 250 | 2200 |  | J |  |  | 12000 |  | 85 |  |  | 16 |  |  | 54 | [7 empty] | 7.3 | [12 empty] | 23.2
PEH200SO4330M(1) | Screw Terminal Aluminum Electrolytic Capacitors | KEMET | 250 | 3300 |  | 0 |  |  | 15000 |  | 85 |  |  | 16 |  |  | 38 | [7 empty] | 10 | [12 empty] | 29.4
PEH200SL4330M(1) | Screw Terminal Aluminum Electrolytic Capacitors | KEMET | 250 | 3300 |  | L |  |  | 19000 |  | 85 |  |  | 17 |  |  | 38 | [7 empty] | 10.5 | [12 empty] | 29.6
PEH200SO4470M(1) | Screw Terminal Aluminum Electrolytic Capacitors | KEMET | 250 | 4700 |  | 0 |  |  | 15000 |  | 85 |  |  | 16 |  |  | 29 | [7 empty] | 11.3 | [12 empty] | 27.2
PEH200SM4470M(1) | Screw Terminal Aluminum Electrolytic Capacitors | KEMET | 250 | 4700 |  | M |  |  | 29000 |  | 85 |  |  | 16 |  |  | 30 | [7 empty] | 12.7 | [12 empty] | 30.4
PEH200ST4680M(1) | Screw Terminal Aluminum Electrolytic Capacitors | KEMET | 250 | 6800 |  | T |  |  | 19000 |  | 85 |  |  | 17 |  |  | 20 | [7 empty] | 14.7 | [12 empty] | 36.5
PEH200SN4680M(1) | Screw Terminal Aluminum Electrolytic Capacitors | KEMET | 250 | 6800 |  | N |  |  | 29000 |  | 85 |  |  | 16 |  |  | 21 | [7 empty] | 15.8 | [12 empty] | 37.3
PEH200SV5100M(1) | Screw Terminal Aluminum Electrolytic Capacitors | KEMET | 250 | 10000 |  | V |  |  | 19000 |  | 85 |  |  | 17 |  |  | 14 | [7 empty] | 18 | [12 empty] | 44
PEH200SV512AM(1) | Screw Terminal Aluminum Electrolytic Capacitors | KEMET | 250 | 12000 |  | V |  |  | 19000 |  | 85 |  |  | 17 |  |  | 14 | [7 empty] | 18.8 | [12 empty] | 43.6
PEH200SX5150M(1) | Screw Terminal Aluminum Electrolytic Capacitors | KEMET | 250 | 15000 |  | X |  |  | 19000 |  | 85 |  |  | 17 |  |  | 10 | [7 empty] | 20.6 | [12 empty] | 49.2
PEH200SY5150M(1) | Screw Terminal Aluminum Electrolytic Capacitors | KEMET | 250 | 15000 |  | Y |  |  | 29000 |  | 85 |  |  | 16 |  |  | 12 | [7 empty] | 21.8 | [12 empty] | 45.5
PEH200UA3220M(1) | Screw Terminal Aluminum Electrolytic Capacitors | KEMET | 350 | 220 |  | A |  |  | 10000 |  | 85 |  |  | 12 |  |  | 360 | [7 empty] | 2 | [12 empty] | 8.8
PEH200UB3330M(1) | Screw Terminal Aluminum Electrolytic Capacitors | KEMET | 350 | 330 |  | B |  |  | 10000 |  | 85 |  |  | 12 |  |  | 240 | [7 empty] | 2.6 | [12 empty] | 11
PEH200UC3470M(1) | Screw Terminal Aluminum Electrolytic Capacitors | KEMET | 350 | 470 |  | C |  |  | 10000 |  | 85 |  |  | 12 |  |  | 170 | [7 empty] | 3.2 | [12 empty] | 13.4
PEH200UD3680M(1) | Screw Terminal Aluminum Electrolytic Capacitors | KEMET | 350 | 680 |  | D |  |  | 10000 |  | 85 |  |  | 12 |  |  | 120 | [7 empty] | 3.8 | [12 empty] | 16
PEH200UG3680M(1) | Screw Terminal Aluminum Electrolytic Capacitors | KEMET | 350 | 680 |  | G |  |  | 12000 |  | 85 |  |  | 16 |  |  | 130 | [7 empty] | 4 | [12 empty] | 12.6
PEH200UH4100M(1) | Screw Terminal Aluminum Electrolytic Capacitors | KEMET | 350 | 1000 |  | 工 |  |  | 12000 |  | 85 |  |  | 16 |  |  | 85 | [7 empty] | 5.5 | [12 empty] | 19.5
PEH200UJ4150M(1) | Screw Terminal Aluminum Electrolytic Capacitors | KEMET | 350 | 1500 |  | 7 |  |  | 12000 |  | 85 |  |  | 16 |  |  | 57 | [7 empty] | 6.8 | [12 empty] | 23.4
PEH200UO4220M(1) | Screw Terminal Aluminum Electrolytic Capacitors | KEMET | 350 | 2200 |  | 0 |  |  | 15000 |  | 85 |  |  | 16 |  |  | 41 | [7 empty] | 9.4 | [12 empty] | 29.2
PEH200UL4220M(1) | Screw Terminal Aluminum Electrolytic Capacitors | KEMET | 350 | 2200 |  |  |  |  | 19000 |  | 85 |  |  | 17 |  |  | 41 | [7 empty] | 9.8 | [12 empty] | 29.4
PEH200UO4330M(1) | Screw Terminal Aluminum Electrolytic Capacitors | KEMET | 350 | 3300 |  | 0 |  |  | 15000 |  | 85 |  |  | 16 |  |  | 31 | [7 empty] | 10.9 | [12 empty] | 27.5
PEH200UM4330M(1) | Screw Terminal Aluminum Electrolytic Capacitors | KEMET | 350 | 3300 |  | M |  |  | 29000 |  | 85 |  |  | 16 |  |  | 28 | [7 empty] | 13.1 | [12 empty] | 37
PEH200UU4470M(1) | Screw Terminal Aluminum Electrolytic Capacitors | KEMET | 350 | 4700 |  | U |  |  | 19000 |  | 85 |  |  | 17 |  |  | 20 | [7 empty] | 14.5 | [12 empty] | 39.5
PEH200UN4470M(1) | Screw Terminal Aluminum Electrolytic Capacitors | KEMET | 350 | 4700 |  | N |  |  | 29000 |  | 85 |  |  | 16 |  |  | 22 | [7 empty] | 15 | [12 empty] | 36.7
PEH200UV4680M(1) | Screw Terminal Aluminum Electrolytic Capacitors | KEMET | 350 | 6800 |  | V |  |  | 19000 |  | 85 |  |  | 17 |  |  | 15 | [7 empty] | 16.8 | [12 empty] | 42.3
PEH200UX5100M(1) | Screw Terminal Aluminum Electrolytic Capacitors | KEMET | 350 | 10000 |  | X |  |  | 19000 |  | 85 |  |  | 17 |  |  | 11 | [7 empty] | 19.4 | [12 empty] | 48.5
PEH200UY5100M(1) | Screw Terminal Aluminum Electrolytic Capacitors | KEMET | 350 | 10000 |  | Y |  |  | 29000 |  | 85 |  |  | 16 |  |  | 11 | [7 empty] | 23.3 | [12 empty] | 56.9
PEH200UZ515AM(1) | Screw Terminal Aluminum Electrolytic Capacitors | KEMET | 350 | 15000 |  | Z |  |  | 29000 |  | 85 |  |  | 16 |  |  | 8 | [7 empty] | 27.3 | [12 empty] | 64.4
PEH200XA3220M(1) | Screw Terminal Aluminum Electrolytic Capacitors | KEMET | 385 | 220 |  | A |  |  | 10000 |  | 85 |  |  | 12 |  |  | 330 | [7 empty] | 2.1 | [12 empty] | 9.3
PEH200XC3330M(1) | Screw Terminal Aluminum Electrolytic Capacitors | KEMET | 385 | 330 |  | C |  |  | 10000 |  | 85 |  |  | 12 |  |  | 220 | [7 empty] | 2.7 | [12 empty] | 12
PEH200XD3470M(1) | Screw Terminal Aluminum Electrolytic Capacitors | KEMET | 385 | 470 |  | D |  |  | 10000 |  | 85 |  |  | 12 |  |  | 150 | [7 empty] | 3.3 | [12 empty] | 14.2
PEH200XG3470M(1) | Screw Terminal Aluminum Electrolytic Capacitors | KEMET | 385 | 470 |  | G |  |  | 12000 |  | 85 |  |  | 16 |  |  | 160 | [7 empty] | 3.6 | [12 empty] | 12.8
PEH200XH3680M(1) | Screw Terminal Aluminum Electrolytic Capacitors | KEMET | 385 | 680 |  | H |  |  | 12000 |  | 85 |  |  | 16 |  |  | 110 | [7 empty] | 4.7 | [12 empty] | 18.4
PEH200XJ4100M(1) | Screw Terminal Aluminum Electrolytic Capacitors | KEMET | 385 | 1000 |  | J |  |  | 12000 |  | 85 |  |  | 16 |  |  | 76 | [7 empty] | 5.9 | [12 empty] | 22.8
PEH200XK4150M(1) | Screw Terminal Aluminum Electrolytic Capacitors | KEMET | 385 | 1500 |  | K |  |  | 12000 |  | 85 |  |  | 16 |  |  | 52 | [7 empty] | 7.1 | [12 empty] | 24.7
PEH200XO4220M(1) | Screw Terminal Aluminum Electrolytic Capacitors | KEMET | 385 | 2200 |  | 0 |  |  | 15000 |  | 85 |  |  | 16 |  |  | 38 | [7 empty] | 9.6 | [12 empty] | 26.1
PEH200XL4220M(1) | Screw Terminal Aluminum Electrolytic Capacitors | KEMET | 385 | 2200 |  | L |  |  | 19000 |  | 85 |  |  | 17 |  |  | 38 | [7 empty] | 10 | [12 empty] | 28.8
PEH200XT4330M(1) | Screw Terminal Aluminum Electrolytic Capacitors | KEMET | 385 | 3300 |  | T |  |  | 19000 |  | 85 |  |  | 17 |  |  | 25 | [7 empty] | 12.8 | [12 empty] | 37.4
PEH200XM4330M(1) | Screw Terminal Aluminum Electrolytic Capacitors | KEMET | 385 | 3300 |  | M |  |  | 29000 |  | 85 |  |  | 16 |  |  | 26 | [7 empty] | 13.3 | [12 empty] | 36
PEH200XV4470M(1) | Screw Terminal Aluminum Electrolytic Capacitors | KEMET | 385 | 4700 |  | V |  |  | 19000 |  | 85 |  |  | 17 |  |  | 19 | [7 empty] | 15.2 | [12 empty] | 43.9
PEH200XN4470M(1) | Screw Terminal Aluminum Electrolytic Capacitors | KEMET | 385 | 4700 |  | N |  |  | 29000 |  | 85 |  |  | 16 |  |  | 19 | [7 empty] | 16.6 | [12 empty] | 44.4
PEH200XY4680M(1) | Screw Terminal Aluminum Electrolytic Capacitors | KEMET | 385 | 6800 |  | Y |  |  | 29000 |  | 85 |  |  | 16 |  |  | 14 | [7 empty] | 20.9 | [12 empty] | 57.2
PEH200XX4680M(1) | Screw Terminal Aluminum Electrolytic Capacitors | KEMET | 385 | 6800 |  | X |  |  | 19000 |  | 85 |  |  | 17 |  |  | 14 | [7 empty] | 17.4 | [12 empty] | 47
PEH200VA3220M(1) | Screw Terminal Aluminum Electrolytic Capacitors | KEMET | 400 | 220 |  | A |  |  | 10000 |  | 85 |  |  | 12 |  |  | 310 | [7 empty] | 2.2 | [12 empty] | 9.6
PEH200VC3330M(1) | Screw Terminal Aluminum Electrolytic Capacitors | KEMET | 400 | 330 |  | C |  |  | 10000 |  | 85 |  |  | 12 |  |  | 210 | [7 empty] | 2.8 | [12 empty] | 12.6
PEH200VD3470M(1) | Screw Terminal Aluminum Electrolytic Capacitors | KEMET | 400 | 470 |  | D |  |  | 10000 |  | 85 |  |  | 12 |  |  | 140 | [7 empty] | 3.4 | [12 empty] | 14.8
PEH200VG3470M(1) | Screw Terminal Aluminum Electrolytic Capacitors | KEMET | 400 | 470 |  | G |  |  | 12000 |  | 85 |  |  | 16 |  |  | 150 | [7 empty] | 3.7 | [12 empty] | 12.7
PEH200VH3680M(1) | Screw Terminal Aluminum Electrolytic Capacitors | KEMET | 400 | 680 |  | H |  |  | 12000 |  | 85 |  |  | 16 |  |  | 110 | [7 empty] | 4.9 | [12 empty] | 18.3
PEH200VJ4100M(1) | Screw Terminal Aluminum Electrolytic Capacitors | KEMET | 400 | 1000 |  | J |  |  | 12000 |  | 85 |  |  | 16 |  |  | 76 | [7 empty] | 5.9 | [12 empty] | 21.3
PEH200VO415AQ(1) | Screw Terminal Aluminum Electrolytic Capacitors | KEMET | 400 | 1500 |  | 0 |  |  | 15000 |  | 85 |  |  | 16 |  |  | 53 | [7 empty] | 9.1 | [12 empty] | 35.1
PEH200VL4150M(1) | Screw Terminal Aluminum Electrolytic Capacitors | KEMET | 400 | 1500 |  | L |  |  | 19000 |  | 85 |  |  | 17 |  |  | 52 | [7 empty] | 8.8 | [12 empty] | 29
PEH200VO4220M(1) | Screw Terminal Aluminum Electrolytic Capacitors | KEMET | 400 | 2200 |  | 0 |  |  | 15000 |  | 85 |  |  | 16 |  |  | 39 | [7 empty] | 9.6 | [12 empty] | 25.6
PEH200VM4220M(1) | Screw Terminal Aluminum Electrolytic Capacitors | KEMET | 400 | 2200 |  | M |  |  | 29000 |  | 85 |  |  | 16 |  |  | 36 | [7 empty] | 11.8 | [12 empty] | 37.1
PEH200V0433AM(1) | Screw Terminal Aluminum Electrolytic Capacitors | KEMET | 400 | 3300 |  | 0 |  |  | 15000 |  | 85 |  |  | 16 |  |  | 29 | [7 empty] | 11 | [12 empty] | 26.7
PEH200VU433AQ(1) | Screw Terminal Aluminum Electrolytic Capacitors | KEMET | 400 | 3300 |  | U |  |  | 19000 |  | 85 |  |  | 17 |  |  | 22 | [7 empty] | 13.8 | [12 empty] | 45.7
PEH200VN4330M(1) | Screw Terminal Aluminum Electrolytic Capacitors | KEMET | 400 | 3300 |  | N |  |  | 29000 |  | 85 |  |  | 16 |  |  | 25 | [7 empty] | 14.9 | [12 empty] | 45.2
PEH200VT4330M(1) | Screw Terminal Aluminum Electrolytic Capacitors | KEMET | 400 | 3300 |  | T |  |  | 19000 |  | 85 |  |  | 17 |  |  | 26 | [7 empty] | 13 | [12 empty] | 36.3
PEH200VV447AM(1) | Screw Terminal Aluminum Electrolytic Capacitors | KEMET | 400 | 4700 |  | V |  |  | 19000 |  | 85 |  |  | 17 |  |  | 18 | [7 empty] | 15.6 | [12 empty] | 42.5
PEH200VX4680M(1) | Screw Terminal Aluminum Electrolytic Capacitors | KEMET | 400 | 6800 |  | X |  |  | 19000 |  | 85 |  |  | 17 |  |  | 13 | [7 empty] | 17.6 | [12 empty] | 47.7
PEH200VY4680M(1) | Screw Terminal Aluminum Electrolytic Capacitors | KEMET | 400 | 6800 |  | Y |  |  | 29000 |  | 85 |  |  | 16 |  |  | 13 | [7 empty] | 21.4 | [12 empty] | 56.8
PEH200VZ5100M(1) | Screw Terminal Aluminum Electrolytic Capacitors | KEMET | 400 | 10000 |  | Z |  |  | 29000 |  | 85 |  |  | 16 |  |  | 9 | [7 empty] | 24.7 | [12 empty] | 64
PEH2000A3150M(1) | Screw Terminal Aluminum Electrolytic Capacitors | KEMET | 420 | 150 |  | A |  |  | 10000 |  | 85 |  |  | 12 |  |  | 400 | [7 empty] | 1.8 | [12 empty] | 7.8
PEH200OC3220M(1) | Screw Terminal Aluminum Electrolytic Capacitors | KEMET | 420 | 220 |  | C |  |  | 10000 |  | 85 |  |  | 12 |  |  | 270 | [7 empty] | 2.3 | [12 empty] | 10.3
PEH200OD3330M(1) | Screw Terminal Aluminum Electrolytic Capacitors | KEMET | 420 | 330 |  | D |  |  | 10000 |  | 85 |  |  | 12 |  |  | 180 | [7 empty] | 2.9 | [12 empty] | 12.3
PEH2000G3330M(1) | Screw Terminal Aluminum Electrolytic Capacitors | KEMET | 420 | 330 |  | G |  |  | 12000 |  | 85 |  |  | 16 |  |  | 190 | [7 empty] | 3.2 | [12 empty] | 12.6
PEH2000H3470M(1) | Screw Terminal Aluminum Electrolytic Capacitors | KEMET | 420 | 470 |  | H |  |  | 12000 |  | 85 |  |  | 16 |  |  | 140 | [7 empty] | 4.2 | [12 empty] | 17
PEH2000J3680M(1) | Screw Terminal Aluminum Electrolytic Capacitors | KEMET | 420 | 680 |  | J |  |  | 12000 |  | 85 |  |  | 16 |  |  | 96 | [7 empty] | 5.1 | [12 empty] | 20.4
PEH2000K4100M(1) | Screw Terminal Aluminum Electrolytic Capacitors | KEMET | 420 | 1000 |  | K |  |  | 12000 |  | 85 |  |  | 16 |  |  | 67 | [7 empty] | 6.3 | [12 empty] | 23.2
PEH200004150M(1) | Screw Terminal Aluminum Electrolytic Capacitors | KEMET | 420 | 1500 |  | 0 |  |  | 15000 |  | 85 |  |  | 16 |  |  | 47 | [7 empty] | 8.8 | [12 empty] | 28.4
PEH2000L4150M(1) | Screw Terminal Aluminum Electrolytic Capacitors | KEMET | 420 | 1500 |  | L |  |  | 19000 |  | 85 |  |  | 17 |  |  | 47 | [7 empty] | 9.1 | [12 empty] | 28.5
PEH200OT4220M(1) | Screw Terminal Aluminum Electrolytic Capacitors | KEMET | 420 | 2200 |  | T |  |  | 19000 |  | 85 |  |  | 17 |  |  | 32 | [7 empty] | 11.5 | [12 empty] | 37
PEH2000M4220M(1) | Screw Terminal Aluminum Electrolytic Capacitors | KEMET | 420 | 2200 |  | M |  |  | 29000 |  | 85 |  |  | 16 |  |  | 33 | [7 empty] | 12.2 | [12 empty] | 36
PEH20000427AM(1) | Screw Terminal Aluminum Electrolytic Capacitors | KEMET | 420 | 2700 |  | 0 |  |  | 15000 |  | 85 |  |  | 16 |  |  | 24 | [7 empty] | 12.4 | [12 empty] | 40.1
PEH2000V4330M(1) | Screw Terminal Aluminum Electrolytic Capacitors | KEMET | 420 | 3300 |  | V |  |  | 19000 |  | 85 |  |  | 17 |  |  | 22 | [7 empty] | 14 | [12 empty] | 43.7
PEH200ON4330M(1) | Screw Terminal Aluminum Electrolytic Capacitors | KEMET | 420 | 3300 |  | N |  |  | 29000 |  | 85 |  |  | 16 |  |  | 22 | [7 empty] | 15.4 | [12 empty] | 44
PEH2000X4470M(1) | Screw Terminal Aluminum Electrolytic Capacitors | KEMET | 420 | 4700 |  | X |  |  | 19000 |  | 85 |  |  | 17 |  |  | 16 | [7 empty] | 15.7 | [12 empty] | 46.8
PEH2000Y4470M(1) | Screw Terminal Aluminum Electrolytic Capacitors | KEMET | 420 | 4700 |  | Y |  |  | 29000 |  | 85 |  |  | 16 |  |  | 17 | [7 empty] | 18.2 | [12 empty] | 47.5
PEH2000Z4820M(1) | Screw Terminal Aluminum Electrolytic Capacitors | KEMET | 420 | 8200 |  | Z |  |  | 29000 |  | 85 |  |  | 16 |  |  | 10 | [7 empty] | 23.8 | [12 empty] | 63.1
PEH200YA3150M(1) | Screw Terminal Aluminum Electrolytic Capacitors | KEMET | 450 | 150 |  | A |  |  | 10000 |  | 85 |  |  | 12 |  |  | 350 | [7 empty] | 2 | [12 empty] | 9.3
PEH200YC3220M(1) | Screw Terminal Aluminum Electrolytic Capacitors | KEMET | 450 | 220 |  | C |  |  | 10000 |  | 85 |  |  | 12 |  |  | 240 | [7 empty] | 2.5 | [12 empty] | 11.9
PEH200YD3330M(1) | Screw Terminal Aluminum Electrolytic Capacitors | KEMET | 450 | 330 |  | 0 |  |  | 10000 |  | 85 |  |  | 12 |  |  | 160 | [7 empty] | 3.1 | [12 empty] | 14.5
PEH200YG3330M(1) | Screw Terminal Aluminum Electrolytic Capacitors | KEMET | 450 | 330 |  |  |  |  | 12000 |  | 85 |  |  | 16 |  |  | 170 | [7 empty] | 3.5 | [12 empty] | 12.7
PEH200YH3470M(1) | Screw Terminal Aluminum Electrolytic Capacitors | KEMET | 450 | 470 |  | 工 |  |  | 12000 |  | 85 |  |  | 16 |  |  | 120 | [7 empty] | 4.5 | [12 empty] | 17.5
PEH200YJ3680M(1) | Screw Terminal Aluminum Electrolytic Capacitors | KEMET | 450 | 680 |  | → |  |  | 12000 |  | 85 |  |  | 16 |  |  | 86 | [7 empty] | 5.5 | [12 empty] | 20.8
PEH200YK4100M(1) | Screw Terminal Aluminum Electrolytic Capacitors | KEMET | 450 | 1000 |  | 2 |  |  | 12000 |  | 85 |  |  | 16 |  |  | 60 | [7 empty] | 6.7 | [12 empty] | 23.6
PEH200YO4150M(1) | Screw Terminal Aluminum Electrolytic Capacitors | KEMET | 450 | 1500 |  | 0 |  |  | 15000 |  | 85 |  |  | 16 |  |  | 43 | [7 empty] | 9.3 | [12 empty] | 28.2
PEH200YL4150M(1) | Screw Terminal Aluminum Electrolytic Capacitors | KEMET | 450 | 1500 |  |  |  |  | 19000 |  | 85 |  |  | 17 |  |  | 43 | [7 empty] | 9.6 | [12 empty] | 28.5
PEH200YO418AM(1) | Screw Terminal Aluminum Electrolytic Capacitors | KEMET | 450 | 1800 |  | o |  |  | 15000 |  | 85 |  |  | 17 |  |  | 43 | [7 empty] | 10.6 | [12 empty] | 34
PEH200YT4220M(1) | Screw Terminal Aluminum Electrolytic Capacitors | KEMET | 450 | 2200 |  |  |  |  | 19000 |  | 85 |  |  | 17 |  |  | 29 | [7 empty] | 12.1 | [12 empty] | 35.6
PEH200YM4220M(1) | Screw Terminal Aluminum Electrolytic Capacitors | KEMET | 450 | 2200 |  | M |  |  | 29000 |  | 85 |  |  | 16 |  |  | 30 | [7 empty] | 12.7 | [12 empty] | 35.8
PEH200YV4330M(1) | Screw Terminal Aluminum Electrolytic Capacitors | KEMET | 450 | 3300 |  | V |  |  | 19000 |  | 85 |  |  | 17 |  |  | 20 | [7 empty] | 14.7 | [12 empty] | 43.7
PEH200YN4330M(1) | Screw Terminal Aluminum Electrolytic Capacitors | KEMET | 450 | 3300 |  | N |  |  | 29000 |  | 85 |  |  | 16 |  |  | 21 | [7 empty] | 16.1 | [12 empty] | 43.9
PEH200YX4470M(1) | Screw Terminal Aluminum Electrolytic Capacitors | KEMET | 450 | 4700 |  | X |  |  | 19000 |  | 85 |  |  | 17 |  |  | 14 | [7 empty] | 16.8 | [12 empty] | 47.6
PEH200YY4470M(1) | Screw Terminal Aluminum Electrolytic Capacitors | KEMET | 450 | 4700 |  | Y |  |  | 29000 |  | 85 |  |  | 16 |  |  | 16 | [7 empty] | 18.9 | [12 empty] | 46.9
PEH200YZ4820M(1) | Screw Terminal Aluminum Electrolytic Capacitors | KEMET | 450 | 8200 |  | Z |  |  | 29000 |  | 85 |  |  | 16 |  |  | 10 | [7 empty] | 24.9 | [12 empty] | 63.4
PEH200ZA3100M(1) | Screw Terminal Aluminum Electrolytic Capacitors | KEMET | 500 | 100 |  | A |  |  | 10000 |  | 85 |  |  | 12 |  |  | 1290 | [7 empty] | 1.5 | [12 empty] | 3.9
PEH200ZB3150M(1) | Screw Terminal Aluminum Electrolytic Capacitors | KEMET | 500 | 150 |  | B |  |  | 10000 |  | 85 |  |  | 12 |  |  | 670 | [7 empty] | 1.9 | [12 empty] | 4.9
PEH200ZC3220M(1) | Screw Terminal Aluminum Electrolytic Capacitors | KEMET | 500 | 220 |  | C |  |  | 10000 |  | 85 |  |  | 12 |  |  | 570 | [7 empty] | 2.3 | [12 empty] | 5.8
PEH200ZG3220M(1) | Screw Terminal Aluminum Electrolytic Capacitors | KEMET | 500 | 220 |  | G |  |  | 12000 |  | 85 |  |  | 12 |  |  | 595 | [7 empty] | 2.5 | [12 empty] | 6.1
PEH200ZD3330M(1) | Screw Terminal Aluminum Electrolytic Capacitors | KEMET | 500 | 330 |  | D |  |  | 10000 |  | 85 |  |  | 12 |  |  | 390 | [7 empty] | 2.9 | [12 empty] | 7.7
PEH200ZH3470M(1) | Screw Terminal Aluminum Electrolytic Capacitors | KEMET | 500 | 470 |  | H |  |  | 12000 |  | 85 |  |  | 16 |  |  | 280 | [7 empty] | 4.2 | [12 empty] | 10.5
PEH200ZJ3680M(1) | Screw Terminal Aluminum Electrolytic Capacitors | KEMET | 500 | 680 |  | J |  |  | 12000 |  | 85 |  |  | 16 |  |  | 195 | [7 empty] | 5.1 | [12 empty] | 12.8
PEH200Z04100M(1) | Screw Terminal Aluminum Electrolytic Capacitors | KEMET | 500 | 1000 |  | 0 |  |  | 15000 |  | 85 |  |  | 16 |  |  | 130 | [7 empty] | 6.8 | [12 empty] | 15.5
PEH200ZT4150M(1) | Screw Terminal Aluminum Electrolytic Capacitors | KEMET | 500 | 1500 |  | T |  |  | 19000 |  | 85 |  |  | 17 |  |  | 90 | [7 empty] | 9.2 | [12 empty] | 21
PEH200ZO418HM(1) | Screw Terminal Aluminum Electrolytic Capacitors | KEMET | 500 | 1800 |  | 0 |  |  | 15000 |  | 85 |  |  | 16 |  |  | 71 | [7 empty] | 10.6 | [12 empty] | 28.2
PEH200ZV4220M(1) | Screw Terminal Aluminum Electrolytic Capacitors | KEMET | 500 | 2200 |  | V |  |  | 19000 |  | 85 |  |  | 17 |  |  | 62 | [7 empty] | 11.1 | [12 empty] | 25.1
PEH200ZX4330M(1) | Screw Terminal Aluminum Electrolytic Capacitors | KEMET | 500 | 3300 |  | X |  |  | 19000 |  | 85 |  |  | 17 |  |  | 43 | [7 empty] | 12.8 | [12 empty] | 29
PEH200ZY4330M(1) | Screw Terminal Aluminum Electrolytic Capacitors | KEMET | 500 | 3300 |  | Y |  |  | 29000 |  | 85 |  |  | 16 |  |  | 38 | [7 empty] | 15.7 | [12 empty] | 35.4
PEH200ZZ4560M(1) | Screw Terminal Aluminum Electrolytic Capacitors | KEMET | 500 | 5600 |  | Z |  |  | 29000 |  | 85 |  |  | 16 |  |  | 31 | [7 empty] | 19.6 | [12 empty] | 42.6
PEH205GA5180Q(1) | Screw Terminal Aluminum Electrolytic Capacitors | KEMET | 16 | 18000 |  | A |  |  | 4000 |  | 125 |  | 16 |  |  |  | 23 | [6 empty] | 24.2 | 17.2 |  | 6.2
PEH205GC5330Q(1) | Screw Terminal Aluminum Electrolytic Capacitors | KEMET | 16 | 33000 |  | C |  |  | 4000 |  | 125 |  | 11 |  |  |  | 15 | [6 empty] | 31.6 | 22.5 |  | 8.1
PEH205GD5390Q(1) | Screw Terminal Aluminum Electrolytic Capacitors | KEMET | 16 | 39000 |  | D |  |  | 4000 |  | 125 |  | 9 |  |  |  | 13 | [6 empty] | 33.1 | 23.6 |  | 8.5
PEH205GH5680Q(1) | Screw Terminal Aluminum Electrolytic Capacitors | KEMET | 16 | 68000 |  | H |  |  | 4000 |  | 125 |  | 8 |  |  |  | 10 | [6 empty] | 53.1 | 37.8 |  | 13.7
PEH205GO6180Q(1) | Screw Terminal Aluminum Electrolytic Capacitors | KEMET | 16 | 180000 |  | 0 |  |  | 8000 |  | 125 |  | 7 |  |  |  | 6 | [6 empty] | 67.5 | 48.1 |  | 17.4
PEH205GT6270Q(1) | Screw Terminal Aluminum Electrolytic Capacitors | KEMET | 16 | 270000 |  | T |  |  | 8000 |  | 125 |  | 8 |  |  |  | 6 | [6 empty] | 80 | 63.3 |  | 22.9
PEH205GV6390Q(1) | Screw Terminal Aluminum Electrolytic Capacitors | KEMET | 16 | 390000 |  | V |  |  | 8000 |  | 125 |  | 8 |  |  |  | 6 | [6 empty] | 80 | 68.8 |  | 24.8
PEH205HA5100Q(1) | Screw Terminal Aluminum Electrolytic Capacitors | KEMET | 25 | 10000 |  | A |  |  | 4000 |  | 125 |  | 17 |  |  |  | 27 | [6 empty] | 20.7 | 14.7 |  | 5.3
PEH205HC5180Q(1) | Screw Terminal Aluminum Electrolytic Capacitors | KEMET | 25 | 18000 |  | C |  |  | 4000 |  | 125 |  | 11 |  |  |  | 17 | [6 empty] | 27.2 | 19.4 |  | 7
PEH205HD5220Q(1) | Screw Terminal Aluminum Electrolytic Capacitors | KEMET | 25 | 22000 |  | D |  |  | 4000 |  | 125 |  | 10 |  |  |  | 15 | [6 empty] | 29 | 20.6 |  | 7.5
PEH205HH5390Q(1) | Screw Terminal Aluminum Electrolytic Capacitors | KEMET | 25 | 39000 |  | H |  |  | 4000 |  | 125 |  | 8 |  |  |  | 11 | [6 empty] | 46.8 | 33.4 |  | 12
PEH205HO6120Q(1) | Screw Terminal Aluminum Electrolytic Capacitors | KEMET | 25 | 120000 |  | 0 |  |  | 8000 |  | 125 |  | 7 |  |  |  | 7 | [6 empty] | 76.9 | 54.8 |  | 19.8
PEH205HT6180Q(1) | Screw Terminal Aluminum Electrolytic Capacitors | KEMET | 25 | 180000 |  | T |  |  | 8000 |  | 125 |  | 8 |  |  |  | 7 | [6 empty] | 80 | 57.7 |  | 20.8
PEH205HV6270Q(1) | Screw Terminal Aluminum Electrolytic Capacitors | KEMET | 25 | 270000 |  | V |  |  | 8000 |  | 125 |  | 8 |  |  |  | 6 | [6 empty] | 80 | 65.1 |  | 23.5
PEH205KA4470Q(1) | Screw Terminal Aluminum Electrolytic Capacitors | KEMET | 40 | 4700 |  | A |  |  | 4000 |  | 125 |  | 17 |  |  |  | 32 | [6 empty] | 18.5 | 13.2 |  | 4.8
PEH205KC5100Q(1) | Screw Terminal Aluminum Electrolytic Capacitors | KEMET | 40 | 10000 |  | C |  |  | 4000 |  | 125 |  | 10 |  |  |  | 18 | [6 empty] | 26.6 | 18.9 |  | 6.8
PEH205KD5150Q(1) | Screw Terminal Aluminum Electrolytic Capacitors | KEMET | 40 | 15000 |  | D |  |  | 4000 |  | 125 |  | 9 |  |  |  | 15 | [6 empty] | 31.5 | 22.4 |  | 8.1
PEH205KH5220Q(1) | Screw Terminal Aluminum Electrolytic Capacitors | KEMET | 40 | 22000 |  | H |  |  | 4000 |  | 125 |  | 8 |  |  |  | 11 | [6 empty] | 45.5 | 32.4 |  | 11.7
PEH205KO5470Q(1) | Screw Terminal Aluminum Electrolytic Capacitors | KEMET | 40 | 47000 |  | 0 |  |  | 8000 |  | 125 |  | 7 |  |  |  | 7 | [6 empty] | 70.4 | 50.1 |  | 18.1
PEH205KT5680Q(1) | Screw Terminal Aluminum Electrolytic Capacitors | KEMET | 40 | 68000 |  | T |  |  | 8000 |  | 125 |  | 8 |  |  |  | 7 | [6 empty] | 77.6 | 55.2 |  | 19.9
PEH205KV6100Q(1) | Screw Terminal Aluminum Electrolytic Capacitors | KEMET | 40 | 100000 |  | V |  |  | 8000 |  | 125 |  | 8 |  |  |  | 6 | [6 empty] | 80 | 61.5 |  | 22.2
PEH205LA4330Q(1) | Screw Terminal Aluminum Electrolytic Capacitors | KEMET | 55 | 3300 |  | A |  |  | 4000 |  | 125 |  | 23 |  |  |  | 40 | [6 empty] | 17.2 | 12.2 |  | 4.4
PEH205LC4560Q(1) | Screw Terminal Aluminum Electrolytic Capacitors | KEMET | 55 | 5600 |  | C |  |  | 4000 |  | 125 |  | 15 |  |  |  | 25 | [6 empty] | 22.7 | 16.1 |  | 5.8
PEH205LD4820Q(1) | Screw Terminal Aluminum Electrolytic Capacitors | KEMET | 55 | 8200 |  | D |  |  | 4000 |  | 125 |  | 12 |  |  |  | 19 | [6 empty] | 27.1 | 19.3 |  | 7
PEH205LH5120Q(1) | Screw Terminal Aluminum Electrolytic Capacitors | KEMET | 55 | 12000 |  | H |  |  | 4000 |  | 125 |  | 9 |  |  |  | 17 | [6 empty] | 39.9 | 28.4 |  | 10.3
PEH205LO5330Q(1) | Screw Terminal Aluminum Electrolytic Capacitors | KEMET | 55 | 33000 |  | 0 |  |  | 8000 |  | 125 |  | 8 |  |  |  | 8 | [6 empty] | 67.4 | 48 |  | 17.3
PEH205LT5470Q(1) | Screw Terminal Aluminum Electrolytic Capacitors | KEMET | 55 | 47000 |  | T |  |  | 8000 |  | 125 |  | 8 |  |  |  | 8 | [6 empty] | 74 | 52.7 |  | 19
PEH205LV5680Q(1) | Screw Terminal Aluminum Electrolytic Capacitors | KEMET | 55 | 68000 |  | V |  |  | 8000 |  | 125 |  | 8 |  |  |  | 7 | [6 empty] | 80 | 60 |  | 21.7
PEH205MA4220Q(1) | Screw Terminal Aluminum Electrolytic Capacitors | KEMET | 63 | 2200 |  | A |  |  | 4000 |  | 125 |  | 24 |  |  |  | 43 | [6 empty] | 16.1 | 11.4 |  | 4.1
PEH205MC4470Q(1) | Screw Terminal Aluminum Electrolytic Capacitors | KEMET | 63 | 4700 |  | C |  |  | 4000 |  | 125 |  | 14 |  |  |  | 24 | [6 empty] | 23.8 | 17 |  | 6.1
PEH205MD4680Q(1) | Screw Terminal Aluminum Electrolytic Capacitors | KEMET | 63 | 6800 |  | D |  |  | 4000 |  | 125 |  | 11 |  |  |  | 19 | [6 empty] | 28 | 19.9 |  | 7.2
PEH205MH5100Q(1) | Screw Terminal Aluminum Electrolytic Capacitors | KEMET | 63 | 10000 |  | H |  |  | 4000 |  | 125 |  | 9 |  |  |  | 14 | [6 empty] | 39.2 | 27.9 |  | 10.1
PEH205MO5220Q(1) | Screw Terminal Aluminum Electrolytic Capacitors | KEMET | 63 | 22000 |  | 0 |  |  | 8000 |  | 125 |  | 8 |  |  |  | 9 | [6 empty] | 63.4 | 45.2 |  | 16.3
PEH205MT5330Q(1) | Screw Terminal Aluminum Electrolytic Capacitors | KEMET | 63 | 33000 |  | T |  |  | 8000 |  | 125 |  | 9 |  |  |  | 9 | [6 empty] | 69.9 | 49.7 |  | 18
PEH205MV5470Q(1) | Screw Terminal Aluminum Electrolytic Capacitors | KEMET | 63 | 47000 |  | V |  |  | 8000 |  | 125 |  | 8 |  |  |  | 7 | [6 empty] | 80 | 57.3 |  | 20.7
PEH205PA4150Q(1) | Screw Terminal Aluminum Electrolytic Capacitors | KEMET | 100 | 1500 |  | A |  |  | 4000 |  | 125 |  | 53 |  |  |  | 83 | [6 empty] | 11.7 | 8.4 |  | 3
PEH205PC4220Q(1) | Screw Terminal Aluminum Electrolytic Capacitors | KEMET | 100 | 2200 |  | C |  |  | 4000 |  | 125 |  | 36 |  |  |  | 56 | [6 empty] | 14.4 | 10.3 |  | 3.7
PEH205PD4330Q(1) | Screw Terminal Aluminum Electrolytic Capacitors | KEMET | 100 | 3300 |  | D |  |  | 4000 |  | 125 |  | 26 |  |  |  | 37 | [6 empty] | 18.3 | 13 |  | 4.7
PEH205PH4470Q(1) | Screw Terminal Aluminum Electrolytic Capacitors | KEMET | 100 | 4700 |  | H |  |  | 4000 |  | 125 |  | 19 |  |  |  | 29 | [6 empty] | 26.7 | 19 |  | 6.9
PEH205P05150Q(1) | Screw Terminal Aluminum Electrolytic Capacitors | KEMET | 100 | 15000 |  | 0 |  |  | 8000 |  | 125 |  | 10 |  |  |  | 13 | [6 empty] | 51.9 | 37 |  | 13.4
PEH205PT5220Q(1) | Screw Terminal Aluminum Electrolytic Capacitors | KEMET | 100 | 22000 |  | T |  |  | 8000 |  | 125 |  | 10 |  |  |  | 11 | [6 empty] | 59 | 42 |  | 15.2
PEH205PV5330Q(1) | Screw Terminal Aluminum Electrolytic Capacitors | KEMET | 100 | 33000 |  | V |  |  | 8000 |  | 125 |  | 9 |  |  |  | 9 | [6 empty] | 71.8 | 51.2 |  | 18.5
PEH506JAC4330M(1) | Snap-In Aluminum Electrolytic Capacitors | KEMET | 35 | 3300 |  | AC |  |  | 3000 |  | 85 | [5 empty] | 110 |  |  |  | 92 |  |  |  | 2.9 | [15 empty] | 6.4
PEH506JAC4390M(1) | Snap-In Aluminum Electrolytic Capacitors | KEMET | 35 | 3900 |  | AC |  |  | 3000 |  | 85 | [5 empty] | 96 |  |  |  | 82 |  |  |  | 3.1 | [15 empty] | 6.6
PEH506JAD4470M(1) | Snap-In Aluminum Electrolytic Capacitors | KEMET | 35 | 4700 |  | AD |  |  | 3000 |  | 85 | [5 empty] | 79 |  |  |  | 67 |  |  |  | 3.5 | [15 empty] | 7.7
PEH506JBC4470M(1) | Snap-In Aluminum Electrolytic Capacitors | KEMET | 35 | 4700 |  | BC |  |  | 3000 |  | 85 | [5 empty] | 85 |  |  |  | 72 |  |  |  | 3.3 | [15 empty] | 7
PEH506JAE4560M(1) | Snap-In Aluminum Electrolytic Capacitors | KEMET | 35 | 5600 |  | AE |  |  | 3000 |  | 85 | [5 empty] | 67 |  |  |  | 56 |  |  |  | 4.0 | [15 empty] | 8.6
PEH506JBC4560M(1) | Snap-In Aluminum Electrolytic Capacitors | KEMET | 35 | 5600 |  | BC |  |  | 3000 |  | 85 | [5 empty] | 76 |  |  |  | 66 |  |  |  | 3.4 | [15 empty] | 7
PEH506JAE4680M(1) | Snap-In Aluminum Electrolytic Capacitors | KEMET | 35 | 6800 |  | AE |  |  | 3000 |  | 85 | [5 empty] | 58 |  |  |  | 50 |  |  |  | 4.2 | [15 empty] | 8.9
PEH506JBD4680M(1) | Snap-In Aluminum Electrolytic Capacitors | KEMET | 35 | 6800 |  | BD |  |  | 3000 |  | 85 | [5 empty] | 62 |  |  |  | 53 |  |  |  | 4.0 | [15 empty] | 8.2
PEH506JCC4680M(1) | Snap-In Aluminum Electrolytic Capacitors | KEMET | 35 | 6800 |  | CC |  |  | 3000 |  | 85 | [5 empty] | 70 |  |  |  | 62 |  |  |  | 3.6 | [15 empty] | 7.2
PEH506JAG4820M(1) | Snap-In Aluminum Electrolytic Capacitors | KEMET | 35 | 8200 |  | AG |  |  | 3000 |  | 85 | [5 empty] | 47 |  |  |  | 40 |  |  |  | 5.0 | [15 empty] | 10.6
PEH506JBE4820M(1) | Snap-In Aluminum Electrolytic Capacitors | KEMET | 35 | 8200 |  | BE |  |  | 3000 |  | 85 | [5 empty] | 52 |  |  |  | 45 |  |  |  | 4.5 | [15 empty] | 9.4
PEH506JCC4820M(1) | Snap-In Aluminum Electrolytic Capacitors | KEMET | 35 | 8200 |  | CC |  |  | 3000 |  | 85 | [5 empty] | 66 |  |  |  | 59 |  |  |  | 3.6 | [15 empty] | 6.9
PEH506JBF5100M(1) | Snap-In Aluminum Electrolytic Capacitors | KEMET | 35 | 10000 |  | BF |  |  | 3000 |  | 85 | [5 empty] | 43 |  |  |  | 38 |  |  |  | 5.0 | [15 empty] | 10.4
PEH506JCD5100M(1) | Snap-In Aluminum Electrolytic Capacitors | KEMET | 35 | 10000 |  | CD |  |  | 3000 |  | 85 | [5 empty] | 53 |  |  |  | 47 |  |  |  | 4.2 | [15 empty] | 8.3
PEH506JDC5100M(1) | Snap-In Aluminum Electrolytic Capacitors | KEMET | 35 | 10000 |  | DC |  |  | 3000 |  | 85 | [5 empty] | 66 |  |  |  | 61 |  |  |  | 3.7 | [15 empty] | 7
PEH506JBG5120M(1) | Snap-In Aluminum Electrolytic Capacitors | KEMET | 35 | 12000 |  | BG |  |  | 3000 |  | 85 | [5 empty] | 37 |  |  |  | 32 |  |  |  | 5.5 | [15 empty] | 11.3
PEH506JCE5120M(1) | Snap-In Aluminum Electrolytic Capacitors | KEMET | 35 | 12000 |  | CE |  |  | 3000 |  | 85 | [5 empty] | 44 |  |  |  | 39 |  |  |  | 4.8 | [15 empty] | 9.4
PEH506JDC5120M(1) | Snap-In Aluminum Electrolytic Capacitors | KEMET | 35 | 12000 |  | DC |  |  | 3000 |  | 85 | [5 empty] | 69 |  |  |  | 65 |  |  |  | 3.5 | [15 empty] | 6.5
PEH506JCF5150M(1) | Snap-In Aluminum Electrolytic Capacitors | KEMET | 35 | 15000 |  | CF |  |  | 3000 |  | 85 | [5 empty] | 37 |  |  |  | 33 |  |  |  | 5.3 | [15 empty] | 10.4
PEH506JDD5150M(1) | Snap-In Aluminum Electrolytic Capacitors | KEMET | 35 | 15000 |  | DD |  |  | 3000 |  | 85 | [5 empty] | 55 |  |  |  | 51 |  |  |  | 4.1 | [15 empty] | 7.8
PEH506JDE5180M(1) | Snap-In Aluminum Electrolytic Capacitors | KEMET | 35 | 18000 |  | DE |  |  | 3000 |  | 85 | [5 empty] | 45 |  |  |  | 42 |  |  |  | 4.7 | [15 empty] | 8.9
PEH506JDF5220M(1) | Snap-In Aluminum Electrolytic Capacitors | KEMET | 35 | 22000 |  | DF |  |  | 3000 |  | 85 | [5 empty] | 39 |  |  |  | 37 |  |  |  | 5.2 | [15 empty] | 9.8
PEH506JDG5270M(1) | Snap-In Aluminum Electrolytic Capacitors | KEMET | 35 | 27000 |  | DG |  |  | 3000 |  | 85 | [5 empty] | 35 |  |  |  | 33 |  |  |  | 5.7 | [15 empty] | 10.6
PEH506MAB4120M(1) | Snap-In Aluminum Electrolytic Capacitors | KEMET | 63 | 1200 |  | AB |  |  | 3000 |  | 85 | [5 empty] | 160 |  |  |  | 110 |  |  |  | 2.1 | [15 empty] | 5.3
PEH506MAC4150M(1) | Snap-In Aluminum Electrolytic Capacitors | KEMET | 63 | 1500 |  | AC |  |  | 3000 |  | 85 | [5 empty] | 120 |  |  |  | 89 |  |  |  | 2.5 | [15 empty] | 6.4
PEH506MAC4180M(1) | Snap-In Aluminum Electrolytic Capacitors | KEMET | 63 | 1800 |  | AC |  |  | 3000 |  | 85 | [5 empty] | 110 |  |  |  | 78 |  |  |  | 2.6 | [15 empty] | 6.6
PEH506MAD4220M(1) | Snap-In Aluminum Electrolytic Capacitors | KEMET | 63 | 2200 |  | AD |  |  | 3000 |  | 85 | [5 empty] | 87 |  |  |  | 63 |  |  |  | 3.1 | [15 empty] | 7.7
PEH506MBC4220M(1) | Snap-In Aluminum Electrolytic Capacitors | KEMET | 63 | 2200 |  | BC |  |  | 3000 |  | 85 | [5 empty] | 93 |  |  |  | 69 |  |  |  | 2.9 | [15 empty] | 7
PEH506MAE4270M(1) | Snap-In Aluminum Electrolytic Capacitors | KEMET | 63 | 2700 |  | AE |  |  | 3000 |  | 85 | [5 empty] | 72 |  |  |  | 52 |  |  |  | 3.5 | [15 empty] | 8.8
PEH506MBD4270M(1) | Snap-In Aluminum Electrolytic Capacitors | KEMET | 63 | 2700 |  | BD |  |  | 3000 |  | 85 | [5 empty] | 75 |  |  |  | 56 |  |  |  | 3.4 | [15 empty] | 8.3
PEH506MAG4330M(1) | Snap-In Aluminum Electrolytic Capacitors | KEMET | 63 | 3300 |  | AG |  |  | 3000 |  | 85 | [5 empty] | 58 |  |  |  | 42 |  |  |  | 4.1 | [15 empty] | 10.4
PEH506MBE4330M(1) | Snap-In Aluminum Electrolytic Capacitors | KEMET | 63 | 3300 |  | BE |  |  | 3000 |  | 85 | [5 empty] | 62 |  |  |  | 46 |  |  |  | 3.9 | [15 empty] | 9.4
PEH506MCC4330M(1) | Snap-In Aluminum Electrolytic Capacitors | KEMET | 63 | 3300 |  | CC |  |  | 3000 |  | 85 | [5 empty] | 76 |  |  |  | 60 |  |  |  | 3.3 | [15 empty] | 7
PEH506MBF4390M(1) | Snap-In Aluminum Electrolytic Capacitors | KEMET | 63 | 3900 |  | BF |  |  | 3000 |  | 85 | [5 empty] | 53 |  |  |  | 40 |  |  |  | 4.4 | [15 empty] | 10.4
PEH506MCD4390M(1) | Snap-In Aluminum Electrolytic Capacitors | KEMET | 63 | 3900 |  | CD |  |  | 3000 |  | 85 | [5 empty] | 62 |  |  |  | 48 |  |  |  | 3.8 | [15 empty] | 8.4
PEH506MBG4470M(1) | Snap-In Aluminum Electrolytic Capacitors | KEMET | 63 | 4700 |  | BG |  |  | 3000 |  | 85 | [5 empty] | 45 |  |  |  | 34 |  |  |  | 4.8 | [15 empty] | 11.3
PEH506MCE4470M(1) | Snap-In Aluminum Electrolytic Capacitors | KEMET | 63 | 4700 |  | CE |  |  | 3000 |  | 85 | [5 empty] | 51 |  |  |  | 40 |  |  |  | 4.4 | [15 empty] | 9.6
PEH506MDC4470M(1) | Snap-In Aluminum Electrolytic Capacitors | KEMET | 63 | 4700 |  | DC |  |  | 3000 |  | 85 | [5 empty] | 74 |  |  |  | 63 |  |  |  | 3.4 | [15 empty] | 6.7
PEH506MCE4560M(1) | Snap-In Aluminum Electrolytic Capacitors | KEMET | 63 | 5600 |  | CE |  |  | 3000 |  | 85 | [5 empty] | 48 |  |  |  | 39 |  |  |  | 4.4 | [15 empty] | 9.2
PEH506MDD4560M(1) | Snap-In Aluminum Electrolytic Capacitors | KEMET | 63 | 5600 |  | DD |  |  | 3000 |  | 85 | [5 empty] | 58 |  |  |  | 49 |  |  |  | 4.0 | [15 empty] | 8.1
PEH506MCF4680M(1) | Snap-In Aluminum Electrolytic Capacitors | KEMET | 63 | 6800 |  | CF |  |  | 3000 |  | 85 | [5 empty] | 41 |  |  |  | 33 |  |  |  | 4.9 | [15 empty] | 10.2
PEH506MDE4680M(1) | Snap-In Aluminum Electrolytic Capacitors | KEMET | 63 | 6800 |  | DE |  |  | 3000 |  | 85 | [5 empty] | 48 |  |  |  | 40 |  |  |  | 4.6 | [15 empty] | 9.3
PEH506MDF4820M(1) | Snap-In Aluminum Electrolytic Capacitors | KEMET | 63 | 8200 |  | DF |  |  | 3000 |  | 85 | [5 empty] | 41 |  |  |  | 35 |  |  |  | 5.1 | [15 empty] | 10.3
PEH506MDG5100M(1) | Snap-In Aluminum Electrolytic Capacitors | KEMET | 63 | 10000 |  | DG |  |  | 3000 |  | 85 | [5 empty] | 37 |  |  |  | 31 |  |  |  | 5.5 | [15 empty] | 11
PEH506PAB3560M(1) | Snap-In Aluminum Electrolytic Capacitors | KEMET | 100 | 560 |  | AB |  |  | 3000 |  | 85 | [5 empty] | 370 |  |  |  | 290 |  |  |  | 1.5 | [15 empty] | 3.6
PEH506PAC3680M(1) | Snap-In Aluminum Electrolytic Capacitors | KEMET | 100 | 680 |  | AC |  |  | 3000 |  | 85 | [5 empty] | 300 |  |  |  | 230 |  |  |  | 1.7 | [15 empty] | 4.3
PEH506PBB3680M(1) | Snap-In Aluminum Electrolytic Capacitors | KEMET | 100 | 680 |  | BB |  |  | 3000 |  | 85 | [5 empty] | 310 |  |  |  | 240 |  |  |  | 1.7 | [15 empty] | 4.1
PEH506PAD3820M(1) | Snap-In Aluminum Electrolytic Capacitors | KEMET | 100 | 820 |  | AD |  |  | 3000 |  | 85 | [5 empty] | 250 |  |  |  | 190 |  |  |  | 2.0 | [15 empty] | 5
PEH506PBC3820M(1) | Snap-In Aluminum Electrolytic Capacitors | KEMET | 100 | 820 |  | BC |  |  | 3000 |  | 85 | [5 empty] | 260 |  |  |  | 200 |  |  |  | 2.0 | [15 empty] | 4.8
PEH506PAE4100M(1) | Snap-In Aluminum Electrolytic Capacitors | KEMET | 100 | 1000 |  | AE |  |  | 3000 |  | 85 | [5 empty] | 210 |  |  |  | 160 |  |  |  | 2.3 | [15 empty] | 5.7
PEH506PBC4100M(1) | Snap-In Aluminum Electrolytic Capacitors | KEMET | 100 | 1000 |  | BC |  |  | 3000 |  | 85 | [5 empty] | 210 |  |  |  | 170 |  |  |  | 2.1 | [15 empty] | 5.1
PEH506PAE4120M(1) | Snap-In Aluminum Electrolytic Capacitors | KEMET | 100 | 1200 |  | AE |  |  | 3000 |  | 85 | [5 empty] | 170 |  |  |  | 140 |  |  |  | 2.5 | [15 empty] | 6.1
PEH506PBD4120M(1) | Snap-In Aluminum Electrolytic Capacitors | KEMET | 100 | 1200 |  | BD |  |  | 3000 |  | 85 | [5 empty] | 180 |  |  |  | 140 |  |  |  | 2.5 | [15 empty] | 6
PEH506PAF4150M(1) | Snap-In Aluminum Electrolytic Capacitors | KEMET | 100 | 1500 |  | AF |  |  | 3000 |  | 85 | [5 empty] | 140 |  |  |  | 110 |  |  |  | 2.8 | [15 empty] | 6.9
PEH506PBE4150M(1) | Snap-In Aluminum Electrolytic Capacitors | KEMET | 100 | 1500 |  | BE |  |  | 3000 |  | 85 | [5 empty] | 140 |  |  |  | 110 |  |  |  | 2.9 | [15 empty] | 6.8
PEH506PBF4180M(1) | Snap-In Aluminum Electrolytic Capacitors | KEMET | 100 | 1800 |  | BF |  |  | 3000 |  | 85 | [5 empty] | 120 |  |  |  | 95 |  |  |  | 3.2 | [15 empty] | 7.6
PEH506PCD4180M(1) | Snap-In Aluminum Electrolytic Capacitors | KEMET | 100 | 1800 |  | CD |  |  | 3000 |  | 85 | [5 empty] | 130 |  |  |  | 100 |  |  |  | 3.1 | [15 empty] | 7
PEH506PBG4220M(1) | Snap-In Aluminum Electrolytic Capacitors | KEMET | 100 | 2200 |  | BG |  |  | 3000 |  | 85 | [5 empty] | 100 |  |  |  | 78 |  |  |  | 3.6 | [15 empty] | 8.5
PEH506PCE4220M(1) | Snap-In Aluminum Electrolytic Capacitors | KEMET | 100 | 2200 |  | CE |  |  | 3000 |  | 85 | [5 empty] | 110 |  |  |  | 84 |  |  |  | 3.5 | [15 empty] | 8
PEH506PDC4220M(1) | Snap-In Aluminum Electrolytic Capacitors | KEMET | 100 | 2200 |  | DC |  |  | 3000 |  | 85 | [5 empty] | 120 |  |  |  | 100 |  |  |  | 2.9 | [15 empty] | 6.2
PEH506PCF4270M(1) | Snap-In Aluminum Electrolytic Capacitors | KEMET | 100 | 2700 |  | CF |  |  | 3000 |  | 85 | [5 empty] | 88 |  |  |  | 70 |  |  |  | 4.0 | [15 empty] | 8.9
PEH506PDD4270M(1) | Snap-In Aluminum Electrolytic Capacitors | KEMET | 100 | 2700 |  | DD |  |  | 3000 |  | 85 | [5 empty] | 100 |  |  |  | 82 |  |  |  | 3.5 | [15 empty] | 7.3
PEH506PCG4330M(1) | Snap-In Aluminum Electrolytic Capacitors | KEMET | 100 | 3300 |  | CG |  |  | 3000 |  | 85 | [5 empty] | 73 |  |  |  | 59 |  |  |  | 4.4 | [15 empty] | 9.8
PEH506PDE4330M(1) | Snap-In Aluminum Electrolytic Capacitors | KEMET | 100 | 3300 |  | DE |  |  | 3000 |  | 85 | [5 empty] | 82 |  |  |  | 68 |  |  |  | 3.9 | [15 empty] | 8.4
PEH506PDF4390M(1) | Snap-In Aluminum Electrolytic Capacitors | KEMET | 100 | 3900 |  | DF |  |  | 3000 |  | 85 | [5 empty] | 70 |  |  |  | 58 |  |  |  | 4.4 | [15 empty] | 9.3
PEH506PDG4470M(1) | Snap-In Aluminum Electrolytic Capacitors | KEMET | 100 | 4700 |  | DG |  |  | 3000 |  | 85 | [5 empty] | 60 |  |  |  | 50 |  |  |  | 4.9 | [15 empty] | 10.1
PEH506RAC3270M(1) | Snap-In Aluminum Electrolytic Capacitors | KEMET | 200 | 270 |  | AC |  |  | 3000 |  | 85 | [5 empty] | 510 |  |  |  | 270 |  |  |  | 1.2 | [15 empty] | 5.4
PEH506RBB3270M(1) | Snap-In Aluminum Electrolytic Capacitors | KEMET | 200 | 270 |  | BB |  |  | 3000 |  | 85 | [5 empty] | 520 |  |  |  | 290 |  |  |  | 1.2 | [15 empty] | 4.8
PEH506RAD3330M(1) | Snap-In Aluminum Electrolytic Capacitors | KEMET | 200 | 330 |  | AD |  |  | 3000 |  | 85 | [5 empty] | 420 |  |  |  | 220 |  |  |  | 1.4 | [15 empty] | 6.2
PEH506RBC3330M(1) | Snap-In Aluminum Electrolytic Capacitors | KEMET | 200 | 330 |  | BC |  |  | 3000 |  | 85 | [5 empty] | 420 |  |  |  | 230 |  |  |  | 1.4 | [15 empty] | 5.9
PEH506RAD3390M(1) | Snap-In Aluminum Electrolytic Capacitors | KEMET | 200 | 390 |  | AD |  |  | 3000 |  | 85 | [5 empty] | 360 |  |  |  | 190 |  |  |  | 1.5 | [15 empty] | 6.5
PEH506RBC3390M(1) | Snap-In Aluminum Electrolytic Capacitors | KEMET | 200 | 390 |  | BC |  |  | 3000 |  | 85 | [5 empty] | 360 |  |  |  | 200 |  |  |  | 1.5 | [15 empty] | 6
PEH506RAE3470M(1) | Snap-In Aluminum Electrolytic Capacitors | KEMET | 200 | 470 |  | AE |  |  | 3000 |  | 85 | [5 empty] | 300 |  |  |  | 160 |  |  |  | 1.7 | [15 empty] | 7.4
PEH506RBD3470M(1) | Snap-In Aluminum Electrolytic Capacitors | KEMET | 200 | 470 |  | BD |  |  | 3000 |  | 85 | [5 empty] | 300 |  |  |  | 160 |  |  |  | 1.7 | [15 empty] | 7
PEH506RCC3470M(1) | Snap-In Aluminum Electrolytic Capacitors | KEMET | 200 | 470 |  | CC |  |  | 3000 |  | 85 | [5 empty] | 310 |  |  |  | 170 |  |  |  | 1.7 | [15 empty] | 6.4
PEH506RAF3560M(1) | Snap-In Aluminum Electrolytic Capacitors | KEMET | 200 | 560 |  | AF |  |  | 3000 |  | 85 | [5 empty] | 250 |  |  |  | 140 |  |  |  | 1.9 | [15 empty] | 8.2
PEH506RBE3560M(1) | Snap-In Aluminum Electrolytic Capacitors | KEMET | 200 | 560 |  | BE |  |  | 3000 |  | 85 | [5 empty] | 250 |  |  |  | 140 |  |  |  | 1,9 | [15 empty] | 8
PEH506RAG3680M(1) | Snap-In Aluminum Electrolytic Capacitors | KEMET | 200 | 680 |  | AG |  |  | 3000 |  | 85 | [5 empty] | 210 |  |  |  | 110 |  |  |  | 2.1 | [15 empty] | 9.1
PEH506RBF3680M(1) | Snap-In Aluminum Electrolytic Capacitors | KEMET | 200 | 680 |  | BF |  |  | 3000 |  | 85 | [5 empty] | 210 |  |  |  | 110 |  |  |  | 2.2 | [15 empty] | 8.9
PEH506RCD3680M(1) | Snap-In Aluminum Electrolytic Capacitors | KEMET | 200 | 680 |  | CD |  |  | 3000 |  | 85 | [5 empty] | 220 |  |  |  | 130 |  |  |  | 2.1 | [15 empty] | 7.4
PEH506RBG3820M(1) | Snap-In Aluminum Electrolytic Capacitors | KEMET | 200 | 820 |  | BG |  |  | 3000 |  | 85 | [5 empty] | 170 |  |  |  | 96 |  |  |  | 2.5 | [15 empty] | 9.7
PEH506RCD3820M(1) | Snap-In Aluminum Electrolytic Capacitors | KEMET | 200 | 820 |  | CD |  |  | 3000 |  | 85 | [5 empty] | 190 |  |  |  | 110 |  |  |  | 2.3 | [15 empty] | 7.1
PEH506RCE4100M(1) | Snap-In Aluminum Electrolytic Capacitors | KEMET | 200 | 1000 |  | CE |  |  | 3000 |  | 85 | [5 empty] | 160 |  |  |  | 92 |  |  |  | 2.6 | [15 empty] | 8.1
PEH506RDD4100M(1) | Snap-In Aluminum Electrolytic Capacitors | KEMET | 200 | 1000 |  | DD |  |  | 3000 |  | 85 | [5 empty] | 170 |  |  |  | 100 |  |  |  | 2.5 | [15 empty] | 7.2
PEH506RCF4120M(1) | Snap-In Aluminum Electrolytic Capacitors | KEMET | 200 | 1200 |  | CF |  |  | 3000 |  | 85 | [5 empty] | 130 |  |  |  | 78 |  |  |  | 2.9 | [15 empty] | 9
PEH506RDE4120M(1) | Snap-In Aluminum Electrolytic Capacitors | KEMET | 200 | 1200 |  | DE |  |  | 3000 |  | 85 | [5 empty] | 140 |  |  |  | 85 |  |  |  | 2.9 | [15 empty] | 8.2
PEH506RDF4150M(1) | Snap-In Aluminum Electrolytic Capacitors | KEMET | 200 | 1500 |  | DF |  |  | 3000 |  | 85 | [5 empty] | 110 |  |  |  | 71 |  |  |  | 3.3 | [15 empty] | 9
PEH506RDG4180M(1) | Snap-In Aluminum Electrolytic Capacitors | KEMET | 200 | 1800 |  | DG |  |  | 3000 |  | 85 | [5 empty] | 97 |  |  |  | 61 |  |  |  | 3.6 | [15 empty] | 9.8
PEH506RDH4220M(1) | Snap-In Aluminum Electrolytic Capacitors | KEMET | 200 | 2200 |  | DH |  |  | 3000 |  | 85 | [5 empty] | 82 |  |  |  | 53 |  |  |  | 4.0 | [15 empty] | 10.4
PEH506SAC3220M(1) | Snap-In Aluminum Electrolytic Capacitors | KEMET | 250 | 220 |  | AC |  |  | 3000 |  | 85 | [5 empty] | 520 |  |  |  | 260 |  |  |  | 1.1 | [15 empty] | 5.5
PEH506SBB3220M(1) | Snap-In Aluminum Electrolytic Capacitors | KEMET | 250 | 220 |  | BB |  |  | 3000 |  | 85 | [5 empty] | 530 |  |  |  | 270 |  |  |  | 1.1 | [15 empty] | 4.8
PEH506SAD3270M(1) | Snap-In Aluminum Electrolytic Capacitors | KEMET | 250 | 270 |  | AD |  |  | 3000 |  | 85 | [5 empty] | 420 |  |  |  | 210 |  |  |  | 1.3 | [15 empty] | 6.4
PEH506SBC3270M(1) | Snap-In Aluminum Electrolytic Capacitors | KEMET | 250 | 270 |  | BC |  |  | 3000 |  | 85 | [5 empty] | 430 |  |  |  | 210 |  |  |  | 1.3 | [15 empty] | 5.9
PEH506SAE3330M(1) | Snap-In Aluminum Electrolytic Capacitors | KEMET | 250 | 330 |  | AE |  |  | 3000 |  | 85 | [5 empty] | 350 |  |  |  | 170 |  |  |  | 1.5 | [15 empty] | 7.2
PEH506SBC3330M(1) | Snap-In Aluminum Electrolytic Capacitors | KEMET | 250 | 330 |  | BC |  |  | 3000 |  | 85 | [5 empty] | 360 |  |  |  | 180 |  |  |  | 1.4 | [15 empty] | 6
PEH506SCB3330M(1) | Snap-In Aluminum Electrolytic Capacitors | KEMET | 250 | 330 |  | CB |  |  | 3000 |  | 85 | [5 empty] | 380 |  |  |  | 200 |  |  |  | 1.4 | [15 empty] | 4.9
PEH506SAF3390M(1) | Snap-In Aluminum Electrolytic Capacitors | KEMET | 250 | 390 |  | AF |  |  | 3000 |  | 85 | [5 empty] | 290 |  |  |  | 140 |  |  |  | 1.7 | [15 empty] | 8.1
PEH506SBD3390M(1) | Snap-In Aluminum Electrolytic Capacitors | KEMET | 250 | 390 |  | BD |  |  | 3000 |  | 85 | [5 empty] | 300 |  |  |  | 150 |  |  |  | 1.6 | [15 empty] | 7.1
PEH506SAG3470M(1) | Snap-In Aluminum Electrolytic Capacitors | KEMET | 250 | 470 |  | AG |  |  | 3000 |  | 85 | [5 empty] | 250 |  |  |  | 120 |  |  |  | 1.9 | [15 empty] | 8.9
PEH506SBE3470M(1) | Snap-In Aluminum Electrolytic Capacitors | KEMET | 250 | 470 |  | BE |  |  | 3000 |  | 85 | [5 empty] | 250 |  |  |  | 130 |  |  |  | 1.9 | [15 empty] | 8
PEH506SCC3470M(1) | Snap-In Aluminum Electrolytic Capacitors | KEMET | 250 | 470 |  | CC |  |  | 3000 |  | 85 | [5 empty] | 270 |  |  |  | 140 |  |  |  | 1.8 | [15 empty] | 6.1
PEH506SAG3560M(1) | Snap-In Aluminum Electrolytic Capacitors | KEMET | 250 | 560 |  | AG |  |  | 3000 |  | 85 | [5 empty] | 210 |  |  |  | 110 |  |  |  | 2.1 | [15 empty] | 9.2
PEH506SBF3560M(1) | Snap-In Aluminum Electrolytic Capacitors | KEMET | 250 | 560 |  | BF |  |  | 3000 |  | 85 | [5 empty] | 210 |  |  |  | 110 |  |  |  | 2.1 | [15 empty] | 8.9
PEH506SBG3680M(1) | Snap-In Aluminum Electrolytic Capacitors | KEMET | 250 | 680 |  | BG |  |  | 3000 |  | 85 | [5 empty] | 180 |  |  |  | 90 |  |  |  | 2.4 | [15 empty] | 9.8
PEH506SCE3680M(1) | Snap-In Aluminum Electrolytic Capacitors | KEMET | 250 | 680 |  | CE |  |  | 3000 |  | 85 | [5 empty] | 180 |  |  |  | 98 |  |  |  | 2.3 | [15 empty] | 8.3
PEH506SDC3680M(1) | Snap-In Aluminum Electrolytic Capacitors | KEMET | 250 | 680 |  | DC |  |  | 3000 |  | 85 | [5 empty] | 210 |  |  |  | 120 |  |  |  | 2.1 | [15 empty] | 5.8
PEH506SCF3820M(1) | Snap-In Aluminum Electrolytic Capacitors | KEMET | 250 | 820 |  | CF |  |  | 3000 |  | 85 | [5 empty] | 150 |  |  |  | 83 |  |  |  | 2.6 | [15 empty] | 9.2
PEH506SDD3820M(1) | Snap-In Aluminum Electrolytic Capacitors | KEMET | 250 | 820 |  | DD |  |  | 3000 |  | 85 | [5 empty] | 170 |  |  |  | 99 |  |  |  | 2.4 | [15 empty] | 7
PEH506SCG4100M(1) | Snap-In Aluminum Electrolytic Capacitors | KEMET | 250 | 1000 |  | CG |  |  | 3000 |  | 85 | [5 empty] | 130 |  |  |  | 70 |  |  |  | 3.0 | [15 empty] | 10
PEH506SDE4100M(1) | Snap-In Aluminum Electrolytic Capacitors | KEMET | 250 | 1000 |  | DE |  |  | 3000 |  | 85 | [5 empty] | 140 |  |  |  | 82 |  |  |  | 2.8 | [15 empty] | 8
PEH506SDF4120M(1) | Snap-In Aluminum Electrolytic Capacitors | KEMET | 250 | 1200 |  | DF |  |  | 3000 |  | 85 | [5 empty] | 120 |  |  |  | 70 |  |  |  | 3.1 | [15 empty] | 8.9
PEH506SDG4150M(1) | Snap-In Aluminum Electrolytic Capacitors | KEMET | 250 | 1500 |  | DG |  |  | 3000 |  | 85 | [5 empty] | 98 |  |  |  | 59 |  |  |  | 3.5 | [15 empty] | 9.5
PEH506UAB2820M(1) | Snap-In Aluminum Electrolytic Capacitors | KEMET | 350 | 82 |  | AB |  |  | 3000 |  | 85 | [5 empty] | 1600 |  |  |  | 970 |  |  |  | 0.7 | [15 empty] | 3
PEH506UAC3100M(1) | Snap-In Aluminum Electrolytic Capacitors | KEMET | 350 | 100 |  | AC |  |  | 3000 |  | 85 | [5 empty] | 1300 |  |  |  | 800 |  |  |  | 0.8 | [15 empty] | 3.5
PEH506UAD3150M(1) | Snap-In Aluminum Electrolytic Capacitors | KEMET | 350 | 150 |  | AD |  |  | 3000 |  | 85 | [5 empty] | 860 |  |  |  | 540 |  |  |  | 1.1 | [15 empty] | 4.4
PEH506UBC3150M(1) | Snap-In Aluminum Electrolytic Capacitors | KEMET | 350 | 150 |  | BC |  |  | 3000 |  | 85 | [5 empty] | 870 |  |  |  | 550 |  |  |  | 1.1 | [15 empty] | 4.3
PEH506UAE3180M(1) | Snap-In Aluminum Electrolytic Capacitors | KEMET | 350 | 180 |  | AE |  |  | 3000 |  | 85 | [5 empty] | 720 |  |  |  | 450 |  |  |  | 1.2 | [15 empty] | 4.9
PEH506UAF3220M(1) | Snap-In Aluminum Electrolytic Capacitors | KEMET | 350 | 220 |  | AF |  |  | 3000 |  | 85 | [5 empty] | 590 |  |  |  | 370 |  |  |  | 1.4 | [15 empty] | 5.6
PEH506UBD3220M(1) | Snap-In Aluminum Electrolytic Capacitors | KEMET | 350 | 220 |  | BD |  |  | 3000 |  | 85 | [5 empty] | 600 |  |  |  | 380 |  |  |  | 1.3 | [15 empty] | 5.3
PEH506UCC3220M(1) | Snap-In Aluminum Electrolytic Capacitors | KEMET | 350 | 220 |  | CC |  |  | 3000 |  | 85 | [5 empty] | 610 |  |  |  | 390 |  |  |  | 1.4 | [15 empty] | 5.1
PEH526HAB4270M3 | Snap-In Aluminum Electrolytic Capacitors | KEMET | 25 | 2700 |  |  |  |  | 3000 |  | 125 | [5 empty] | 54 |  | 14 |  | 30 | [5 empty] | 2 |  |  |  |  | 9.7 |  | 7.4 | 3.7
PEH526HAC4390M3 | Snap-In Aluminum Electrolytic Capacitors | KEMET | 25 | 3900 |  |  |  |  | 3000 |  | 125 | [5 empty] | 38 |  | 10 |  | 22 | [5 empty] | 2.5 |  |  |  |  | 11.9 |  | 9.1 | 4.5
PEH526HBB4390M3 | Snap-In Aluminum Electrolytic Capacitors | KEMET | 25 | 3900 |  |  |  |  | 3000 |  | 125 | [5 empty] | 41 |  | 14 |  | 24 | [5 empty] | 2.3 |  |  |  |  | 10.1 |  | 7.7 | 3.8
PEH526HCB4560M3 | Snap-In Aluminum Electrolytic Capacitors | KEMET | 25 | 5600 |  |  |  |  | 3000 |  | 125 | [5 empty] | 33 |  | 17 |  | 22 | [5 empty] | 2.7 |  |  |  |  | 10.2 |  | 7.8 | 3.8
PEH526HBD4680M3 | Snap-In Aluminum Electrolytic Capacitors | KEMET | 25 | 6800 |  |  |  |  | 3000 |  | 125 | [5 empty] | 24 |  | 9 |  | 14 | [5 empty] | 3.4 |  |  |  |  | 14.4 |  | 11 | 5.5
PEH526KAB4120M3 | Snap-In Aluminum Electrolytic Capacitors | KEMET | 40 | 1200 |  |  |  |  | 3000 |  | 125 | [5 empty] | 77 |  | 15 |  | 28 | [5 empty] | 1.5 |  |  |  |  | 9.4 |  | 7.2 | 3.6
PEH526KAC4150M3 | Snap-In Aluminum Electrolytic Capacitors | KEMET | 40 | 1500 |  |  |  |  | 3000 |  | 125 | [5 empty] | 59 |  | 11 |  | 20 | [5 empty] | 1.8 |  |  |  |  | 11.5 |  | 8.8 | 4.4
PEH526KBB4150M3 | Snap-In Aluminum Electrolytic Capacitors | KEMET | 40 | 1500 |  |  |  |  | 3000 |  | 125 | [5 empty] | 62 |  | 16 |  | 23 | [5 empty] | 1.7 |  |  |  |  | 9.8 |  | 7.5 | 3.7
PEH526KAB4180M3 | Snap-In Aluminum Electrolytic Capacitors | KEMET | 40 | 1800 |  |  |  |  | 3000 |  | 125 | [5 empty] | 62 |  | 14 |  | 28 | [5 empty] | 1.7 |  |  |  |  | 9.6 |  | 7.3 | 3.7
PEH526KBD4180M3 | Snap-In Aluminum Electrolytic Capacitors | KEMET | 40 | 1800 |  |  |  |  | 3000 |  | 125 | [5 empty] | 36 |  | 9 |  | 14 | [5 empty] | 2.5 |  |  |  |  | 14.1 |  | 10.7 | 5.3
PEH526KAC4220M3 | Snap-In Aluminum Electrolytic Capacitors | KEMET | 40 | 2200 |  |  |  |  | 3000 |  | 125 | [5 empty] | 49 |  | 11 |  | 22 | [5 empty] | 2 |  |  |  |  | 11.7 |  | 8.9 | 4.5
PEH526KBB4220M3 | Snap-In Aluminum Electrolytic Capacitors | KEMET | 40 | 2200 |  |  |  |  | 3000 |  | 125 | [5 empty] | 52 |  | 15 |  | 24 | [5 empty] | 1.9 |  |  |  |  | 10 |  | 7.6 | 3.8
PEH526KCB4220M3 | Snap-In Aluminum Electrolytic Capacitors | KEMET | 40 | 2200 |  |  |  |  | 3000 |  | 125 | [5 empty] | 48 |  | 19 |  | 22 | [5 empty] | 2.1 |  |  |  |  | 9.8 |  | 7.4 | 3.7
PEH526KBD4270M3 | Snap-In Aluminum Electrolytic Capacitors | KEMET | 40 | 2700 |  |  |  |  | 3000 |  | 125 | [5 empty] | 36 |  | 9 |  | 14 | [5 empty] | 2.5 |  |  |  |  | 14.1 |  | 10.7 | 5.3
PEH526KCB4330M3 | Snap-In Aluminum Electrolytic Capacitors | KEMET | 40 | 3300 |  |  |  |  | 3000 |  | 125 | [5 empty] | 40 |  | 18 |  | 22 | [5 empty] | 2.4 |  |  |  |  | 10 |  | 7.6 | 3.8
PEH526KBD4390M3 | Snap-In Aluminum Electrolytic Capacitors | KEMET | 40 | 3900 |  |  |  |  | 3000 |  | 125 | [5 empty] | 30 |  | 9 |  | 14 | [5 empty] | 2.8 |  |  |  |  | 14.3 |  | 10.9 | 5.4
PEH526MAB382AM3 | Snap-In Aluminum Electrolytic Capacitors | KEMET | 63 | 820 |  |  |  |  | 3000 |  | 125 | [5 empty] | 150 |  | 36 |  | 79 | [5 empty] | 1.2 |  |  |  |  | 5.9 |  | 4.6 | 2.3
PEH526MAC412AM3 | Snap-In Aluminum Electrolytic Capacitors | KEMET | 63 | 1200 |  |  |  |  | 3000 |  | 125 | [5 empty] | 100 |  | 26 |  | 55 | [5 empty] | 1.5 |  |  |  |  | 7.4 |  | 5.7 | 2.9
PEH526MBB412AM3 | Snap-In Aluminum Electrolytic Capacitors | KEMET | 63 | 1200 |  |  |  |  | 3000 |  | 125 | [5 empty] | 110 |  | 31 |  | 59 | [5 empty] | 1.5 |  |  |  |  | 6.8 |  | 5.3 | 2.6
PEH526MCB418AM3 | Snap-In Aluminum Electrolytic Capacitors | KEMET | 63 | 1800 |  |  |  |  | 3000 |  | 125 | [5 empty] | 76 |  | 29 |  | 45 | [5 empty] | 1.8 |  |  |  |  | 7.7 |  | 5.9 | 2.9
PEH526MBD422AM3 | Snap-In Aluminum Electrolytic Capacitors | KEMET | 63 | 2200 |  |  |  |  | 3000 |  | 125 | [5 empty] | 59 |  | 18 |  | 34 | [5 empty] | 2.2 |  |  |  |  | 10 |  | 7.7 | 3.8
PEH532JAC4330M(1) | Snap-In Aluminum Electrolytic Capacitors | KEMET | 35 | 3300 |  | AC |  |  | 1500 |  | 105 | [5 empty] | 110 |  |  |  | 93 |  |  |  |  | 1.9 | [14 empty] | 5.1
PEH532JAC4390M(1) | Snap-In Aluminum Electrolytic Capacitors | KEMET | 35 | 3900 |  | AC |  |  | 1500 |  | 105 | [5 empty] | 97 |  |  |  | 83 |  |  |  |  | 2 | [14 empty] | 5.4
PEH532JAD4470M(1) | Snap-In Aluminum Electrolytic Capacitors | KEMET | 35 | 4700 |  | AD |  |  | 1500 |  | 105 | [5 empty] | 80 |  |  |  | 67 |  |  |  |  | 2.3 | [14 empty] | 6.2
PEH532JBC4470M(1) | Snap-In Aluminum Electrolytic Capacitors | KEMET | 35 | 4700 |  | BC |  |  | 1500 |  | 105 | [5 empty] | 86 |  |  |  | 74 |  |  |  |  | 2.1 | [14 empty] | 5.8
PEH532JAE4560M(1) | Snap-In Aluminum Electrolytic Capacitors | KEMET | 35 | 5600 |  | AE |  |  | 1500 |  | 105 | [5 empty] | 67 |  |  |  | 56 |  |  |  |  | 2.6 | [14 empty] | 7.1
PEH532JBC4560M(1) | Snap-In Aluminum Electrolytic Capacitors | KEMET | 35 | 5600 |  | BC |  |  | 1500 |  | 105 | [5 empty] | 78 |  |  |  | 68 |  |  |  |  | 2.2 | [14 empty] | 5.9
PEH532JAE4680M(1) | Snap-In Aluminum Electrolytic Capacitors | KEMET | 35 | 6800 |  | AE |  |  | 1500 |  | 105 | [5 empty] | 58 |  |  |  | 50 |  |  |  |  | 2.8 | [14 empty] | 7.5
PEH532JBD4680M(1) | Snap-In Aluminum Electrolytic Capacitors | KEMET | 35 | 6800 |  | BD |  |  | 1500 |  | 105 | [5 empty] | 63 |  |  |  | 54 |  |  |  |  | 2.6 | [14 empty] | 7
PEH532JCC4680M(1) | Snap-In Aluminum Electrolytic Capacitors | KEMET | 35 | 6800 |  | CC |  |  | 1500 |  | 105 | [5 empty] | 54 |  |  |  | 46 |  |  |  |  | 3.1 | [14 empty] | 8.4
PEH532JAG4820M(1) | Snap-In Aluminum Electrolytic Capacitors | KEMET | 35 | 8200 |  | AG |  |  | 1500 |  | 105 | [5 empty] | 47 |  |  |  | 40 |  |  |  |  | 3.3 | [14 empty] | 8.8
PEH532JBE4820M(1) | Snap-In Aluminum Electrolytic Capacitors | KEMET | 35 | 8200 |  | BE |  |  | 1500 |  | 105 | [5 empty] | 52 |  |  |  | 45 |  |  |  |  | 2.9 | [14 empty] | 8
PEH532JCC4820M(1) | Snap-In Aluminum Electrolytic Capacitors | KEMET | 35 | 8200 |  | CC |  |  | 1500 |  | 105 | [5 empty] | 47 |  |  |  | 40 |  |  |  |  | 3.3 | [14 empty] | 8.8
PEH532JBF5100M(1) | Snap-In Aluminum Electrolytic Capacitors | KEMET | 35 | 10000 |  | BF |  |  | 1500 |  | 105 | [5 empty] | 43 |  |  |  | 38 |  |  |  |  | 3.3 | [14 empty] | 9
PEH532JCD5100M(1) | Snap-In Aluminum Electrolytic Capacitors | KEMET | 35 | 10000 |  | CD |  |  | 1500 |  | 105 | [5 empty] | 38 |  |  |  | 32 |  |  |  |  | 3.8 | [14 empty] | 10.3
PEH532JDC5100M(1) | Snap-In Aluminum Electrolytic Capacitors | KEMET | 35 | 10000 |  | DC |  |  | 1500 |  | 105 | [5 empty] | 42 |  |  |  | 36 |  |  |  |  | 3.6 | [14 empty] | 9.6
PEH532JBG5120M(1) | Snap-In Aluminum Electrolytic Capacitors | KEMET | 35 | 12000 |  | BG |  |  | 1500 |  | 105 | [5 empty] | 37 |  |  |  | 32 |  |  |  |  | 3.6 | [14 empty] | 9.9
PEH532JCE5120M(1) | Snap-In Aluminum Electrolytic Capacitors | KEMET | 35 | 12000 |  | CE |  |  | 1500 |  | 105 | [5 empty] | 32 |  |  |  | 27 |  |  |  |  | 4.4 | [14 empty] | 11.7
PEH532JDC5120M(1) | Snap-In Aluminum Electrolytic Capacitors | KEMET | 35 | 12000 |  | DC |  |  | 1500 |  | 105 | [5 empty] | 38 |  |  |  | 33 |  |  |  |  | 3.6 | [14 empty] | 9.7
PEH532JCF5150M(1) | Snap-In Aluminum Electrolytic Capacitors | KEMET | 35 | 15000 |  | CF |  |  | 1500 |  | 105 | [5 empty] | 26 |  |  |  | 22 |  |  |  |  | 5 | [14 empty] | 13.3
PEH532JDD5150M(1) | Snap-In Aluminum Electrolytic Capacitors | KEMET | 35 | 15000 |  | DD |  |  | 1500 |  | 105 | [5 empty] | 30 |  |  |  | 26 |  |  |  |  | 4.2 | [14 empty] | 11.5
PEH532JDE5180M(1) | Snap-In Aluminum Electrolytic Capacitors | KEMET | 35 | 18000 |  | DE |  |  | 1500 |  | 105 | [5 empty] | 25 |  |  |  | 22 |  |  |  |  | 4.9 | [14 empty] | 13.2
PEH532JDF5220M(1) | Snap-In Aluminum Electrolytic Capacitors | KEMET | 35 | 22000 |  | DF |  |  | 1500 |  | 105 | [5 empty] | 21 |  |  |  | 18 |  |  |  |  | 5.4 | [14 empty] | 14.8
PEH532JDG5270M(1) | Snap-In Aluminum Electrolytic Capacitors | KEMET | 35 | 27000 |  | DG |  |  | 1500 |  | 105 | [5 empty] | 18 |  |  |  | 16 |  |  |  |  | 5.9 | [14 empty] | 16.3
PEH532MAB4120M(1) | Snap-In Aluminum Electrolytic Capacitors | KEMET | 63 | 1200 |  | AB |  |  | 1500 |  | 105 | [5 empty] | 160 |  |  |  | 120 |  |  |  |  | 1.3 | [14 empty] | 3.7
PEH532MAC4150M(1) | Snap-In Aluminum Electrolytic Capacitors | KEMET | 63 | 1500 |  | AC |  |  | 1500 |  | 105 | [5 empty] | 120 |  |  |  | 90 |  |  |  |  | 1.6 | [14 empty] | 4.4
PEH532MAC4180M(1) | Snap-In Aluminum Electrolytic Capacitors | KEMET | 63 | 1800 |  | AC |  |  | 1500 |  | 105 | [5 empty] | 110 |  |  |  | 79 |  |  |  |  | 1.7 | [14 empty] | 4.7
PEH532MAD4220M(1) | Snap-In Aluminum Electrolytic Capacitors | KEMET | 63 | 2200 |  | AD |  |  | 1500 |  | 105 | [5 empty] | 88 |  |  |  | 64 |  |  |  |  | 2 | [14 empty] | 5.5
PEH532MBC4220M(1) | Snap-In Aluminum Electrolytic Capacitors | KEMET | 63 | 2200 |  | BC |  |  | 1500 |  | 105 | [5 empty] | 95 |  |  |  | 71 |  |  |  |  | 1.9 | [14 empty] | 5.2
PEH532MAE4270M(1) | Snap-In Aluminum Electrolytic Capacitors | KEMET | 63 | 2700 |  | AE |  |  | 1500 |  | 105 | [5 empty] | 72 |  |  |  | 52 |  |  |  |  | 2.3 | [14 empty] | 6.3
PEH532MBD4270M(1) | Snap-In Aluminum Electrolytic Capacitors | KEMET | 63 | 2700 |  | BD |  |  | 1500 |  | 105 | [5 empty] | 76 |  |  |  | 56 |  |  |  |  | 2.2 | [14 empty] | 6.1
PEH532MAG4330M(1) | Snap-In Aluminum Electrolytic Capacitors | KEMET | 63 | 3300 |  | AG |  |  | 1500 |  | 105 | [5 empty] | 58 |  |  |  | 42 |  |  |  |  | 2.7 | [14 empty] | 7.4
PEH532MBE4330M(1) | Snap-In Aluminum Electrolytic Capacitors | KEMET | 63 | 3300 |  | BE |  |  | 1500 |  | 105 | [5 empty] | 62 |  |  |  | 46 |  |  |  |  | 2.5 | [14 empty] | 7
PEH532MCC4330M(1) | Snap-In Aluminum Electrolytic Capacitors | KEMET | 63 | 3300 |  | CC |  |  | 1500 |  | 105 | [5 empty] | 58 |  |  |  | 42 |  |  |  |  | 2.7 | [14 empty] | 7.4
PEH532MBF4390M(1) | Snap-In Aluminum Electrolytic Capacitors | KEMET | 63 | 3900 |  | BF |  |  | 1500 |  | 105 | [5 empty] | 53 |  |  |  | 40 |  |  |  |  | 2.8 | [14 empty] | 7.8
PEH532MCD4390M(1) | Snap-In Aluminum Electrolytic Capacitors | KEMET | 63 | 3900 |  | CD |  |  | 1500 |  | 105 | [5 empty] | 48 |  |  |  | 35 |  |  |  |  | 3.1 | [14 empty] | 8.5
PEH532MBG4470M(1) | Snap-In Aluminum Electrolytic Capacitors | KEMET | 63 | 4700 |  | BG |  |  | 1500 |  | 105 | [5 empty] | 45 |  |  |  | 34 |  |  |  |  | 3.1 | [14 empty] | 8.7
PEH532MCE4470M(1) | Snap-In Aluminum Electrolytic Capacitors | KEMET | 63 | 4700 |  | CE |  |  | 1500 |  | 105 | [5 empty] | 40 |  |  |  | 29 |  |  |  |  | 3.6 | [14 empty] | 9.7
PEH532MDC4470M(1) | Snap-In Aluminum Electrolytic Capacitors | KEMET | 63 | 4700 |  | DC |  |  | 1500 |  | 105 | [5 empty] | 46 |  |  |  | 34 |  |  |  |  | 3.1 | [14 empty] | 8.5
PEH532MCE4560M(1) | Snap-In Aluminum Electrolytic Capacitors | KEMET | 63 | 5600 |  | CE |  |  | 1500 |  | 105 | [5 empty] | 35 |  |  |  | 26 |  |  |  |  | 3.8 | [14 empty] | 10.3
PEH532MDD4560M(1) | Snap-In Aluminum Electrolytic Capacitors | KEMET | 63 | 5600 |  | DD |  |  | 1500 |  | 105 | [5 empty] | 37 |  |  |  | 28 |  |  |  |  | 3.7 | [14 empty] | 10.1
PEH532MCF4680M(1) | Snap-In Aluminum Electrolytic Capacitors | KEMET | 63 | 6800 |  | CF |  |  | 1500 |  | 105 | [5 empty] | 29 |  |  |  | 22 |  |  |  |  | 4.3 | [14 empty] | 11.7
PEH532MDE4680M(1) | Snap-In Aluminum Electrolytic Capacitors | KEMET | 63 | 6800 |  | DE |  |  | 1500 |  | 105 | [5 empty] | 31 |  |  |  | 23 |  |  |  |  | 4.2 | [14 empty] | 11.5
PEH532MDF4820M(1) | Snap-In Aluminum Electrolytic Capacitors | KEMET | 63 | 8200 |  | DF |  |  | 1500 |  | 105 | [5 empty] | 26 |  |  |  | 19 |  |  |  |  | 4.7 | [14 empty] | 13
PEH532MDG5100M(1) | Snap-In Aluminum Electrolytic Capacitors | KEMET | 63 | 10000 |  | DG |  |  | 1500 |  | 105 | [5 empty] | 22 |  |  |  | 17 |  |  |  |  | 5.2 | [14 empty] | 14.4
PEH532PAB3560M(1) | Snap-In Aluminum Electrolytic Capacitors | KEMET | 100 | 560 |  | AB |  |  | 1500 |  | 105 | [5 empty] | 380 |  |  |  | 290 |  |  |  |  | 1 | [14 empty] | 2.6
PEH532PAC3680M(1) | Snap-In Aluminum Electrolytic Capacitors | KEMET | 100 | 680 |  | AC |  |  | 1500 |  | 105 | [5 empty] | 300 |  |  |  | 240 |  |  |  |  | 1.1 | [14 empty] | 3.1
PEH532PBB3680M(1) | Snap-In Aluminum Electrolytic Capacitors | KEMET | 100 | 680 |  | BB |  |  | 1500 |  | 105 | [5 empty] | 320 |  |  |  | 250 |  |  |  |  | 1.1 | [14 empty] | 2.9
PEH532PAD3820M(1) | Snap-In Aluminum Electrolytic Capacitors | KEMET | 100 | 820 |  | AD |  |  | 1500 |  | 105 | [5 empty] | 250 |  |  |  | 190 |  |  |  |  | 1.3 | [14 empty] | 3.5
PEH532PBC3820M(1) | Snap-In Aluminum Electrolytic Capacitors | KEMET | 100 | 820 |  | BC |  |  | 1500 |  | 105 | [5 empty] | 260 |  |  |  | 200 |  |  |  |  | 1.3 | [14 empty] | 3.5
PEH532PAE4100M(1) | Snap-In Aluminum Electrolytic Capacitors | KEMET | 100 | 1000 |  | AE |  |  | 1500 |  | 105 | [5 empty] | 210 |  |  |  | 160 |  |  |  |  | 1.5 | [14 empty] | 4
PEH532PBC4100M(1) | Snap-In Aluminum Electrolytic Capacitors | KEMET | 100 | 1000 |  | BC |  |  | 1500 |  | 105 | [5 empty] | 220 |  |  |  | 170 |  |  |  |  | 1.4 | [14 empty] | 3.8
PEH532PAE4120M(1) | Snap-In Aluminum Electrolytic Capacitors | KEMET | 100 | 1200 |  | AE |  |  | 1500 |  | 105 | [5 empty] | 170 |  |  |  | 140 |  |  |  |  | 1.6 | [14 empty] | 4.4
PEH532PBD4120M(1) | Snap-In Aluminum Electrolytic Capacitors | KEMET | 100 | 1200 |  | BD |  |  | 1500 |  | 105 | [5 empty] | 180 |  |  |  | 140 |  |  |  |  | 1.6 | [14 empty] | 4.4
PEH532PAF4150M(1) | Snap-In Aluminum Electrolytic Capacitors | KEMET | 100 | 1500 |  | AF |  |  | 1500 |  | 105 | [5 empty] | 140 |  |  |  | 110 |  |  |  |  | 1.9 | [14 empty] | 5
PEH532PBE4150M(1) | Snap-In Aluminum Electrolytic Capacitors | KEMET | 100 | 1500 |  | BE |  |  | 1500 |  | 105 | [5 empty] | 140 |  |  |  | 110 |  |  |  |  | 1.9 | [14 empty] | 5
PEH532PBF4180M(1) | Snap-In Aluminum Electrolytic Capacitors | KEMET | 100 | 1800 |  | BF |  |  | 1500 |  | 105 | [5 empty] | 120 |  |  |  | 95 |  |  |  |  | 2.1 | [14 empty] | 5.7
PEH532PCD4180M(1) | Snap-In Aluminum Electrolytic Capacitors | KEMET | 100 | 1800 |  | CD |  |  | 1500 |  | 105 | [5 empty] | 120 |  |  |  | 90 |  |  |  |  | 2.2 | [14 empty] | 6
PEH532PBG4220M(1) | Snap-In Aluminum Electrolytic Capacitors | KEMET | 100 | 2200 |  | BG |  |  | 1500 |  | 105 | [5 empty] | 99 |  |  |  | 78 |  |  |  |  | 2.4 | [14 empty] | 6.4
PEH532PCE4220M(1) | Snap-In Aluminum Electrolytic Capacitors | KEMET | 100 | 2200 |  | CE |  |  | 1500 |  | 105 | [5 empty] | 95 |  |  |  | 73 |  |  |  |  | 2.6 | [14 empty] | 6.9
PEH532PDC4220M(1) | Snap-In Aluminum Electrolytic Capacitors | KEMET | 100 | 2200 |  | DC |  |  | 1500 |  | 105 | [5 empty] | 100 |  |  |  | 79 |  |  |  |  | 2.4 | [14 empty] | 6.4
PEH532PCF4270M(1) | Snap-In Aluminum Electrolytic Capacitors | KEMET | 100 | 2700 |  | CF |  |  | 1500 |  | 105 | [5 empty] | 78 |  |  |  | 60 |  |  |  |  | 2.9 | [14 empty] | 7.8
PEH532PDD4270M(1) | Snap-In Aluminum Electrolytic Capacitors | KEMET | 100 | 2700 |  | DD |  |  | 1500 |  | 105 | [5 empty] | 81 |  |  |  | 64 |  |  |  |  | 2.8 | [14 empty] | 7.5
PEH532PCG4330M(1) | Snap-In Aluminum Electrolytic Capacitors | KEMET | 100 | 3300 |  | CG |  |  | 1500 |  | 105 | [5 empty] | 64 |  |  |  | 50 |  |  |  |  | 3.3 | [14 empty] | 8.9
PEH532PDE4330M(1) | Snap-In Aluminum Electrolytic Capacitors | KEMET | 100 | 3300 |  | DE |  |  | 1500 |  | 105 | [5 empty] | 66 |  |  |  | 52 |  |  |  |  | 3.2 | [14 empty] | 8.6
PEH532PDF4390M(1) | Snap-In Aluminum Electrolytic Capacitors | KEMET | 100 | 3900 |  | DF |  |  | 1500 |  | 105 | [5 empty] | 56 |  |  |  | 44 |  |  |  |  | 3.6 | [14 empty] | 9.7
PEH532PDG4470M(1) | Snap-In Aluminum Electrolytic Capacitors | KEMET | 100 | 4700 |  | DG |  |  | 1500 |  | 105 | [5 empty] | 47 |  |  |  | 37 |  |  |  |  | 4 | [14 empty] | 10.9
PEH532RAC3270M(1) | Snap-In Aluminum Electrolytic Capacitors | KEMET | 200 | 270 |  | AC |  |  | 1500 |  | 105 | [5 empty] | 510 |  |  |  | 270 |  |  |  |  | 0.8 | [14 empty] | 2.1
PEH532RBB3270M(1) | Snap-In Aluminum Electrolytic Capacitors | KEMET | 200 | 270 |  | BB |  |  | 1500 |  | 105 | [5 empty] | 530 |  |  |  | 290 |  |  |  |  | 0.8 | [14 empty] | 2.1
PEH532RAD3330M(1) | Snap-In Aluminum Electrolytic Capacitors | KEMET | 200 | 330 |  | AD |  |  | 1500 |  | 105 | [5 empty] | 420 |  |  |  | 220 |  |  |  |  | 0.9 | [14 empty] | 2.5
PEH532RBC3330M(1) | Snap-In Aluminum Electrolytic Capacitors | KEMET | 200 | 330 |  | BC |  |  | 1500 |  | 105 | [5 empty] | 420 |  |  |  | 230 |  |  |  |  | 0.9 | [14 empty] | 2.5
PEH532RAD3390M(1) | Snap-In Aluminum Electrolytic Capacitors | KEMET | 200 | 390 |  | AD |  |  | 1500 |  | 105 | [5 empty] | 360 |  |  |  | 190 |  |  |  |  | 1 | [14 empty] | 2.7
PEH532RBC3390M(1) | Snap-In Aluminum Electrolytic Capacitors | KEMET | 200 | 390 |  | BC |  |  | 1500 |  | 105 | [5 empty] | 370 |  |  |  | 200 |  |  |  |  | 1 | [14 empty] | 2.7
PEH532RAE3470M(1) | Snap-In Aluminum Electrolytic Capacitors | KEMET | 200 | 470 |  | AE |  |  | 1500 |  | 105 | [5 empty] | 300 |  |  |  | 160 |  |  |  |  | 1.1 | [14 empty] | 3.1
PEH532RBD3470M(1) | Snap-In Aluminum Electrolytic Capacitors | KEMET | 200 | 470 |  | BD |  |  | 1500 |  | 105 | [5 empty] | 300 |  |  |  | 170 |  |  |  |  | 1.1 | [14 empty] | 3.1
PEH532RCC3470M(1) | Snap-In Aluminum Electrolytic Capacitors | KEMET | 200 | 470 |  | CC |  |  | 1500 |  | 105 | [5 empty] | 290 |  |  |  | 160 |  |  |  |  | 1.2 | [14 empty] | 3.3
PEH532RAF3560M(1) | Snap-In Aluminum Electrolytic Capacitors | KEMET | 200 | 560 |  | AF |  |  | 1500 |  | 105 | [5 empty] | 250 |  |  |  | 140 |  |  |  |  | 1.2 | [14 empty] | 3.5
PEH532RBE3560M(1) | Snap-In Aluminum Electrolytic Capacitors | KEMET | 200 | 560 |  | BE |  |  | 1500 |  | 105 | [5 empty] | 250 |  |  |  | 140 |  |  |  |  | 1.2 | [14 empty] | 3.5
PEH532RAG3680M(1) | Snap-In Aluminum Electrolytic Capacitors | KEMET | 200 | 680 |  | AG |  |  | 1500 |  | 105 | [5 empty] | 210 |  |  |  | 110 |  |  |  |  | 1.4 | [14 empty] | 3.9
PEH532RBF3680M(1) | Snap-In Aluminum Electrolytic Capacitors | KEMET | 200 | 680 |  | BF |  |  | 1500 |  | 105 | [5 empty] | 210 |  |  |  | 110 |  |  |  |  | 1.4 | [14 empty] | 4
PEH532RCD3680M(1) | Snap-In Aluminum Electrolytic Capacitors | KEMET | 200 | 680 |  | CD |  |  | 1500 |  | 105 | [5 empty] | 200 |  |  |  | 110 |  |  |  |  | 1.5 | [14 empty] | 4.1
PEH532RBG3820M(1) | Snap-In Aluminum Electrolytic Capacitors | KEMET | 200 | 820 |  | BG |  |  | 1500 |  | 105 | [5 empty] | 170 |  |  |  | 96 |  |  |  |  | 1.6 | [14 empty] | 4.5
PEH532RCD3820M(1) | Snap-In Aluminum Electrolytic Capacitors | KEMET | 200 | 820 |  | CD |  |  | 1500 |  | 105 | [5 empty] | 170 |  |  |  | 93 |  |  |  |  | 1.6 | [14 empty] | 4.5
PEH532RCE4100M(1) | Snap-In Aluminum Electrolytic Capacitors | KEMET | 200 | 1000 |  | CE |  |  | 1500 |  | 105 | [5 empty] | 140 |  |  |  | 76 |  |  |  |  | 1.8 | [14 empty] | 5.2
PEH532RDD4100M(1) | Snap-In Aluminum Electrolytic Capacitors | KEMET | 200 | 1000 |  | DD |  |  | 1500 |  | 105 | [5 empty] | 140 |  |  |  | 79 |  |  |  |  | 1.9 | [14 empty] | 5.2
PEH532RCF4120M(1) | Snap-In Aluminum Electrolytic Capacitors | KEMET | 200 | 1200 |  | CF |  |  | 1500 |  | 105 | [5 empty] | 120 |  |  |  | 64 |  |  |  |  | 2.1 | [14 empty] | 5.8
PEH532RDE4120M(1) | Snap-In Aluminum Electrolytic Capacitors | KEMET | 200 | 1200 |  | DE |  |  | 1500 |  | 105 | [5 empty] | 120 |  |  |  | 66 |  |  |  |  | 2.1 | [14 empty] | 6
PEH532RDF4150M(1) | Snap-In Aluminum Electrolytic Capacitors | KEMET | 200 | 1500 |  | DF |  |  | 1500 |  | 105 | [5 empty] | 96 |  |  |  | 53 |  |  |  |  | 2.5 | [14 empty] | 6.9
PEH532RDG4180M(1) | Snap-In Aluminum Electrolytic Capacitors | KEMET | 200 | 1800 |  | DG |  |  | 1500 |  | 105 | [5 empty] | 81 |  |  |  | 45 |  |  |  |  | 2.8 | [14 empty] | 7.7
PEH532RDH4220M(1) | Snap-In Aluminum Electrolytic Capacitors | KEMET | 200 | 2200 |  | DH |  |  | 1500 |  | 105 | [5 empty] | 67 |  |  |  | 38 |  |  |  |  | 3.1 | [14 empty] | 8.7
PEH532SAC3220M(1) | Snap-In Aluminum Electrolytic Capacitors | KEMET | 250 | 220 |  | AC |  |  | 1500 |  | 105 | [5 empty] | 520 |  |  |  | 260 |  |  |  |  | 0.7 | [14 empty] | 2.1
PEH532SBB3220M(1) | Snap-In Aluminum Electrolytic Capacitors | KEMET | 250 | 220 |  | BB |  |  | 1500 |  | 105 | [5 empty] | 540 |  |  |  | 270 |  |  |  |  | 0.7 | [14 empty] | 2
PEH532SAD3270M(1) | Snap-In Aluminum Electrolytic Capacitors | KEMET | 250 | 270 |  | AD |  |  | 1500 |  | 105 | [5 empty] | 420 |  |  |  | 210 |  |  |  |  | 0.9 | [14 empty] | 2.4
PEH532SBC3270M(1) | Snap-In Aluminum Electrolytic Capacitors | KEMET | 250 | 270 |  | BC |  |  | 1500 |  | 105 | [5 empty] | 430 |  |  |  | 220 |  |  |  |  | 0.9 | [14 empty] | 2.4
PEH532SAE3330M(1) | Snap-In Aluminum Electrolytic Capacitors | KEMET | 250 | 330 |  | AE |  |  | 1500 |  | 105 | [5 empty] | 350 |  |  |  | 170 |  |  |  |  | 1 | [14 empty] | 2.7
PEH532SBC3330M(1) | Snap-In Aluminum Electrolytic Capacitors | KEMET | 250 | 330 |  | BC |  |  | 1500 |  | 105 | [5 empty] | 360 |  |  |  | 180 |  |  |  |  | 0.9 | [14 empty] | 2.6
PEH532SCB3330M(1) | Snap-In Aluminum Electrolytic Capacitors | KEMET | 250 | 330 |  | CB |  |  | 1500 |  | 105 | [5 empty] | 350 |  |  |  | 170 |  |  |  |  | 1 | [14 empty] | 2.7
PEH532SAF3390M(1) | Snap-In Aluminum Electrolytic Capacitors | KEMET | 250 | 390 |  | AF |  |  | 1500 |  | 105 | [5 empty] | 290 |  |  |  | 140 |  |  |  |  | 1.1 | [14 empty] | 3.1
PEH532SBD3390M(1) | Snap-In Aluminum Electrolytic Capacitors | KEMET | 250 | 390 |  | BD |  |  | 1500 |  | 105 | [5 empty] | 300 |  |  |  | 150 |  |  |  |  | 1.1 | [14 empty] | 3
PEH532SAG3470M(1) | Snap-In Aluminum Electrolytic Capacitors | KEMET | 250 | 470 |  | AG |  |  | 1500 |  | 105 | [5 empty] | 250 |  |  |  | 120 |  |  |  |  | 1.2 | [14 empty] | 3.5
PEH532SBE3470M(1) | Snap-In Aluminum Electrolytic Capacitors | KEMET | 250 | 470 |  | BE |  |  | 1500 |  | 105 | [5 empty] | 250 |  |  |  | 130 |  |  |  |  | 1.2 | [14 empty] | 3.4
PEH532SCC3470M(1) | Snap-In Aluminum Electrolytic Capacitors | KEMET | 250 | 470 |  | CC |  |  | 1500 |  | 105 | [5 empty] | 250 |  |  |  | 120 |  |  |  |  | 1.2 | [14 empty] | 3.4
PEH532SAG3560M(1) | Snap-In Aluminum Electrolytic Capacitors | KEMET | 250 | 560 |  | AG |  |  | 1500 |  | 105 | [5 empty] | 210 |  |  |  | 110 |  |  |  |  | 1.3 | [14 empty] | 3.8
PEH532SBF3560M(1) | Snap-In Aluminum Electrolytic Capacitors | KEMET | 250 | 560 |  | BF |  |  | 1500 |  | 105 | [5 empty] | 210 |  |  |  | 110 |  |  |  |  | 1.4 | [14 empty] | 3.8
PEH532SBG3680M(1) | Snap-In Aluminum Electrolytic Capacitors | KEMET | 250 | 680 |  | BG |  |  | 1500 |  | 105 | [5 empty] | 180 |  |  |  | 90 |  |  |  |  | 1.5 | [14 empty] | 4.3
PEH532SCE3680M(1) | Snap-In Aluminum Electrolytic Capacitors | KEMET | 250 | 680 |  | CE |  |  | 1500 |  | 105 | [5 empty] | 170 |  |  |  | 84 |  |  |  |  | 1.6 | [14 empty] | 4.5
PEH532SDC3680M(1) | Snap-In Aluminum Electrolytic Capacitors | KEMET | 250 | 680 |  | DC |  |  | 1500 |  | 105 | [5 empty] | 180 |  |  |  | 91 |  |  |  |  | 1.5 | [14 empty] | 4.3
PEH532SCF3820M(1) | Snap-In Aluminum Electrolytic Capacitors | KEMET | 250 | 820 |  | CF |  |  | 1500 |  | 105 | [5 empty] | 140 |  |  |  | 70 |  |  |  |  | 1.8 | [14 empty] | 5.1
PEH532SDD3820M(1) | Snap-In Aluminum Electrolytic Capacitors | KEMET | 250 | 820 |  | DD |  |  | 1500 |  | 105 | [5 empty] | 150 |  |  |  | 75 |  |  |  |  | 1.8 | [14 empty] | 5
PEH532SCG4100M(1) | Snap-In Aluminum Electrolytic Capacitors | KEMET | 250 | 1000 |  | CG |  |  | 1500 |  | 105 | [5 empty] | 120 |  |  |  | 58 |  |  |  |  | 2.1 | [14 empty] | 5.8
PEH532SDE4100M(1) | Snap-In Aluminum Electrolytic Capacitors | KEMET | 250 | 1000 |  | DE |  |  | 1500 |  | 105 | [5 empty] | 120 |  |  |  | 61 |  |  |  |  | 2.1 | [14 empty] | 5.8
PEH532SDF4120M(1) | Snap-In Aluminum Electrolytic Capacitors | KEMET | 250 | 1200 |  | DF |  |  | 1500 |  | 105 | [5 empty] | 100 |  |  |  | 51 |  |  |  |  | 2.3 | [14 empty] | 6.5
PEH532SDG4150M(1) | Snap-In Aluminum Electrolytic Capacitors | KEMET | 250 | 1500 |  | DG |  |  | 1500 |  | 105 | [5 empty] | 81 |  |  |  | 42 |  |  |  |  | 2.7 | [14 empty] | 7.5
PEH532UAB2820M(1) | Snap-In Aluminum Electrolytic Capacitors | KEMET | 350 | 82 |  | AB |  |  | 1500 |  | 105 | [5 empty] | 1600 |  |  |  | 980 |  |  |  |  | 0.5 | [14 empty] | 1.3
PEH532UAC3100M(1) | Snap-In Aluminum Electrolytic Capacitors | KEMET | 350 | 100 |  | AC |  |  | 1500 |  | 105 | [5 empty] | 1300 |  |  |  | 800 |  |  |  |  | 0.5 | [14 empty] | 1.5
PEH532UAD3150M(1) | Snap-In Aluminum Electrolytic Capacitors | KEMET | 350 | 150 |  | AD |  |  | 1500 |  | 105 | [5 empty] | 860 |  |  |  | 540 |  |  |  |  | 0.7 | [14 empty] | 1.9
PEH532UBC3150M(1) | Snap-In Aluminum Electrolytic Capacitors | KEMET | 350 | 150 |  | BC |  |  | 1500 |  | 105 | [5 empty] | 870 |  |  |  | 550 |  |  |  |  | 0.7 | [14 empty] | 1.9
PEH532UAE3180M(1) | Snap-In Aluminum Electrolytic Capacitors | KEMET | 350 | 180 |  | AE |  |  | 1500 |  | 105 | [5 empty] | 720 |  |  |  | 450 |  |  |  |  | 0.8 | [14 empty] | 2.2
PEH532UAF3220M(1) | Snap-In Aluminum Electrolytic Capacitors | KEMET | 350 | 220 |  | AF |  |  | 1500 |  | 105 | [5 empty] | 590 |  |  |  | 370 |  |  |  |  | 0.9 | [14 empty] | 2.5
PEH532UBD3220M(1) | Snap-In Aluminum Electrolytic Capacitors | KEMET | 350 | 220 |  | BD |  |  | 1500 |  | 105 | [5 empty] | 600 |  |  |  | 380 |  |  |  |  | 0.9 | [14 empty] | 2.4
PEH532UCC3220M(1) | Snap-In Aluminum Electrolytic Capacitors | KEMET | 350 | 220 |  | CC |  |  | 1500 |  | 105 | [5 empty] | 590 |  |  |  | 370 |  |  |  |  | 0.9 | [14 empty] | 2.5
PEH532UAG3270M(1) | Snap-In Aluminum Electrolytic Capacitors | KEMET | 350 | 270 |  | AG |  |  | 1500 |  | 105 | [5 empty] | 480 |  |  |  | 300 |  |  |  |  | 1 | [14 empty] | 2.8
PEH532UBE3270M(1) | Snap-In Aluminum Electrolytic Capacitors | KEMET | 350 | 270 |  | BE |  |  | 1500 |  | 105 | [5 empty] | 490 |  |  |  | 310 |  |  |  |  | 1 | [14 empty] | 2.8
PEH532UBG3330M(1) | Snap-In Aluminum Electrolytic Capacitors | KEMET | 350 | 330 |  | BG |  |  | 1500 |  | 105 | [5 empty] | 400 |  |  |  | 250 |  |  |  |  | 1.2 | [14 empty] | 3.2
PEH532UCE3330M(1) | Snap-In Aluminum Electrolytic Capacitors | KEMET | 350 | 330 |  | CE |  |  | 1500 |  | 105 | [5 empty] | 390 |  |  |  | 250 |  |  |  |  | 1.2 | [14 empty] | 3.4
PEH532UDC3330M(1) | Snap-In Aluminum Electrolytic Capacitors | KEMET | 350 | 330 |  | DC |  |  | 1500 |  | 105 | [5 empty] | 400 |  |  |  | 250 |  |  |  |  | 1.2 | [14 empty] | 3.3
PEH532UBG3390M(1) | Snap-In Aluminum Electrolytic Capacitors | KEMET | 350 | 390 |  | BG |  |  | 1500 |  | 105 | [5 empty] | 340 |  |  |  | 220 |  |  |  |  | 1.3 | [14 empty] | 3.5
PEH532UCE3390M(1) | Snap-In Aluminum Electrolytic Capacitors | KEMET | 350 | 390 |  | CE |  |  | 1500 |  | 105 | [5 empty] | 330 |  |  |  | 210 |  |  |  |  | 1.3 | [14 empty] | 3.7
PEH532UCF3470M(1) | Snap-In Aluminum Electrolytic Capacitors | KEMET | 350 | 470 |  | CF |  |  | 1500 |  | 105 | [5 empty] | 280 |  |  |  | 180 |  |  |  |  | 1.5 | [14 empty] | 4.2
PEH532UDD3470M(1) | Snap-In Aluminum Electrolytic Capacitors | KEMET | 350 | 470 |  | DD |  |  | 1500 |  | 105 | [5 empty] | 280 |  |  |  | 180 |  |  |  |  | 1.5 | [14 empty] | 4.1
PEH532UCG3560M(1) | Snap-In Aluminum Electrolytic Capacitors | KEMET | 350 | 560 |  | CG |  |  | 1500 |  | 105 | [5 empty] | 230 |  |  |  | 150 |  |  |  |  | 1.7 | [14 empty] | 4.7
PEH532UDE3560M(1) | Snap-In Aluminum Electrolytic Capacitors | KEMET | 350 | 560 |  | DE |  |  | 1500 |  | 105 | [5 empty] | 240 |  |  |  | 150 |  |  |  |  | 1.7 | [14 empty] | 4.7
PEH532UDF3680M(1) | Snap-In Aluminum Electrolytic Capacitors | KEMET | 350 | 680 |  | DF |  |  | 1500 |  | 105 | [5 empty] | 190 |  |  |  | 120 |  |  |  |  | 1.9 | [14 empty] | 5.3
PEH532VAC2820M(1) | Snap-In Aluminum Electrolytic Capacitors | KEMET | 400 | 82 |  | AC |  |  | 1500 |  | 105 | [5 empty] | 1300 |  |  |  | 810 |  |  |  |  | 0.5 | [14 empty] | 1.4
PEH532VAC3100M(1) | Snap-In Aluminum Electrolytic Capacitors | KEMET | 400 | 100 |  | AC |  |  | 1500 |  | 105 | [5 empty] | 1100 |  |  |  | 670 |  |  |  |  | 0.6 | [14 empty] | 1.6
PEH532VBB3100M(1) | Snap-In Aluminum Electrolytic Capacitors | KEMET | 400 | 100 |  | BB |  |  | 1500 |  | 105 | [5 empty] | 1100 |  |  |  | 690 |  |  |  |  | 0.6 | [14 empty] | 1.6
PEH532VAD3120M(1) | Snap-In Aluminum Electrolytic Capacitors | KEMET | 400 | 120 |  | AD |  |  | 1500 |  | 105 | [5 empty] | 920 |  |  |  | 560 |  |  |  |  | 0.6 | [14 empty] | 1.8
PEH532VBC3120M(1) | Snap-In Aluminum Electrolytic Capacitors | KEMET | 400 | 120 |  | BC |  |  | 1500 |  | 105 | [5 empty] | 930 |  |  |  | 570 |  |  |  |  | 0.7 | [14 empty] | 1.8
PEH532VCB3120M(1) | Snap-In Aluminum Electrolytic Capacitors | KEMET | 400 | 120 |  | CB |  |  | 1500 |  | 105 | [5 empty] | 920 |  |  |  | 560 |  |  |  |  | 0.7 | [14 empty] | 1.9
PEH532VAE3150M(1) | Snap-In Aluminum Electrolytic Capacitors | KEMET | 400 | 150 |  | AE |  |  | 1500 |  | 105 | [5 empty] | 740 |  |  |  | 450 |  |  |  |  | 0.8 | [14 empty] | 2.1
PEH532VBD3150M(1) | Snap-In Aluminum Electrolytic Capacitors | KEMET | 400 | 150 |  | BD |  |  | 1500 |  | 105 | [5 empty] | 740 |  |  |  | 450 |  |  |  |  | 0.8 | [14 empty] | 2.1
PEH532VCB3150M(1) | Snap-In Aluminum Electrolytic Capacitors | KEMET | 400 | 150 |  | CB |  |  | 1500 |  | 105 | [5 empty] | 740 |  |  |  | 460 |  |  |  |  | 0.8 | [14 empty] | 2.1
PEH532VAF3180M(1) | Snap-In Aluminum Electrolytic Capacitors | KEMET | 400 | 180 |  | AF |  |  | 1500 |  | 105 | [5 empty] | 620 |  |  |  | 380 |  |  |  |  | 0.8 | [14 empty] | 2.4
PEH532VCC3180M(1) | Snap-In Aluminum Electrolytic Capacitors | KEMET | 400 | 180 |  | CC |  |  | 1500 |  | 105 | [5 empty] | 620 |  |  |  | 380 |  |  |  |  | 0.9 | [14 empty] | 2.4
PEH532VAG3220M(1) | Snap-In Aluminum Electrolytic Capacitors | KEMET | 400 | 220 |  | AG |  |  | 1500 |  | 105 | [5 empty] | 510 |  |  |  | 310 |  |  |  |  | 1 | [14 empty] | 2.7
PEH532VBE3220M(1) | Snap-In Aluminum Electrolytic Capacitors | KEMET | 400 | 220 |  | BE |  |  | 1500 |  | 105 | [5 empty] | 510 |  |  |  | 320 |  |  |  |  | 1 | [14 empty] | 2.7
PEH532VCD3220M(1) | Snap-In Aluminum Electrolytic Capacitors | KEMET | 400 | 220 |  | CD |  |  | 1500 |  | 105 | [5 empty] | 500 |  |  |  | 310 |  |  |  |  | 1 | [14 empty] | 2.8
PEH532VDB3220M(1) | Snap-In Aluminum Electrolytic Capacitors | KEMET | 400 | 220 |  | DB |  |  | 1500 |  | 105 | [5 empty] | 510 |  |  |  | 320 |  |  |  |  | 1 | [14 empty] | 2.7
PEH532VBF3270M(1) | Snap-In Aluminum Electrolytic Capacitors | KEMET | 400 | 270 |  | BF |  |  | 1500 |  | 105 | [5 empty] | 420 |  |  |  | 260 |  |  |  |  | 1.1 | [14 empty] | 3
PEH532VCD3270M(1) | Snap-In Aluminum Electrolytic Capacitors | KEMET | 400 | 270 |  | CD |  |  | 1500 |  | 105 | [5 empty] | 410 |  |  |  | 250 |  |  |  |  | 1.1 | [14 empty] | 3.1
PEH532VCE3330M(1) | Snap-In Aluminum Electrolytic Capacitors | KEMET | 400 | 330 |  | CE |  |  | 1500 |  | 105 | [5 empty] | 340 |  |  |  | 210 |  |  |  |  | 1.3 | [14 empty] | 3.6
PEH532VDD3330M(1) | Snap-In Aluminum Electrolytic Capacitors | KEMET | 400 | 330 |  | DD |  |  | 1500 |  | 105 | [5 empty] | 340 |  |  |  | 210 |  |  |  |  | 1.3 | [14 empty] | 3.7
PEH532VCG3390M(1) | Snap-In Aluminum Electrolytic Capacitors | KEMET | 400 | 390 |  | CG |  |  | 1500 |  | 105 | [5 empty] | 280 |  |  |  | 170 |  |  |  |  | 1.5 | [14 empty] | 4.1
PEH532VDE3390M(1) | Snap-In Aluminum Electrolytic Capacitors | KEMET | 400 | 390 |  | DE |  |  | 1500 |  | 105 | [5 empty] | 290 |  |  |  | 180 |  |  |  |  | 1.5 | [14 empty] | 4.1
PEH532VDF3470M(1) | Snap-In Aluminum Electrolytic Capacitors | KEMET | 400 | 470 |  | DF |  |  | 1500 |  | 105 | [5 empty] | 240 |  |  |  | 150 |  |  |  |  | 1.7 | [14 empty] | 4.7
PEH532VDG3560M(1) | Snap-In Aluminum Electrolytic Capacitors | KEMET | 400 | 560 |  | DG |  |  | 1500 |  | 105 | [5 empty] | 200 |  |  |  | 120 |  |  |  |  | 1.9 | [14 empty] | 5.3
PEH532YAC2680M(1) | Snap-In Aluminum Electrolytic Capacitors | KEMET | 450 | 68 |  | AC |  |  | 1500 |  | 105 | [5 empty] | 1300 |  |  |  | 790 |  |  |  |  | 0.5 | [14 empty] | 1.4
PEH532YBB2680M(1) | Snap-In Aluminum Electrolytic Capacitors | KEMET | 450 | 68 |  | BB |  |  | 1500 |  | 105 | [5 empty] | 1400 |  |  |  | 800 |  |  |  |  | 0.5 | [14 empty] | 1.4
PEH532YAC2820M(1) | Snap-In Aluminum Electrolytic Capacitors | KEMET | 450 | 82 |  | AC |  |  | 1500 |  | 105 | [5 empty] | 1100 |  |  |  | 670 |  |  |  |  | 0.6 | [14 empty] | 1.5
PEH532YBB2820M(1) | Snap-In Aluminum Electrolytic Capacitors | KEMET | 450 | 82 |  | BB |  |  | 1500 |  | 105 | [5 empty] | 1100 |  |  |  | 680 |  |  |  |  | 0.6 | [14 empty] | 1.5
PEH532YAD3100M(1) | Snap-In Aluminum Electrolytic Capacitors | KEMET | 450 | 100 |  | AD |  |  | 1500 |  | 105 | [5 empty] | 910 |  |  |  | 540 |  |  |  |  | 0.6 | [14 empty] | 1.8
PEH532YBC3100M(1) | Snap-In Aluminum Electrolytic Capacitors | KEMET | 450 | 100 |  | BC |  |  | 1500 |  | 105 | [5 empty] | 920 |  |  |  | 540 |  |  |  |  | 0.6 | [14 empty] | 1.8
PEH532YAE3120M(1) | Snap-In Aluminum Electrolytic Capacitors | KEMET | 450 | 120 |  | AE |  |  | 1500 |  | 105 | [5 empty] | 760 |  |  |  | 450 |  |  |  |  | 0.7 | [14 empty] | 2
PEH532YBC3120M(1) | Snap-In Aluminum Electrolytic Capacitors | KEMET | 450 | 120 |  | BC |  |  | 1500 |  | 105 | [5 empty] | 780 |  |  |  | 470 |  |  |  |  | 0.7 | [14 empty] | 1.9
PEH532YCB3120M(1) | Snap-In Aluminum Electrolytic Capacitors | KEMET | 450 | 120 |  | CB |  |  | 1500 |  | 105 | [5 empty] | 770 |  |  |  | 460 |  |  |  |  | 0.7 | [14 empty] | 2
PEH532YAF3150M(1) | Snap-In Aluminum Electrolytic Capacitors | KEMET | 450 | 150 |  | AF |  |  | 1500 |  | 105 | [5 empty] | 620 |  |  |  | 370 |  |  |  |  | 0.8 | [14 empty] | 2.3
PEH532YBD3150M(1) | Snap-In Aluminum Electrolytic Capacitors | KEMET | 450 | 150 |  | BD |  |  | 1500 |  | 105 | [5 empty] | 620 |  |  |  | 370 |  |  |  |  | 0.8 | [14 empty] | 2.3
PEH532YCC3150M(1) | Snap-In Aluminum Electrolytic Capacitors | KEMET | 450 | 150 |  | CC |  |  | 1500 |  | 105 | [5 empty] | 620 |  |  |  | 360 |  |  |  |  | 0.9 | [14 empty] | 2.4
PEH532YAG3180M(1) | Snap-In Aluminum Electrolytic Capacitors | KEMET | 450 | 180 |  | AG |  |  | 1500 |  | 105 | [5 empty] | 520 |  |  |  | 310 |  |  |  |  | 0.9 | [14 empty] | 2.6
PEH532YBE3180M(1) | Snap-In Aluminum Electrolytic Capacitors | KEMET | 450 | 180 |  | BE |  |  | 1500 |  | 105 | [5 empty] | 520 |  |  |  | 310 |  |  |  |  | 0.9 | [14 empty] | 2.6
PEH532YCC3180M(1) | Snap-In Aluminum Electrolytic Capacitors | KEMET | 450 | 180 |  | CC |  |  | 1500 |  | 105 | [5 empty] | 520 |  |  |  | 310 |  |  |  |  | 0.9 | [14 empty] | 2.6
PEH532YBF3220M(1) | Snap-In Aluminum Electrolytic Capacitors | KEMET | 450 | 220 |  | BF |  |  | 1500 |  | 105 | [5 empty] | 430 |  |  |  | 260 |  |  |  |  | 1.1 | [14 empty] | 3
PEH532YCD3220M(1) | Snap-In Aluminum Electrolytic Capacitors | KEMET | 450 | 220 |  | CD |  |  | 1500 |  | 105 | [5 empty] | 420 |  |  |  | 250 |  |  |  |  | 1.1 | [14 empty] | 3
PEH532YDC3220M(1) | Snap-In Aluminum Electrolytic Capacitors | KEMET | 450 | 220 |  | DC |  |  | 1500 |  | 105 | [5 empty] | 420 |  |  |  | 250 |  |  |  |  | 1.1 | [14 empty] | 3.1
PEH532YCE3270M(1) | Snap-In Aluminum Electrolytic Capacitors | KEMET | 450 | 270 |  | CE |  |  | 1500 |  | 105 | [5 empty] | 340 |  |  |  | 200 |  |  |  |  | 1.3 | [14 empty] | 3.5
PEH532YDD3270M(1) | Snap-In Aluminum Electrolytic Capacitors | KEMET | 450 | 270 |  | DD |  |  | 1500 |  | 105 | [5 empty] | 350 |  |  |  | 210 |  |  |  |  | 1.3 | [14 empty] | 3.6
PEH532YCG3330M(1) | Snap-In Aluminum Electrolytic Capacitors | KEMET | 450 | 330 |  | CG |  |  | 1500 |  | 105 | [5 empty] | 280 |  |  |  | 160 |  |  |  |  | 1.5 | [14 empty] | 4.1
PEH532YDE3330M(1) | Snap-In Aluminum Electrolytic Capacitors | KEMET | 450 | 330 |  | DE |  |  | 1500 |  | 105 | [5 empty] | 280 |  |  |  | 170 |  |  |  |  | 1.5 | [14 empty] | 4.1
PEH532YDE3390M(1) | Snap-In Aluminum Electrolytic Capacitors | KEMET | 450 | 390 |  | DE |  |  | 1500 |  | 105 | [5 empty] | 240 |  |  |  | 140 |  |  |  |  | 1.6 | [14 empty] | 4.5
PEH532YDG3470M(1) | Snap-In Aluminum Electrolytic Capacitors | KEMET | 450 | 470 |  | DG |  |  | 1500 |  | 105 | [5 empty] | 200 |  |  |  | 120 |  |  |  |  | 1.9 | [14 empty] | 5.2
PEH534JBC4560M(1) | Snap-In Aluminum Electrolytic Capacitors | KEMET | 35 | 5600 |  | BC |  |  | 3000 |  | 105 | [5 empty] | 54 |  |  |  | 43 |  |  |  |  | 2.3 | [14 empty] | 7.6
PEH534JBD4680M(1) | Snap-In Aluminum Electrolytic Capacitors | KEMET | 35 | 6800 |  | BD |  |  | 3000 |  | 105 | [5 empty] | 43 |  |  |  | 34 |  |  |  |  | 2.7 | [14 empty] | 9
PEH534JCB4680M(1) | Snap-In Aluminum Electrolytic Capacitors | KEMET | 35 | 6800 |  | CB |  |  | 3000 |  | 105 | [5 empty] | 40 |  |  |  | 31 |  |  |  |  | 2.9 | [14 empty] | 9.8
PEH534JBE4820M(1) | Snap-In Aluminum Electrolytic Capacitors | KEMET | 35 | 8200 |  | BE |  |  | 3000 |  | 105 | [5 empty] | 36 |  |  |  | 28 |  |  |  |  | 3.1 | [14 empty] | 10.2
PEH534JCC4820M(1) | Snap-In Aluminum Electrolytic Capacitors | KEMET | 35 | 8200 |  | cC |  |  | 3000 |  | 105 | [5 empty] | 31 |  |  |  | 23 |  |  |  |  | 3.5 | [14 empty] | 12.1
PEH534JDB4820M(1) | Snap-In Aluminum Electrolytic Capacitors | KEMET | 35 | 8200 |  | DB |  |  | 3000 |  | 105 | [5 empty] | 37 |  |  |  | 29 |  |  |  |  | 3.1 | [14 empty] | 10
PEH534JBF5100M(1) | Snap-In Aluminum Electrolytic Capacitors | KEMET | 35 | 10000 |  | BF |  |  | 3000 |  | 105 | [5 empty] | 31 |  |  |  | 24 |  |  |  |  | 3.5 | [14 empty] | 11.3
PEH534JCD5100M(1) | Snap-In Aluminum Electrolytic Capacitors | KEMET | 35 | 10000 |  | CD |  |  | 3000 |  | 105 | [5 empty] | 25 |  |  |  | 18 |  |  |  |  | 4.1 | [14 empty] | 14.3
PEH534JCF5150M(1) | Snap-In Aluminum Electrolytic Capacitors | KEMET | 35 | 15000 |  | CF |  |  | 3000 |  | 105 | [5 empty] | 17 |  |  |  | 13 |  |  |  |  | 5.3 | [14 empty] | 17.8
PEH534JDD5150M(1) | Snap-In Aluminum Electrolytic Capacitors | KEMET | 35 | 15000 |  | DD |  |  | 3000 |  | 105 | [5 empty] | 21 |  |  |  | 17 |  |  |  |  | 4.5 | [14 empty] | 14.4
PEH534JDG5220M(1) | Snap-In Aluminum Electrolytic Capacitors | KEMET | 35 | 22000 |  | DG |  |  | 3000 |  | 105 | [5 empty] | 14 |  |  |  | 11 |  |  |  |  | 6.2 | [14 empty] | 20.1
PEH534MBC4220M(1) | Snap-In Aluminum Electrolytic Capacitors | KEMET | 63 | 2200 |  | BC |  |  | 3000 |  | 105 | [5 empty] | 92 |  |  |  | 43 |  |  |  |  | 1.9 | [14 empty] | 6.9
PEH534MBE4330M(1) | Snap-In Aluminum Electrolytic Capacitors | KEMET | 63 | 3300 |  | BE |  |  | 3000 |  | 105 | [5 empty] | 61 |  |  |  | 34 |  |  |  |  | 2.5 | [14 empty] | 9.3
PEH534MCC4330M(1) | Snap-In Aluminum Electrolytic Capacitors | KEMET | 63 | 3300 |  | CC |  |  | 3000 |  | 105 | [5 empty] | 56 |  |  |  | 31 |  |  |  |  | 2.7 | [14 empty] | 10.6
PEH534MCE4470M(1) | Snap-In Aluminum Electrolytic Capacitors | KEMET | 63 | 4700 |  | CE |  |  | 3000 |  | 105 | [5 empty] | 39 |  |  |  | 28 |  |  |  |  | 3.6 | [14 empty] | 14
PEH534MDC4470M(1) | Snap-In Aluminum Electrolytic Capacitors | KEMET | 63 | 4700 |  | DC |  |  | 3000 |  | 105 | [5 empty] | 44 |  |  |  | 23 |  |  |  |  | 3.1 | [14 empty] | 11.2
PEH534MCF4560M(1) | Snap-In Aluminum Electrolytic Capacitors | KEMET | 63 | 5600 |  | CF |  |  | 3000 |  | 105 | [5 empty] | 33 |  |  |  | 29 |  |  |  |  | 4 | [14 empty] | 15.6
PEH534MDD4560M(1) | Snap-In Aluminum Electrolytic Capacitors | KEMET | 63 | 5600 |  | DD |  |  | 3000 |  | 105 | [5 empty] | 36 |  |  |  | 24 |  |  |  |  | 3.7 | [14 empty] | 13.3
PEH534MCG4680M(1) | Snap-In Aluminum Electrolytic Capacitors | KEMET | 63 | 6800 |  | CG |  |  | 3000 |  | 105 | [5 empty] | 28 |  |  |  | 18 |  |  |  |  | 4.5 | [14 empty] | 17.1
PEH534MDE4680M(1) | Snap-In Aluminum Electrolytic Capacitors | KEMET | 63 | 6800 |  | DE |  |  | 3000 |  | 105 | [5 empty] | 30 |  |  |  | 13 |  |  |  |  | 4.2 | [14 empty] | 15.2
PEH534MDF4820M(1) | Snap-In Aluminum Electrolytic Capacitors | KEMET | 63 | 8200 |  | DF |  |  | 3000 |  | 105 | [5 empty] | 26 |  |  |  | 17 |  |  |  |  | 4.7 | [14 empty] | 16.8
PEH534MDG5100M(1) | Snap-In Aluminum Electrolytic Capacitors | KEMET | 63 | 10000 |  | DG |  |  | 3000 |  | 105 | [5 empty] | 22 |  |  |  | 11 |  |  |  |  | 5.2 | [14 empty] | 18.4
PEH534PBE4150M(1) | Snap-In Aluminum Electrolytic Capacitors | KEMET | 100 | 1500 |  | BE |  |  | 3000 |  | 105 | [5 empty] | 140 |  |  |  | 110 |  |  |  |  | 1.9 | [14 empty] | 7
PEH534PCC4150M(1) | Snap-In Aluminum Electrolytic Capacitors | KEMET | 100 | 1500 |  | cC |  |  | 3000 |  | 105 | [5 empty] | 130 |  |  |  | 100 |  |  |  |  | 2 | [14 empty] | 7.4
PEH534PCE4220M(1) | Snap-In Aluminum Electrolytic Capacitors | KEMET | 100 | 2200 |  | CE |  |  | 3000 |  | 105 | [5 empty] | 91 |  |  |  | 70 |  |  |  |  | 2.6 | [14 empty] | 9.8
PEH534PDC4220M(1) | Snap-In Aluminum Electrolytic Capacitors | KEMET | 100 | 2200 |  | DC |  |  | 3000 |  | 105 | [5 empty] | 96 |  |  |  | 75 |  |  |  |  | 2.4 | [14 empty] | 8.8
PEH534PCG4330M(1) | Snap-In Aluminum Electrolytic Capacitors | KEMET | 100 | 3300 |  | CG |  |  | 3000 |  | 105 | [5 empty] | 62 |  |  |  | 48 |  |  |  |  | 3.3 | [14 empty] | 12.4
PEH534PDE4330M(1) | Snap-In Aluminum Electrolytic Capacitors | KEMET | 100 | 3300 |  | DE |  |  | 3000 |  | 105 | [5 empty] | 64 |  |  |  | 50 |  |  |  |  | 3.3 | [14 empty] | 11.7
PEH534PDF4390M(1) | Snap-In Aluminum Electrolytic Capacitors | KEMET | 100 | 3900 |  | DF |  |  | 3000 |  | 105 | [5 empty] | 54 |  |  |  | 43 |  |  |  |  | 3.6 | [14 empty] | 13.1
PEH534PDG4470M(1) | Snap-In Aluminum Electrolytic Capacitors | KEMET | 100 | 4700 |  | DG |  |  | 3000 |  | 105 | [5 empty] | 46 |  |  |  | 36 |  |  |  |  | 4.1 | [14 empty] | 14.5
PEH534RBD3470M(1) | Snap-In Aluminum Electrolytic Capacitors | KEMET | 200 | 470 |  | BD |  |  | 3000 |  | 105 | [5 empty] | 290 |  |  |  | 160 |  |  |  |  | 1.1 | [14 empty] | 7.1
PEH534RBE3560M(1) | Snap-In Aluminum Electrolytic Capacitors | KEMET | 200 | 560 |  | BE |  |  | 3000 |  | 105 | [5 empty] | 250 |  |  |  | 130 |  |  |  |  | 1.3 | [14 empty] | 8
PEH534RCC3560M(1) | Snap-In Aluminum Electrolytic Capacitors | KEMET | 200 | 560 |  | CC |  |  | 3000 |  | 105 | [5 empty] | 240 |  |  |  | 130 |  |  |  |  | 1.3 | [14 empty] | 8.9
PEH534RBF3680M(1) | Snap-In Aluminum Electrolytic Capacitors | KEMET | 200 | 680 |  | BF |  |  | 3000 |  | 105 | [5 empty] | 200 |  |  |  | 110 |  |  |  |  | 1.4 | [14 empty] | 8.9
PEH534RCD3680M(1) | Snap-In Aluminum Electrolytic Capacitors | KEMET | 200 | 680 |  | CD |  |  | 3000 |  | 105 | [5 empty] | 200 |  |  |  | 100 |  |  |  |  | 1.5 | [14 empty] | 10.4
PEH534RDC3680M(1) | Snap-In Aluminum Electrolytic Capacitors | KEMET | 200 | 680 |  | DC |  |  | 3000 |  | 105 | [5 empty] | 200 |  |  |  | 110 |  |  |  |  | 1.5 | [14 empty] | 9.8
PEH534RCE3820M(1) | Snap-In Aluminum Electrolytic Capacitors | KEMET | 200 | 820 |  | CE |  |  | 3000 |  | 105 | [5 empty] | 160 |  |  |  | 87 |  |  |  |  | 1.7 | [14 empty] | 11.8
PEH534RDC3820M(1) | Snap-In Aluminum Electrolytic Capacitors | KEMET | 200 | 820 |  | DC |  |  | 3000 |  | 105 | [5 empty] | 170 |  |  |  | 93 |  |  |  |  | 1.6 | [14 empty] | 9.8
PEH534RCG4100M(1) | Snap-In Aluminum Electrolytic Capacitors | KEMET | 200 | 1000 |  | CG |  |  | 3000 |  | 105 | [5 empty] | 130 |  |  |  | 71 |  |  |  |  | 2 | [14 empty] | 13.9
PEH534RDD4100M(1) | Snap-In Aluminum Electrolytic Capacitors | KEMET | 200 | 1000 |  | DD |  |  | 3000 |  | 105 | [5 empty] | 140 |  |  |  | 75 |  |  |  |  | 1.9 | [14 empty] | 11.6
PEH534RDF4150M(1) | Snap-In Aluminum Electrolytic Capacitors | KEMET | 200 | 1500 |  | DF |  |  | 3000 |  | 105 | [5 empty] | 93 |  |  |  | 51 |  |  |  |  | 2.5 | [14 empty] | 14.7
PEH534SBE3390M(1) | Snap-In Aluminum Electrolytic Capacitors | KEMET | 250 | 390 |  | BE |  |  | 3000 |  | 105 | [5 empty] | 290 |  |  |  | 140 |  |  |  |  | 1.1 | [14 empty] | 7.9
PEH534SCC3390M(1) | Snap-In Aluminum Electrolytic Capacitors | KEMET | 250 | 390 |  | CC |  |  | 3000 |  | 105 | [5 empty] | 280 |  |  |  | 140 |  |  |  |  | 1.1 | [14 empty] | 8.7
PEH534SBF3470M(1) | Snap-In Aluminum Electrolytic Capacitors | KEMET | 250 | 470 |  | BF |  |  | 3000 |  | 105 | [5 empty] | 240 |  |  |  | 120 |  |  |  |  | 1.3 | [14 empty] | 8.8
PEH534SCD3470M(1) | Snap-In Aluminum Electrolytic Capacitors | KEMET | 250 | 470 |  | CD |  |  | 3000 |  | 105 | [5 empty] | 240 |  |  |  | 110 |  |  |  |  | 1.3 | [14 empty] | 10.1
PEH534SDC3470M(1) | Snap-In Aluminum Electrolytic Capacitors | KEMET | 250 | 470 |  | DC |  |  | 3000 |  | 105 | [5 empty] | 240 |  |  |  | 120 |  |  |  |  | 1.3 | [14 empty] | 9.6
PEH534SBG3560M(1) | Snap-In Aluminum Electrolytic Capacitors | KEMET | 250 | 560 |  | BG |  |  | 3000 |  | 105 | [5 empty] | 200 |  |  |  | 100 |  |  |  |  | 1.4 | [14 empty] | 9.6
PEH534SCE3560M(1) | Snap-In Aluminum Electrolytic Capacitors | KEMET | 250 | 560 |  | CE |  |  | 3000 |  | 105 | [5 empty] | 200 |  |  |  | 95 |  |  |  |  | 1.5 | [14 empty] | 11.4
PEH534SCF3680M(1) | Snap-In Aluminum Electrolytic Capacitors | KEMET | 250 | 680 |  | CF |  |  | 3000 |  | 105 | [5 empty] | 160 |  |  |  | 79 |  |  |  |  | 1.7 | [14 empty] | 12.8
PEH534SDD3680M(1) | Snap-In Aluminum Electrolytic Capacitors | KEMET | 250 | 680 |  | DD |  |  | 3000 |  | 105 | [5 empty] | 170 |  |  |  | 83 |  |  |  |  | 1.7 | [14 empty] | 11.5
PEH534SCG3820M(1) | Snap-In Aluminum Electrolytic Capacitors | KEMET | 250 | 820 |  | CG |  |  | 3000 |  | 105 | [5 empty] | 140 |  |  |  | 66 |  |  |  |  | 1.9 | [14 empty] | 14.2
PEH534SDE3820M(1) | Snap-In Aluminum Electrolytic Capacitors | KEMET | 250 | 820 |  | DE |  |  | 3000 |  | 105 | [5 empty] | 140 |  |  |  | 69 |  |  |  |  | 1.9 | [14 empty] | 13.1
PEH534SDF4100M(1) | Snap-In Aluminum Electrolytic Capacitors | KEMET | 250 | 1000 |  | DF |  |  | 3000 |  | 105 | [5 empty] | 110 |  |  |  | 57 |  |  |  |  | 2.2 | [14 empty] | 14.6
PEH534UBE3220M(1) | Snap-In Aluminum Electrolytic Capacitors | KEMET | 350 | 220 |  | BE |  |  | 3000 |  | 105 | [5 empty] | 560 |  |  |  | 350 |  |  |  |  | 0.9 | [14 empty] | 5.8
PEH534UCC3220M(1) | Snap-In Aluminum Electrolytic Capacitors | KEMET | 350 | 220 |  | CC |  |  | 3000 |  | 105 | [5 empty] | 550 |  |  |  | 340 |  |  |  |  | 0.9 | [14 empty] | 6
PEH534UDB3220M(1) | Snap-In Aluminum Electrolytic Capacitors | KEMET | 350 | 220 |  | DB |  |  | 3000 |  | 105 | [5 empty] | 560 |  |  |  | 350 |  |  |  |  | 0.9 | [14 empty] | 5.8
PEH534UCE3330M(1) | Snap-In Aluminum Electrolytic Capacitors | KEMET | 350 | 330 |  | CE |  |  | 3000 |  | 105 | [5 empty] | 370 |  |  |  | 230 |  |  |  |  | 1.2 | [14 empty] | 8
PEH534UDC3330M(1) | Snap-In Aluminum Electrolytic Capacitors | KEMET | 350 | 330 |  | DC |  |  | 3000 |  | 105 | [5 empty] | 370 |  |  |  | 230 |  |  |  |  | 1.2 | [14 empty] | 7.4
PEH534UCF3390M(1) | Snap-In Aluminum Electrolytic Capacitors | KEMET | 350 | 390 |  | CF |  |  | 3000 |  | 105 | [5 empty] | 310 |  |  |  | 190 |  |  |  |  | 1.4 | [14 empty] | 9
PEH534UDD3390M(1) | Snap-In Aluminum Electrolytic Capacitors | KEMET | 350 | 390 |  | DD |  |  | 3000 |  | 105 | [5 empty] | 320 |  |  |  | 200 |  |  |  |  | 1.4 | [14 empty] | 8.6
PEH534UDE3470M(1) | Snap-In Aluminum Electrolytic Capacitors | KEMET | 350 | 470 |  | DE |  |  | 3000 |  | 105 | [5 empty] | 260 |  |  |  | 160 |  |  |  |  | 1.6 | [14 empty] | 9.7
PEH534UDF3560M(1) | Snap-In Aluminum Electrolytic Capacitors | KEMET | 350 | 560 |  | DF |  |  | 3000 |  | 105 | [5 empty] | 220 |  |  |  | 140 |  |  |  |  | 1.8 | [14 empty] | 10.9
PEH534VBD3150M(1) | Snap-In Aluminum Electrolytic Capacitors | KEMET | 400 | 150 |  | BD |  |  | 3000 |  | 105 | [5 empty] | 680 |  |  |  | 410 |  |  |  |  | 0.8 | [14 empty] | 5.1
PEH534VCB3150M(1) | Snap-In Aluminum Electrolytic Capacitors | KEMET | 400 | 150 |  | CB |  |  | 3000 |  | 105 | [5 empty] | 680 |  |  |  | 400 |  |  |  |  | 0.8 | [14 empty] | 5.2
PEH534VBF3220M(1) | Snap-In Aluminum Electrolytic Capacitors | KEMET | 400 | 220 |  | BF |  |  | 3000 |  | 105 | [5 empty] | 470 |  |  |  | 280 |  |  |  |  | 1 | [14 empty] | 6.5
PEH534VCD3220M(1) | Snap-In Aluminum Electrolytic Capacitors | KEMET | 400 | 220 |  | CD |  |  | 3000 |  | 105 | [5 empty] | 460 |  |  |  | 270 |  |  |  |  | 1 | [14 empty] | 7.1
PEH534VDC3220M(1) | Snap-In Aluminum Electrolytic Capacitors | KEMET | 400 | 220 |  | DC |  |  | 3000 |  | 105 | [5 empty] | 460 |  |  |  | 280 |  |  |  |  | 1.1 | [14 empty] | 7
PEH534VCF3330M(1) | Snap-In Aluminum Electrolytic Capacitors | KEMET | 400 | 330 |  | CF |  |  | 3000 |  | 105 | [5 empty] | 310 |  |  |  | 180 |  |  |  |  | 1.4 | [14 empty] | 9.2
PEH534VDD3330M(1) | Snap-In Aluminum Electrolytic Capacitors | KEMET | 400 | 330 |  | DD |  |  | 3000 |  | 105 | [5 empty] | 310 |  |  |  | 190 |  |  |  |  | 1.4 | [14 empty] | 8.7
PEH534VCG3390M(1) | Snap-In Aluminum Electrolytic Capacitors | KEMET | 400 | 390 |  | CG |  |  | 3000 |  | 105 | [5 empty] | 260 |  |  |  | 160 |  |  |  |  | 1.5 | [14 empty] | 10.2
PEH534VDE3390M(1) | Snap-In Aluminum Electrolytic Capacitors | KEMET | 400 | 390 |  | DE |  |  | 3000 |  | 105 | [5 empty] | 260 |  |  |  | 160 |  |  |  |  | 1.5 | [14 empty] | 9.8
PEH534VDF3470M(1) | Snap-In Aluminum Electrolytic Capacitors | KEMET | 400 | 470 |  | DF |  |  | 3000 |  | 105 | [5 empty] | 220 |  |  |  | 130 |  |  |  |  | 1.8 | [14 empty] | 11.1
PEH534VDG3560M(1) | Snap-In Aluminum Electrolytic Capacitors | KEMET | 400 | 560 |  | DG |  |  | 3000 |  | 105 | [5 empty] | 180 |  |  |  | 110 |  |  |  |  | 2 | [14 empty] | 12.3
PEH534YBE3150M(1) | Snap-In Aluminum Electrolytic Capacitors | KEMET | 450 | 150 |  | BE |  |  | 3000 |  | 105 | [5 empty] | 570 |  |  |  | 330 |  |  |  |  | 0.9 | [14 empty] | 5.8
PEH534YCC3150M(1) | Snap-In Aluminum Electrolytic Capacitors | KEMET | 450 | 150 |  | CC |  |  | 3000 |  | 105 | [5 empty] | 560 |  |  |  | 330 |  |  |  |  | 0.9 | [14 empty] | 6.1
PEH534YDB3150M(1) | Snap-In Aluminum Electrolytic Capacitors | KEMET | 450 | 150 |  | DB |  |  | 3000 |  | 105 | [5 empty] | 570 |  |  |  | 330 |  |  |  |  | 0.9 | [14 empty] | 5.9
PEH534YCE3220M(1) | Snap-In Aluminum Electrolytic Capacitors | KEMET | 450 | 220 |  | CE |  |  | 3000 |  | 105 | [5 empty] | 380 |  |  |  | 220 |  |  |  |  | 1.2 | [14 empty] | 8.1
PEH534YDC3220M(1) | Snap-In Aluminum Electrolytic Capacitors | KEMET | 450 | 220 |  | DC |  |  | 3000 |  | 105 | [5 empty] | 390 |  |  |  | 230 |  |  |  |  | 1.2 | [14 empty] | 7.5
PEH534YCG3330M(1) | Snap-In Aluminum Electrolytic Capacitors | KEMET | 450 | 330 |  | CG |  |  | 3000 |  | 105 | [5 empty] | 260 |  |  |  | 150 |  |  |  |  | 1.5 | [14 empty] | 10.3
PEH534YDE3330M(1) | Snap-In Aluminum Electrolytic Capacitors | KEMET | 450 | 330 |  | DE |  |  | 3000 |  | 105 | [5 empty] | 260 |  |  |  | 150 |  |  |  |  | 1.5 | [14 empty] | 9.9
PEH534YDF3390M(1) | Snap-In Aluminum Electrolytic Capacitors | KEMET | 450 | 390 |  | DF |  |  | 3000 |  | 105 | [5 empty] | 220 |  |  |  | 130 |  |  |  |  | 1.7 | [14 empty] | 11.3
PEH534YDG3470M(1) | Snap-In Aluminum Electrolytic Capacitors | KEMET | 450 | 470 |  | DG |  |  | 3000 |  | 105 | [5 empty] | 180 |  |  |  | 110 |  |  |  |  | 1.9 | [14 empty] | 12.4
PEH536JAD4390M(1) | Snap-In Aluminum Electrolytic Capacitors | KEMET | 35 | 3900 |  | AD |  |  | 4600 |  | 105 | [5 empty] | 54 |  |  |  | 39 |  |  |  |  | 2.4 | [14 empty] | 9
PEH536JBC4390M(1) | Snap-In Aluminum Electrolytic Capacitors | KEMET | 35 | 3900 |  | BC |  |  | 4600 |  | 105 | [5 empty] | 60 |  |  |  | 45 |  |  |  |  | 2.2 | [14 empty] | 7.8
PEH536JAE4470M(1) | Snap-In Aluminum Electrolytic Capacitors | KEMET | 35 | 4700 |  | AE |  |  | 4600 |  | 105 | [5 empty] | 45 |  |  |  | 33 |  |  |  |  | 2.8 | [14 empty] | 0.2
PEH536JBD4560M(1) | Snap-In Aluminum Electrolytic Capacitors | KEMET | 35 | 5600 |  | BD |  |  | 4600 |  | 105 | [5 empty] | 44 |  |  |  | 34 |  |  |  |  | 2.7 | [14 empty] | 9.1
PEH536JCC4560M(1) | Snap-In Aluminum Electrolytic Capacitors | KEMET | 35 | 5600 |  | CC |  |  | 4600 |  | 105 | [5 empty] | 53 |  |  |  | 43 |  |  |  |  | 2.4 | [14 empty] | 7.8
PEH536JDB4560M(1) | Snap-In Aluminum Electrolytic Capacitors | KEMET | 35 | 5600 |  | DB |  |  | 4600 |  | 105 | [5 empty] | 78 |  |  |  | 68 |  |  |  |  | 2 | [14 empty] | 5.9
PEH536JBE4680M(1) | Snap-In Aluminum Electrolytic Capacitors | KEMET | 35 | 6800 |  | BE |  |  | 4600 |  | 105 | [5 empty] | 37 |  |  |  | 28 |  |  |  |  | 3.1 | [14 empty] | 10.4
PEH536JCD4680M(1) | Snap-In Aluminum Electrolytic Capacitors | KEMET | 35 | 6800 |  | CD |  |  | 4600 |  | 105 | [5 empty] | 42 |  |  |  | 33 |  |  |  |  | 2.9 | [14 empty] | 9.4
PEH536JBF4820M(1) | Snap-In Aluminum Electrolytic Capacitors | KEMET | 35 | 8200 |  | BF |  |  | 4600 |  | 105 | [5 empty] | 31 |  |  |  | 24 |  |  |  |  | 3.4 | [14 empty] | 11.6
PEH536JCD4820M(1) | Snap-In Aluminum Electrolytic Capacitors | KEMET | 35 | 8200 |  | CD |  |  | 4600 |  | 105 | [5 empty] | 42 |  |  |  | 35 |  |  |  |  | 2.8 | [14 empty] | 8.9
PEH536JDC4820M(1) | Snap-In Aluminum Electrolytic Capacitors | KEMET | 35 | 8200 |  | DC |  |  | 4600 |  | 105 | [5 empty] | 30 |  |  |  | 23 |  |  |  |  | 3.7 | [14 empty] | 12.6
PEH536JBG5100M(1) | Snap-In Aluminum Electrolytic Capacitors | KEMET | 35 | 10000 |  | BG |  |  | 4600 |  | 105 | [5 empty] | 27 |  |  |  | 21 |  |  |  |  | 3.7 | [14 empty] | 12.3
PEH536JCE5100M(1) | Snap-In Aluminum Electrolytic Capacitors | KEMET | 35 | 10000 |  | CE |  |  | 4600 |  | 105 | [5 empty] | 22 |  |  |  | 16 |  |  |  |  | 4.6 | [14 empty] | 16.6
PEH536JCF5120M(1) | Snap-In Aluminum Electrolytic Capacitors | KEMET | 35 | 12000 |  | CF |  |  | 4600 |  | 105 | [5 empty] | 19 |  |  |  | 14 |  |  |  |  | 5.1 | [14 empty] | 18.1
PEH536JDD5120M(1) | Snap-In Aluminum Electrolytic Capacitors | KEMET | 35 | 12000 |  | DD |  |  | 4600 |  | 105 | [5 empty] | 22 |  |  |  | 17 |  |  |  |  | 4.4 | [14 empty] | 14.5
PEH536JDE5150M(1) | Snap-In Aluminum Electrolytic Capacitors | KEMET | 35 | 15000 |  | DE |  |  | 4600 |  | 105 | [5 empty] | 18 |  |  |  | 14 |  |  |  |  | 5 | [14 empty] | 16.5
PEH536JDG5180M(1) | Snap-In Aluminum Electrolytic Capacitors | KEMET | 35 | 18000 |  | DG |  |  | 4600 |  | 105 | [5 empty] | 14 |  |  |  | 11 |  |  |  |  | 6.1 | [14 empty] | 20.4
PEH536MAD4180M(1) | Snap-In Aluminum Electrolytic Capacitors | KEMET | 63 | 1800 |  | AD |  |  | 4600 |  | 105 | [5 empty] | 100 |  |  |  | 74 |  |  |  |  | 1.9 | [14 empty] | 7.3
PEH536MBC4180M(1) | Snap-In Aluminum Electrolytic Capacitors | KEMET | 63 | 1800 |  | BC |  |  | 4600 |  | 105 | [5 empty] | 97 |  |  |  | 68 |  |  |  |  | 2 | [14 empty] | 8.2
PEH536MCB4180M(1) | Snap-In Aluminum Electrolytic Capacitors | KEMET | 63 | 1800 |  | CB |  |  | 4600 |  | 105 | [5 empty] | 100 |  |  |  | 72 |  |  |  |  | 2 | [14 empty] | 7.8
PEH536MBD4220M(1) | Snap-In Aluminum Electrolytic Capacitors | KEMET | 63 | 2200 |  | BD |  |  | 4600 |  | 105 | [5 empty] | 88 |  |  |  | 65 |  |  |  |  | 2.1 | [14 empty] | 7.8
PEH536MCC4220M(1) | Snap-In Aluminum Electrolytic Capacitors | KEMET | 63 | 2200 |  | CC |  |  | 4600 |  | 105 | [5 empty] | 81 |  |  |  | 57 |  |  |  |  | 2.3 | [14 empty] | 9.4
PEH536MDB4220M(1) | Snap-In Aluminum Electrolytic Capacitors | KEMET | 63 | 2200 |  | DB |  |  | 4600 |  | 105 | [5 empty] | 86 |  |  |  | 62 |  |  |  |  | 2.3 | [14 empty] | 8.6
PEH536MAG4270M(1) | Snap-In Aluminum Electrolytic Capacitors | KEMET | 63 | 2700 |  | AG |  |  | 4600 |  | 105 | [5 empty] | 68 |  |  |  | 49 |  |  |  |  | 2.5 | [14 empty] | 9.8
PEH536MBE4270M(1) | Snap-In Aluminum Electrolytic Capacitors | KEMET | 63 | 2700 |  | BE |  |  | 4600 |  | 105 | [5 empty] | 73 |  |  |  | 53 |  |  |  |  | 2.4 | [14 empty] | 8.9
PEH536MCD4270M(1) | Snap-In Aluminum Electrolytic Capacitors | KEMET | 63 | 2700 |  | CD |  |  | 4600 |  | 105 | [5 empty] | 66 |  |  |  | 46 |  |  |  |  | 2.7 | [14 empty] | 10.9
PEH536MBG4330M(1) | Snap-In Aluminum Electrolytic Capacitors | KEMET | 63 | 3300 |  | BG |  |  | 4600 |  | 105 | [5 empty] | 58 |  |  |  | 43 |  |  |  |  | 2.8 | [14 empty] | 10.7
PEH536MCD4330M(1) | Snap-In Aluminum Electrolytic Capacitors | KEMET | 63 | 3300 |  | CD |  |  | 4600 |  | 105 | [5 empty] | 55 |  |  |  | 40 |  |  |  |  | 2.9 | [14 empty] | 11.5
PEH536MCE4390M(1) | Snap-In Aluminum Electrolytic Capacitors | KEMET | 63 | 3900 |  | CE |  |  | 4600 |  | 105 | [5 empty] | 47 |  |  |  | 34 |  |  |  |  | 3.3 | [14 empty] | 13
PEH536MDC4390M(1) | Snap-In Aluminum Electrolytic Capacitors | KEMET | 63 | 3900 |  | DC |  |  | 4600 |  | 105 | [5 empty] | 52 |  |  |  | 38 |  |  |  |  | 3 | [14 empty] | 10.9
PEH536MCF4470M(1) | Snap-In Aluminum Electrolytic Capacitors | KEMET | 63 | 4700 |  | CF |  |  | 4600 |  | 105 | [5 empty] | 39 |  |  |  | 28 |  |  |  |  | 3.7 | [14 empty] | 14.6
PEH536MDD4470M(1) | Snap-In Aluminum Electrolytic Capacitors | KEMET | 63 | 4700 |  | DD |  |  | 4600 |  | 105 | [5 empty] | 42 |  |  |  | 31 |  |  |  |  | 3.5 | [14 empty] | 12.9
PEH536MDF4680M(1) | Snap-In Aluminum Electrolytic Capacitors | KEMET | 63 | 6800 |  | DF |  |  | 4600 |  | 105 | [5 empty] | 30 |  |  |  | 22 |  |  |  |  | 4.5 | [14 empty] | 16.4
PEH536MDG4820M(1) | Snap-In Aluminum Electrolytic Capacitors | KEMET | 63 | 8200 |  | DG |  |  | 4600 |  | 105 | [5 empty] | 25 |  |  |  | 19 |  |  |  |  | 5 | [14 empty] | 17.9
PEH536PAC3560M(1) | Snap-In Aluminum Electrolytic Capacitors | KEMET | 100 | 560 |  | AC |  |  | 4600 |  | 105 | [5 empty] | 320 |  |  |  | 240 |  |  |  |  | 1.1 | [14 empty] | 4.3
PEH536PBB3560M(1) | Snap-In Aluminum Electrolytic Capacitors | KEMET | 100 | 560 |  | BB |  |  | 4600 |  | 105 | [5 empty] | 330 |  |  |  | 250 |  |  |  |  | 1.1 | [14 empty] | 4
PEH536PAD3680M(1) | Snap-In Aluminum Electrolytic Capacitors | KEMET | 100 | 680 |  | AD |  |  | 4600 |  | 105 | [5 empty] | 260 |  |  |  | 190 |  |  |  |  | 1.2 | [14 empty] | 5
PEH536PBC3680M(1) | Snap-In Aluminum Electrolytic Capacitors | KEMET | 100 | 680 |  | BC |  |  | 4600 |  | 105 | [5 empty] | 270 |  |  |  | 200 |  |  |  |  | 1.2 | [14 empty] | 4.8
PEH536PAE3820M(1) | Snap-In Aluminum Electrolytic Capacitors | KEMET | 100 | 820 |  | AE |  |  | 4600 |  | 105 | [5 empty] | 220 |  |  |  | 160 |  |  |  |  | 1.4 | [14 empty] | 5.6
PEH536PBC3820M(1) | Snap-In Aluminum Electrolytic Capacitors | KEMET | 100 | 820 |  | BC |  |  | 4600 |  | 105 | [5 empty] | 230 |  |  |  | 170 |  |  |  |  | 1.3 | [14 empty] | 5.1
PEH536PCB3820M(1) | Snap-In Aluminum Electrolytic Capacitors | KEMET | 100 | 820 |  | CB |  |  | 4600 |  | 105 | [5 empty] | 220 |  |  |  | 160 |  |  |  |  | 1.4 | [14 empty] | 5.6
PEH536PBD4100M(1) | Snap-In Aluminum Electrolytic Capacitors | KEMET | 100 | 1000 |  | BD |  |  | 4600 |  | 105 | [5 empty] | 180 |  |  |  | 140 |  |  |  |  | 1.6 | [14 empty] | 6
PEH536PCC4100M(1) | Snap-In Aluminum Electrolytic Capacitors | KEMET | 100 | 1000 |  | CC |  |  | 4600 |  | 105 | [5 empty] | 180 |  |  |  | 130 |  |  |  |  | 1.7 | [14 empty] | 6.6
PEH536PBE4120M(1) | Snap-In Aluminum Electrolytic Capacitors | KEMET | 100 | 1200 |  | BE |  |  | 4600 |  | 105 | [5 empty] | 150 |  |  |  | 120 |  |  |  |  | 1.8 | [14 empty] | 6.8
PEH536PCD4120M(1) | Snap-In Aluminum Electrolytic Capacitors | KEMET | 100 | 1200 |  | CD |  |  | 4600 |  | 105 | [5 empty] | 150 |  |  |  | 110 |  |  |  |  | 1.9 | [14 empty] | 7.7
PEH536PBG4150M(1) | Snap-In Aluminum Electrolytic Capacitors | KEMET | 100 | 1500 |  | BG |  |  | 4600 |  | 105 | [5 empty] | 120 |  |  |  | 92 |  |  |  |  | 2.1 | [14 empty] | 8.1
PEH536PCE4150M(1) | Snap-In Aluminum Electrolytic Capacitors | KEMET | 100 | 1500 |  | CE |  |  | 4600 |  | 105 | [5 empty] | 120 |  |  |  | 88 |  |  |  |  | 2.2 | [14 empty] | 8.9
PEH536PCG4220M(1) | Snap-In Aluminum Electrolytic Capacitors | KEMET | 100 | 2200 |  | CG |  |  | 4600 |  | 105 | [5 empty] | 81 |  |  |  | 61 |  |  |  |  | 2.8 | [14 empty] | 11.2
PEH536PDE4220M(1) | Snap-In Aluminum Electrolytic Capacitors | KEMET | 100 | 2200 |  | DE |  |  | 4600 |  | 105 | [5 empty] | 83 |  |  |  | 62 |  |  |  |  | 2.8 | [14 empty] | 10.9
PEH536PDF4270M(1) | Snap-In Aluminum Electrolytic Capacitors | KEMET | 100 | 2700 |  | DF |  |  | 4600 |  | 105 | [5 empty] | 68 |  |  |  | 51 |  |  |  |  | 3.2 | [14 empty] | 12.3
PEH536PDG4330M(1) | Snap-In Aluminum Electrolytic Capacitors | KEMET | 100 | 3300 |  | DG |  |  | 4600 |  | 105 | [5 empty] | 56 |  |  |  | 43 |  |  |  |  | 3.6 | [14 empty] | 13.8
PEH536PDH4470M(1) | Snap-In Aluminum Electrolytic Capacitors | KEMET | 100 | 4700 |  | DH |  |  | 4600 |  | 105 | [5 empty] | 42 |  |  |  | 32 |  |  |  |  | 4.3 | [14 empty] | 15.8
PEH536RAC3220M(1) | Snap-In Aluminum Electrolytic Capacitors | KEMET | 200 | 220 |  | AC |  |  | 4600 |  | 105 | [5 empty] | 550 |  |  |  | 270 |  |  |  |  | 0.7 | [14 empty] | 5.4
PEH536RBC3270M(1) | Snap-In Aluminum Electrolytic Capacitors | KEMET | 200 | 270 |  | BC |  |  | 4600 |  | 105 | [5 empty] | 460 |  |  |  | 220 |  |  |  |  | 0.8 | [14 empty] | 5.9
PEH536RAE3330M(1) | Snap-In Aluminum Electrolytic Capacitors | KEMET | 200 | 330 |  | AE |  |  | 4600 |  | 105 | [5 empty] | 370 |  |  |  | 180 |  |  |  |  | 0.9 | [14 empty] | 7.2
PEH536RBD3330M(1) | Snap-In Aluminum Electrolytic Capacitors | KEMET | 200 | 330 |  | BD |  |  | 4600 |  | 105 | [5 empty] | 370 |  |  |  | 190 |  |  |  |  | 1 | [14 empty] | 6.9
PEH536RAG3470M(1) | Snap-In Aluminum Electrolytic Capacitors | KEMET | 200 | 470 |  | AG |  |  | 4600 |  | 105 | [5 empty] | 260 |  |  |  | 130 |  |  |  |  | 1.2 | [14 empty] | 8.8
PEH536RBE3470M(1) | Snap-In Aluminum Electrolytic Capacitors | KEMET | 200 | 470 |  | BE |  |  | 4600 |  | 105 | [5 empty] | 270 |  |  |  | 130 |  |  |  |  | 1.2 | [14 empty] | 8.1
PEH536RBF3560M(1) | Snap-In Aluminum Electrolytic Capacitors | KEMET | 200 | 560 |  | BF |  |  | 4600 |  | 105 | [5 empty] | 220 |  |  |  | 110 |  |  |  |  | 1.3 | [14 empty] | 9.1
PEH536RCD3560M(1) | Snap-In Aluminum Electrolytic Capacitors | KEMET | 200 | 560 |  | CD |  |  | 4600 |  | 105 | [5 empty] | 220 |  |  |  | 110 |  |  |  |  | 1.4 | [14 empty] | 10.4
PEH536RBG3680M(1) | Snap-In Aluminum Electrolytic Capacitors | KEMET | 200 | 680 |  | BG |  |  | 4600 |  | 105 | [5 empty] | 180 |  |  |  | 93 |  |  |  |  | 1.5 | [14 empty] | 10
PEH536RCE3680M(1) | Snap-In Aluminum Electrolytic Capacitors | KEMET | 200 | 680 |  | CE |  |  | 4600 |  | 105 | [5 empty] | 180 |  |  |  | 88 |  |  |  |  | 1.6 | [14 empty] | 11.8
PEH536RDD3680M(1) | Snap-In Aluminum Electrolytic Capacitors | KEMET | 200 | 680 |  | DD |  |  | 4600 |  | 105 | [5 empty] | 180 |  |  |  | 90 |  |  |  |  | 1.6 | [14 empty] | 11.5
PEH536RCF3820M(1) | Snap-In Aluminum Electrolytic Capacitors | KEMET | 200 | 820 |  | CF |  |  | 4600 |  | 105 | [5 empty] | 150 |  |  |  | 73 |  |  |  |  | 1.8 | [14 empty] | 13.3
PEH536RDD3820M(1) | Snap-In Aluminum Electrolytic Capacitors | KEMET | 200 | 820 |  | DD |  |  | 4600 |  | 105 | [5 empty] | 150 |  |  |  | 77 |  |  |  |  | 1.8 | [14 empty] | 11.8
PEH536RCG4100M(1) | Snap-In Aluminum Electrolytic Capacitors | KEMET | 200 | 1000 |  | CG |  |  | 4600 |  | 105 | [5 empty] | 120 |  |  |  | 61 |  |  |  |  | 2 | [14 empty] | 14.8
PEH536RDE4100M(1) | Snap-In Aluminum Electrolytic Capacitors | KEMET | 200 | 1000 |  | DE |  |  | 4600 |  | 105 | [5 empty] | 130 |  |  |  | 63 |  |  |  |  | 2 | [14 empty] | 13.5
PEH536RDG4120M(1) | Snap-In Aluminum Electrolytic Capacitors | KEMET | 200 | 1200 |  | DG |  |  | 4600 |  | 105 | [5 empty] | 100 |  |  |  | 52 |  |  |  |  | 2.3 | [14 empty] | 16.2
PEH536SAC3150M(1) | Snap-In Aluminum Electrolytic Capacitors | KEMET | 250 | 150 |  | AC |  |  | 4600 |  | 105 | [5 empty] | 660 |  |  |  | 280 |  |  |  |  | 0.6 | [14 empty] | 5.3
PEH536SAE3220M(1) | Snap-In Aluminum Electrolytic Capacitors | KEMET | 250 | 220 |  | AE |  |  | 4600 |  | 105 | [5 empty] | 450 |  |  |  | 190 |  |  |  |  | 0.8 | [14 empty] | 7
PEH536SBC3220M(1) | Snap-In Aluminum Electrolytic Capacitors | KEMET | 250 | 220 |  | BC |  |  | 4600 |  | 105 | [5 empty] | 460 |  |  |  | 200 |  |  |  |  | 0.8 | [14 empty] | 6
PEH536SBD3270M(1) | Snap-In Aluminum Electrolytic Capacitors | KEMET | 250 | 270 |  | BD |  |  | 4600 |  | 105 | [5 empty] | 370 |  |  |  | 160 |  |  |  |  | 0.9 | [14 empty] | 7.1
PEH536SBE3330M(1) | Snap-In Aluminum Electrolytic Capacitors | KEMET | 250 | 330 |  | BE |  |  | 4600 |  | 105 | [5 empty] | 300 |  |  |  | 130 |  |  |  |  | 1 | [14 empty] | 8.1
PEH536SCC3330M(1) | Snap-In Aluminum Electrolytic Capacitors | KEMET | 250 | 330 |  | cC |  |  | 4600 |  | 105 | [5 empty] | 300 |  |  |  | 130 |  |  |  |  | 1.1 | [14 empty] | 8.8
PEH536SBF3390M(1) | Snap-In Aluminum Electrolytic Capacitors | KEMET | 250 | 390 |  | BF |  |  | 4600 |  | 105 | [5 empty] | 260 |  |  |  | 110 |  |  |  |  | 1.2 | [14 empty] | 9
PEH536SBG3470M(1) | Snap-In Aluminum Electrolytic Capacitors | KEMET | 250 | 470 |  | BG |  |  | 4600 |  | 105 | [5 empty] | 210 |  |  |  | 96 |  |  |  |  | 1.3 | [14 empty] | 9.9
PEH536SCE3470M(1) | Snap-In Aluminum Electrolytic Capacitors | KEMET | 250 | 470 |  | CE |  |  | 4600 |  | 105 | [5 empty] | 210 |  |  |  | 91 |  |  |  |  | 1.4 | [14 empty] | 11.7
PEH536SCF3560M(1) | Snap-In Aluminum Electrolytic Capacitors | KEMET | 250 | 560 |  | CF |  |  | 4600 |  | 105 | [5 empty] | 180 |  |  |  | 76 |  |  |  |  | 1.6 | [14 empty] | 13.1
PEH536SCG3680M(1) | Snap-In Aluminum Electrolytic Capacitors | KEMET | 250 | 680 |  | CG |  |  | 4600 |  | 105 | [5 empty] | 150 |  |  |  | 63 |  |  |  |  | 1.8 | [14 empty] | 14.5
PEH536SDE3680M(1) | Snap-In Aluminum Electrolytic Capacitors | KEMET | 250 | 680 |  | DE |  |  | 4600 |  | 105 | [5 empty] | 150 |  |  |  | 66 |  |  |  |  | 1.8 | [14 empty] | 13.4
PEH536SDF3820M(1) | Snap-In Aluminum Electrolytic Capacitors | KEMET | 250 | 820 |  | DF |  |  | 4600 |  | 105 | [5 empty] | 120 |  |  |  | 55 |  |  |  |  | 2 | [14 empty] | 15
PEH536SDG4100M(1) | Snap-In Aluminum Electrolytic Capacitors | KEMET | 250 | 1000 |  | DG |  |  | 4600 |  | 105 | [5 empty] | 100 |  |  |  | 46 |  |  |  |  | 2.3 | [14 empty] | 16.5
PEH536UAC3100M(1) | Snap-In Aluminum Electrolytic Capacitors | KEMET | 350 | 100 |  | AC |  |  | 4600 |  | 105 | [5 empty] | 1000 |  |  |  | 600 |  |  |  |  | 0.6 | [14 empty] | 3.9
PEH536UBB3100M(1) | Snap-In Aluminum Electrolytic Capacitors | KEMET | 350 | 100 |  | BB |  |  | 4600 |  | 105 | [5 empty] | 1100 |  |  |  | 620 |  |  |  |  | 0.6 | [14 empty] | 3.7
PEH536UAD3120M(1) | Snap-In Aluminum Electrolytic Capacitors | KEMET | 350 | 120 |  | AD |  |  | 4600 |  | 105 | [5 empty] | 870 |  |  |  | 500 |  |  |  |  | 0.6 | [14 empty] | 4.5
PEH536UAE3150M(1) | Snap-In Aluminum Electrolytic Capacitors | KEMET | 350 | 150 |  | AE |  |  | 4600 |  | 105 | [5 empty] | 700 |  |  |  | 400 |  |  |  |  | 0.7 | [14 empty] | 5.2
PEH536UBC3150M(1) | Snap-In Aluminum Electrolytic Capacitors | KEMET | 350 | 150 |  | BC |  |  | 4600 |  | 105 | [5 empty] | 710 |  |  |  | 410 |  |  |  |  | 0.7 | [14 empty] | 4.7
PEH536UAF3180M(1) | Snap-In Aluminum Electrolytic Capacitors | KEMET | 350 | 180 |  | AF |  |  | 4600 |  | 105 | [5 empty] | 580 |  |  |  | 340 |  |  |  |  | 0.8 | [14 empty] | 5.8
PEH536UAG3220M(1) | Snap-In Aluminum Electrolytic Capacitors | KEMET | 350 | 220 |  | AG |  |  | 4600 |  | 105 | [5 empty] | 480 |  |  |  | 280 |  |  |  |  | 1 | [14 empty] | 6.5
PEH536UBE3220M(1) | Snap-In Aluminum Electrolytic Capacitors | KEMET | 350 | 220 |  | BE |  |  | 4600 |  | 105 | [5 empty] | 480 |  |  |  | 280 |  |  |  |  | 1 | [14 empty] | 6.2
PEH536UBG3270M(1) | Snap-In Aluminum Electrolytic Capacitors | KEMET | 350 | 270 |  | BG |  |  | 4600 |  | 105 | [5 empty] | 390 |  |  |  | 230 |  |  |  |  | 1.1 | [14 empty] | 7.4
PEH536UCE3270M(1) | Snap-In Aluminum Electrolytic Capacitors | KEMET | 350 | 270 |  | CE |  |  | 4600 |  | 105 | [5 empty] | 390 |  |  |  | 220 |  |  |  |  | 1.2 | [14 empty] | 8.1
PEH536UCF3330M(1) | Snap-In Aluminum Electrolytic Capacitors | KEMET | 350 | 330 |  | CF |  |  | 4600 |  | 105 | [5 empty] | 320 |  |  |  | 180 |  |  |  |  | 1.3 | [14 empty] | 9.2
PEH536UDD3330M(1) | Snap-In Aluminum Electrolytic Capacitors | KEMET | 350 | 330 |  | DD |  |  | 4600 |  | 105 | [5 empty] | 320 |  |  |  | 190 |  |  |  |  | 1.3 | [14 empty] | 8.7
PEH536UDE3470M(1) | Snap-In Aluminum Electrolytic Capacitors | KEMET | 350 | 470 |  | DE |  |  | 4600 |  | 105 | [5 empty] | 230 |  |  |  | 130 |  |  |  |  | 1.6 | [14 empty] | 10.5
PEH536UDF3560M(1) | Snap-In Aluminum Electrolytic Capacitors | KEMET | 350 | 560 |  | DF |  |  | 4600 |  | 105 | [5 empty] | 190 |  |  |  | 110 |  |  |  |  | 1.8 | [14 empty] | 11.8
PEH536UDG3560M(1) | Snap-In Aluminum Electrolytic Capacitors | KEMET | 350 | 560 |  | DG |  |  | 4600 |  | 105 | [5 empty] | 190 |  |  |  | 110 |  |  |  |  | 1.9 | [14 empty] | 12.4
PEH536UDI3680M(1) | Snap-In Aluminum Electrolytic Capacitors | KEMET | 350 | 680 |  | DI |  |  | 4600 |  | 105 | [5 empty] | 160 |  |  |  | 91 |  |  |  |  | 2.2 | [14 empty] | 14.3
PEH536UEM4100M(1) | Snap-In Aluminum Electrolytic Capacitors | KEMET | 350 | 1000 |  | EM |  |  | 4600 |  | 105 | [5 empty] | 110 |  |  |  | 63 |  |  |  |  | 2.9 | [14 empty] | 18.5
PEH536VAC2680M(1) | Snap-In Aluminum Electrolytic Capacitors | KEMET | 400 | 68 |  | AC |  |  | 4600 |  | 105 | [5 empty] | 1300 |  |  |  | 710 |  |  |  |  | 0.5 | [14 empty] | 3.6
PEH536VBB2680M(1) | Snap-In Aluminum Electrolytic Capacitors | KEMET | 400 | 68 |  | BB |  |  | 4600 |  | 105 | [5 empty] | 1300 |  |  |  | 720 |  |  |  |  | 0.5 | [14 empty] | 3.5
PEH536VAD2820M(1) | Snap-In Aluminum Electrolytic Capacitors | KEMET | 400 | 82 |  | AD |  |  | 4600 |  | 105 | [5 empty] | 1100 |  |  |  | 590 |  |  |  |  | 0.6 | [14 empty] | 4.2
PEH536VAD3100M(1) | Snap-In Aluminum Electrolytic Capacitors | KEMET | 400 | 100 |  | AD |  |  | 4600 |  | 105 | [5 empty] | 870 |  |  |  | 480 |  |  |  |  | 0.6 | [14 empty] | 4.6
PEH536VBC3100M(1) | Snap-In Aluminum Electrolytic Capacitors | KEMET | 400 | 100 |  | BC |  |  | 4600 |  | 105 | [5 empty] | 880 |  |  |  | 490 |  |  |  |  | 0.6 | [14 empty] | 4.4
PEH536VAE3120M(1) | Snap-In Aluminum Electrolytic Capacitors | KEMET | 400 | 120 |  | AE |  |  | 4600 |  | 105 | [5 empty] | 720 |  |  |  | 400 |  |  |  |  | 0.7 | [14 empty] | 5.2
PEH536VAG3150M(1) | Snap-In Aluminum Electrolytic Capacitors | KEMET | 400 | 150 |  | AG |  |  | 4600 |  | 105 | [5 empty] | 580 |  |  |  | 320 |  |  |  |  | 0.8 | [14 empty] | 6.1
PEH536VBE3150M(1) | Snap-In Aluminum Electrolytic Capacitors | KEMET | 400 | 150 |  | BE |  |  | 4600 |  | 105 | [5 empty] | 580 |  |  |  | 330 |  |  |  |  | 0.8 | [14 empty] | 5.9
PEH536VCC3150M(1) | Snap-In Aluminum Electrolytic Capacitors | KEMET | 400 | 150 |  | cc |  |  | 4600 |  | 105 | [5 empty] | 580 |  |  |  | 320 |  |  |  |  | 0.9 | [14 empty] | 6.2
PEH536VCD3180M(1) | Snap-In Aluminum Electrolytic Capacitors | KEMET | 400 | 180 |  | CD |  |  | 4600 |  | 105 | [5 empty] | 480 |  |  |  | 270 |  |  |  |  | 1 | [14 empty] | 7.1
PEH536VDC3180M(1) | Snap-In Aluminum Electrolytic Capacitors | KEMET | 400 | 180 |  | DC |  |  | 4600 |  | 105 | [5 empty] | 480 |  |  |  | 270 |  |  |  |  | 1 | [14 empty] | 7.1
PEH536VBG3220M(1) | Snap-In Aluminum Electrolytic Capacitors | KEMET | 400 | 220 |  | BG |  |  | 4600 |  | 105 | [5 empty] | 400 |  |  |  | 220 |  |  |  |  | 1.1 | [14 empty] | 7.4
PEH536VCE3220M(1) | Snap-In Aluminum Electrolytic Capacitors | KEMET | 400 | 220 |  | CE |  |  | 4600 |  | 105 | [5 empty] | 390 |  |  |  | 220 |  |  |  |  | 1.1 | [14 empty] | 8.2
PEH536VCF3270M(1) | Snap-In Aluminum Electrolytic Capacitors | KEMET | 400 | 270 |  | CF |  |  | 4600 |  | 105 | [5 empty] | 320 |  |  |  | 180 |  |  |  |  | 1.3 | [14 empty] | 9.3
PEH536VCG3330M(1) | Snap-In Aluminum Electrolytic Capacitors | KEMET | 400 | 330 |  | CG |  |  | 4600 |  | 105 | [5 empty] | 260 |  |  |  | 150 |  |  |  |  | 1.5 | [14 empty] | 10.5
PEH536VDE3330M(1) | Snap-In Aluminum Electrolytic Capacitors | KEMET | 400 | 330 |  | DE |  |  | 4600 |  | 105 | [5 empty] | 270 |  |  |  | 150 |  |  |  |  | 1.5 | [14 empty] | 10.1
PEH536VDF3390M(1) | Snap-In Aluminum Electrolytic Capacitors | KEMET | 400 | 390 |  | DF |  |  | 4600 |  | 105 | [5 empty] | 230 |  |  |  | 130 |  |  |  |  | 1.7 | [14 empty] | 11.3
PEH536VDG3470M(1) | Snap-In Aluminum Electrolytic Capacitors | KEMET | 400 | 470 |  | DG |  |  | 4600 |  | 105 | [5 empty] | 190 |  |  |  | 110 |  |  |  |  | 1.9 | [14 empty] | 12.6
PEH536VDH3560M(1) | Snap-In Aluminum Electrolytic Capacitors | KEMET | 400 | 560 |  | DH |  |  | 4600 |  | 105 | [5 empty] | 160 |  |  |  | 89 |  |  |  |  | 2.1 | [14 empty] | 13.9
PEH536VEI3680M(1) | Snap-In Aluminum Electrolytic Capacitors | KEMET | 400 | 680 |  | EI |  |  | 4600 |  | 105 | [5 empty] | 130 |  |  |  | 74 |  |  |  |  | 2.5 | [14 empty] | 15.9
PEH536VEM4100M(1) | Snap-In Aluminum Electrolytic Capacitors | KEMET | 400 | 1000 |  | EM |  |  | 4600 |  | 105 | [5 empty] | 90 |  |  |  | 51 |  |  |  |  | 3.1 | [14 empty] | 19.7
PEH536VEQ4150M(1) | Snap-In Aluminum Electrolytic Capacitors | KEMET | 400 | 1500 |  | EQ |  |  | 4600 |  | 105 | [5 empty] | 61 |  |  |  | 35 |  |  |  |  | 3.9 | [14 empty] | 22.9
PEH536YAC2470M(1) | Snap-In Aluminum Electrolytic Capacitors | KEMET | 450 | 47 |  | AC |  |  | 4600 |  | 105 | [5 empty] | 1500 |  |  |  | 840 |  |  |  |  | 0.4 | [14 empty] | 3.4
PEH536YAE2680M(1) | Snap-In Aluminum Electrolytic Capacitors | KEMET | 450 | 68 |  | AE |  |  | 4600 |  | 105 | [5 empty] | 1100 |  |  |  | 580 |  |  |  |  | 0.6 | [14 empty] | 4.4
PEH536YBC2680M(1) | Snap-In Aluminum Electrolytic Capacitors | KEMET | 450 | 68 |  | BC |  |  | 4600 |  | 105 | [5 empty] | 1100 |  |  |  | 580 |  |  |  |  | 0.6 | [14 empty] | 4.1
PEH536YAF3100M(1) | Snap-In Aluminum Electrolytic Capacitors | KEMET | 450 | 100 |  | AF |  |  | 4600 |  | 105 | [5 empty] | 720 |  |  |  | 390 |  |  |  |  | 0.7 | [14 empty] | 5.4
PEH536YBD3100M(1) | Snap-In Aluminum Electrolytic Capacitors | KEMET | 450 | 100 |  | BD |  |  | 4600 |  | 105 | [5 empty] | 730 |  |  |  | 400 |  |  |  |  | 0.7 | [14 empty] | 5.2
PEH536YAG3120M(1) | Snap-In Aluminum Electrolytic Capacitors | KEMET | 450 | 120 |  | AG |  |  | 4600 |  | 105 | [5 empty] | 600 |  |  |  | 330 |  |  |  |  | 0.8 | [14 empty] | 6
PEH536YBF3150M(1) | Snap-In Aluminum Electrolytic Capacitors | KEMET | 450 | 150 |  | BF |  |  | 4600 |  | 105 | [5 empty] | 490 |  |  |  | 270 |  |  |  |  | 0.9 | [14 empty] | 6.7
PEH536YCD3150M(1) | Snap-In Aluminum Electrolytic Capacitors | KEMET | 450 | 150 |  | CD |  |  | 4600 |  | 105 | [5 empty] | 480 |  |  |  | 260 |  |  |  |  | 1 | [14 empty] | 7.2
PEH536YCE3180M(1) | Snap-In Aluminum Electrolytic Capacitors | KEMET | 450 | 180 |  | CE |  |  | 4600 |  | 105 | [5 empty] | 400 |  |  |  | 220 |  |  |  |  | 1.1 | [14 empty] | 8.2
PEH536YCF3220M(1) | Snap-In Aluminum Electrolytic Capacitors | KEMET | 450 | 220 |  | CF |  |  | 4600 |  | 105 | [5 empty] | 330 |  |  |  | 180 |  |  |  |  | 1.3 | [14 empty] | 9.3
PEH536YDE3220M(1) | Snap-In Aluminum Electrolytic Capacitors | KEMET | 450 | 220 |  | DE |  |  | 4600 |  | 105 | [5 empty] | 330 |  |  |  | 180 |  |  |  |  | 1.3 | [14 empty] | 9.4
PEH536YCG3270M(1) | Snap-In Aluminum Electrolytic Capacitors | KEMET | 450 | 270 |  | CG |  |  | 4600 |  | 105 | [5 empty] | 270 |  |  |  | 150 |  |  |  |  | 1.4 | [14 empty] | 10.4
PEH536YDF3270M(1) | Snap-In Aluminum Electrolytic Capacitors | KEMET | 450 | 270 |  | DF |  |  | 4600 |  | 105 | [5 empty] | 270 |  |  |  | 150 |  |  |  |  | 1.5 | [14 empty] | 10.7
PEH536YDG3330M(1) | Snap-In Aluminum Electrolytic Capacitors | KEMET | 450 | 330 |  | DG |  |  | 4600 |  | 105 | [5 empty] | 220 |  |  |  | 120 |  |  |  |  | 1.7 | [14 empty] | 11.9
PEH536YDH3390M(1) | Snap-In Aluminum Electrolytic Capacitors | KEMET | 450 | 390 |  | DH |  |  | 4600 |  | 105 | [5 empty] | 190 |  |  |  | 100 |  |  |  |  | 1.9 | [14 empty] | 13.2
PEH536YDI3470M(1) | Snap-In Aluminum Electrolytic Capacitors | KEMET | 450 | 470 |  | DI |  |  | 4600 |  | 105 | [5 empty] | 160 |  |  |  | 86 |  |  |  |  | 2.1 | [14 empty] | 14.5
PEH536YEI3560M(1) | Snap-In Aluminum Electrolytic Capacitors | KEMET | 450 | 560 |  | EI |  |  | 4600 |  | 105 | [5 empty] | 130 |  |  |  | 73 |  |  |  |  | 2.4 | [14 empty] | 16
PEH536YEK3680M(1) | Snap-In Aluminum Electrolytic Capacitors | KEMET | 450 | 680 |  | EK |  |  | 4600 |  | 105 | [5 empty] | 110 |  |  |  | 61 |  |  |  |  | 2.7 | [14 empty] | 17.9
PEH536YEQ4100M(1) | Snap-In Aluminum Electrolytic Capacitors | KEMET | 450 | 1000 |  | EQ |  |  | 4600 |  | 105 | [5 empty] | 75 |  |  |  | 42 |  |  |  |  | 3.4 | [14 empty] | 21.9
PHA223HKL4250ME4 | Hybrid Axial Capacitors | KEMET | 25 | 2500 |  |  |  |  | 2000 |  | 125 | [5 empty] | 95 |  |  |  | 4.7 | [21 empty] | 39 |  | 23.4
PHA223HKP4360ME4 | Hybrid Axial Capacitors | KEMET | 25 | 3600 |  |  |  |  | 2000 |  | 125 | [5 empty] | 72 |  |  |  | 4.5 | [21 empty] | 39.8 |  | 23.9
PHA223HLL4370ME4 | Hybrid Axial Capacitors | KEMET | 25 | 3700 |  |  |  |  | 2000 |  | 125 | [5 empty] | 65 |  |  |  | 3.9 | [21 empty] | 44.8 |  | 26.9
PHA223HLP4520ME4 | Hybrid Axial Capacitors | KEMET | 25 | 5200 |  |  |  |  | 2000 |  | 125 | [5 empty] | 46 |  |  |  | 3.7 | [21 empty] | 46 |  | 27.6
PHA223HML4470ME4 | Hybrid Axial Capacitors | KEMET | 25 | 4700 |  |  |  |  | 2000 |  | 125 | [5 empty] | 54 |  |  |  | 3.8 | [21 empty] | 48 |  | 31.5
PHA223HMP4680ME4 | Hybrid Axial Capacitors | KEMET | 25 | 6800 |  |  |  |  | 2000 |  | 125 | [5 empty] | 44 |  |  |  | 3.6 | [21 empty] | 49.3 |  | 32.3
PHA223HMS4870ME4 | Hybrid Axial Capacitors | KEMET | 25 | 8700 |  |  |  |  | 2000 |  | 125 | [5 empty] | 40 |  |  |  | 3.5 | [21 empty] | 50 |  | 32.8
PHA223JKL4140ME4 | Hybrid Axial Capacitors | KEMET | 35 | 1400 |  |  |  |  | 2000 |  | 125 | [5 empty] | 112 |  |  |  | 4.7 | [21 empty] | 39 |  | 23.4
PHA223JKP4210ME4 | Hybrid Axial Capacitors | KEMET | 35 | 2100 |  |  |  |  | 2000 |  | 125 | [5 empty] | 80 |  |  |  | 4.5 | [21 empty] | 39.8 |  | 23.9
PHA223JLL4220ME4 | Hybrid Axial Capacitors | KEMET | 35 | 2200 |  |  |  |  | 2000 |  | 125 | [5 empty] | 78 |  |  |  | 3.9 | [21 empty] | 44.8 |  | 26.9
PHA223JLP4320ME4 | Hybrid Axial Capacitors | KEMET | 35 | 3200 |  |  |  |  | 2000 |  | 125 | [5 empty] | 48 |  |  |  | 3.7 | [21 empty] | 46 |  | 27.6
PHA223JML4290ME4 | Hybrid Axial Capacitors | KEMET | 35 | 2900 |  |  |  |  | 2000 |  | 125 | [5 empty] | 56 |  |  |  | 3.8 | [21 empty] | 48 |  | 31.5
PHA223JMP4420ME4 | Hybrid Axial Capacitors | KEMET | 35 | 4200 |  |  |  |  | 2000 |  | 125 | [5 empty] | 46 |  |  |  | 3.6 | [21 empty] | 49.3 |  | 32.3
PHA223JMS4540ME4 | Hybrid Axial Capacitors | KEMET | 35 | 5400 |  |  |  |  | 2000 |  | 125 | [5 empty] | 43 |  |  |  | 3.5 | [21 empty] | 50 |  | 32.8
PHA223MKL3540ME4 | Hybrid Axial Capacitors | KEMET | 63 | 540 |  |  |  |  | 2000 |  | 125 | [5 empty] | 124 |  |  |  | 5 | [21 empty] | 38 |  | 21.3
PHA223MKP3780ME4 | Hybrid Axial Capacitors | KEMET | 63 | 780 |  |  |  |  | 2000 |  | 125 | [5 empty] | 87 |  |  |  | 4.7 | [21 empty] | 38.9 |  | 21.7
PHA223MLL3800ME4 | Hybrid Axial Capacitors | KEMET | 63 | 800 |  |  |  |  | 2000 |  | 125 | [5 empty] | 85 |  |  |  | 4.2 | [21 empty] | 42.5 |  | 24.4
PHA223MLP4110ME4 | Hybrid Axial Capacitors | KEMET | 63 | 1100 |  |  |  |  | 2000 |  | 125 | [5 empty] | 62 |  |  |  | 3.9 | [21 empty] | 44 |  | 24.9
PHA223MML4100ME4 | Hybrid Axial Capacitors | KEMET | 63 | 1000 |  |  |  |  | 2000 |  | 125 | [5 empty] | 65 |  |  |  | 4 | [21 empty] | 46.8 |  | 28.9
PHA223MMP4150ME4 | Hybrid Axial Capacitors | KEMET | 63 | 1500 |  |  |  |  | 2000 |  | 125 | [5 empty] | 55 |  |  |  | 3.8 | [21 empty] | 48 |  | 29.7
PHA223MMS4190ME4 | Hybrid Axial Capacitors | KEMET | 63 | 1900 |  |  |  |  | 2000 |  | 125 | [5 empty] | 45 |  |  |  | 3.6 | [21 empty] | 49.3 |  | 30.5
PHA227HKL4250ME4 | Hybrid Axial Capacitors | KEMET | 25 | 2500 |  |  |  |  | 2000 |  | 125 | [5 empty] | 95 |  |  |  | 5.5 | [21 empty] | 36 |  | 21.6
PHA227HKP4360ME4 | Hybrid Axial Capacitors | KEMET | 25 | 3600 |  |  |  |  | 2000 |  | 125 | [5 empty] | 72 |  |  |  | 5.3 | [21 empty] | 36.7 |  | 22
PHA227HLL4370ME4 | Hybrid Axial Capacitors | KEMET | 25 | 3700 |  |  |  |  | 2000 |  | 125 | [5 empty] | 65 |  |  |  | 5 | [21 empty] | 39.5 |  | 23.7
PHA227HLP4520ME4 | Hybrid Axial Capacitors | KEMET | 25 | 5200 |  |  |  |  | 2000 |  | 125 | [5 empty] | 46 |  |  |  | 4.8 | [21 empty] | 40.3 |  | 24.2
PHA227HML4470ME4 | Hybrid Axial Capacitors | KEMET | 25 | 4700 |  |  |  |  | 2000 |  | 125 | [5 empty] | 54 |  |  |  | 5.1 | [21 empty] | 41.4 |  | 27.1
PHA227HMP4680ME4 | Hybrid Axial Capacitors | KEMET | 25 | 6800 |  |  |  |  | 2000 |  | 125 | [5 empty] | 44 |  |  |  | 4.6 | [21 empty] | 43.6 |  | 28.6
PHA227HMS4870ME4 | Hybrid Axial Capacitors | KEMET | 25 | 8700 |  |  |  |  | 2000 |  | 125 | [5 empty] | 40 |  |  |  | 4.2 | [21 empty] | 45.6 |  | 29.9
PHA227JKL4140ME4 | Hybrid Axial Capacitors | KEMET | 35 | 1400 |  |  |  |  | 2000 |  | 125 | [5 empty] | 112 |  |  |  | 5.5 | [21 empty] | 36 |  | 21.6
PHA227JKP4210ME4 | Hybrid Axial Capacitors | KEMET | 35 | 2100 |  |  |  |  | 2000 |  | 125 | [5 empty] | 80 |  |  |  | 5.3 | [21 empty] | 36.7 |  | 22
PHA227JLL4220ME4 | Hybrid Axial Capacitors | KEMET | 35 | 2200 |  |  |  |  | 2000 |  | 125 | [5 empty] | 78 |  |  |  | 5 | [21 empty] | 39.5 |  | 23.7
PHA227JLP4320ME4 | Hybrid Axial Capacitors | KEMET | 35 | 3200 |  |  |  |  | 2000 |  | 125 | [5 empty] | 48 |  |  |  | 4.8 | [21 empty] | 40.3 |  | 24.2
PHA227JML4290ME4 | Hybrid Axial Capacitors | KEMET | 35 | 2900 |  |  |  |  | 2000 |  | 125 | [5 empty] | 56 |  |  |  | 5.1 | [21 empty] | 41.4 |  | 27.1
PHA227JMP4420ME4 | Hybrid Axial Capacitors | KEMET | 35 | 4200 |  |  |  |  | 2000 |  | 125 | [5 empty] | 46 |  |  |  | 4.6 | [21 empty] | 43.6 |  | 28.6
PHA227JMS4540ME4 | Hybrid Axial Capacitors | KEMET | 35 | 5400 |  |  |  |  | 2000 |  | 125 | [5 empty] | 43 |  |  |  | 4.2 | [21 empty] | 45.6 |  | 29.9
PHA227MKL3540ME4 | Hybrid Axial Capacitors | KEMET | 63 | 540 |  |  |  |  | 2000 |  | 125 | [5 empty] | 124 |  |  |  | 6.5 | [21 empty] | 33.7 |  | 18.7
PHA227MKP3780ME4 | Hybrid Axial Capacitors | KEMET | 63 | 780 |  |  |  |  | 2000 |  | 125 | [5 empty] | 87 |  |  |  | 6 | [21 empty] | 34.9 |  | 19.2
PHA227MLL3800ME4 | Hybrid Axial Capacitors | KEMET | 63 | 800 |  |  |  |  | 2000 |  | 125 | [5 empty] | 85 |  |  |  | 6.5 | [21 empty] | 35.3 |  | 19.6
PHA227MLP4110ME4 | Hybrid Axial Capacitors | KEMET | 63 | 1100 |  |  |  |  | 2000 |  | 125 | [5 empty] | 62 |  |  |  | 6 | [21 empty] | 36.5 |  | 20.1
PHA227MML4100ME4 | Hybrid Axial Capacitors | KEMET | 63 | 1000 |  |  |  |  | 2000 |  | 125 | [5 empty] | 65 |  |  |  | 5.3 | [21 empty] | 40.6 |  | 25
PHA227MMP4150ME4 | Hybrid Axial Capacitors | KEMET | 63 | 1500 |  |  |  |  | 2000 |  | 125 | [5 empty] | 55 |  |  |  | 4.7 | [21 empty] | 43.1 |  | 26.7
PHA227MMS4190ME4 | Hybrid Axial Capacitors | KEMET | 63 | 1900 |  |  |  |  | 2000 |  | 125 | [5 empty] | 45 |  |  |  | 4.4 | [21 empty] | 44.6 |  | 27.6
PHH223HKL4250ME4 | Hybrid Radial Crown Capacitors | KEMET | 25 | 2500 |  |  |  |  | 2000 |  | 125 | [5 empty] | 95 |  |  |  | 4.7 | [21 empty] | 39 |  | 23.4
PHH223HKP4360ME4 | Hybrid Radial Crown Capacitors | KEMET | 25 | 3600 |  |  |  |  | 2000 |  | 125 | [5 empty] | 72 |  |  |  | 4.5 | [21 empty] | 39.8 |  | 23.9
PHH223HLL4370ME4 | Hybrid Radial Crown Capacitors | KEMET | 25 | 3700 |  |  |  |  | 2000 |  | 125 | [5 empty] | 65 |  |  |  | 3.9 | [21 empty] | 44.8 |  | 26.9
PHH223HLP4520ME4 | Hybrid Radial Crown Capacitors | KEMET | 25 | 5200 |  |  |  |  | 2000 |  | 125 | [5 empty] | 46 |  |  |  | 3.7 | [21 empty] | 46 |  | 27.6
PHH223HML4470ME4 | Hybrid Radial Crown Capacitors | KEMET | 25 | 4700 |  |  |  |  | 2000 |  | 125 | [5 empty] | 54 |  |  |  | 3.8 | [21 empty] | 48 |  | 31.5
PHH223HMP4680ME4 | Hybrid Radial Crown Capacitors | KEMET | 25 | 6800 |  |  |  |  | 2000 |  | 125 | [5 empty] | 44 |  |  |  | 3.6 | [21 empty] | 49.3 |  | 32.3
PHH223HMS4870ME4 | Hybrid Radial Crown Capacitors | KEMET | 25 | 8700 |  |  |  |  | 2000 |  | 125 | [5 empty] | 40 |  |  |  | 3.5 | [21 empty] | 50 |  | 32.8
PHH223JKL4140ME4 | Hybrid Radial Crown Capacitors | KEMET | 35 | 1400 |  |  |  |  | 2000 |  | 125 | [5 empty] | 112 |  |  |  | 4.7 | [21 empty] | 39 |  | 23.4
PHH223JKP4210ME4 | Hybrid Radial Crown Capacitors | KEMET | 35 | 2100 |  |  |  |  | 2000 |  | 125 | [5 empty] | 80 |  |  |  | 4.5 | [21 empty] | 39.8 |  | 23.9
PHH223JLL4220ME4 | Hybrid Radial Crown Capacitors | KEMET | 35 | 2200 |  |  |  |  | 2000 |  | 125 | [5 empty] | 78 |  |  |  | 3.9 | [21 empty] | 44.8 |  | 26.9
PHH223JLP4320ME4 | Hybrid Radial Crown Capacitors | KEMET | 35 | 3200 |  |  |  |  | 2000 |  | 125 | [5 empty] | 48 |  |  |  | 3.7 | [21 empty] | 46 |  | 27.6
PHH223JML4290ME4 | Hybrid Radial Crown Capacitors | KEMET | 35 | 2900 |  |  |  |  | 2000 |  | 125 | [5 empty] | 56 |  |  |  | 3.8 | [21 empty] | 48 |  | 31.5
PHH223JMP4420ME4 | Hybrid Radial Crown Capacitors | KEMET | 35 | 4200 |  |  |  |  | 2000 |  | 125 | [5 empty] | 46 |  |  |  | 3.6 | [21 empty] | 49.3 |  | 32.3
PHH223JMS4540ME4 | Hybrid Radial Crown Capacitors | KEMET | 35 | 5400 |  |  |  |  | 2000 |  | 125 | [5 empty] | 43 |  |  |  | 3.5 | [21 empty] | 50 |  | 32.8
PHH223MKL3540ME4 | Hybrid Radial Crown Capacitors | KEMET | 63 | 540 |  |  |  |  | 2000 |  | 125 | [5 empty] | 124 |  |  |  | 5 | [21 empty] | 38 |  | 21.3
PHH223MKP3780ME4 | Hybrid Radial Crown Capacitors | KEMET | 63 | 780 |  |  |  |  | 2000 |  | 125 | [5 empty] | 87 |  |  |  | 4.7 | [21 empty] | 38.9 |  | 21.7
PHH223MLL3800ME4 | Hybrid Radial Crown Capacitors | KEMET | 63 | 800 |  |  |  |  | 2000 |  | 125 | [5 empty] | 85 |  |  |  | 4.2 | [21 empty] | 42.5 |  | 24.4
PHH223MLP4110ME4 | Hybrid Radial Crown Capacitors | KEMET | 63 | 1100 |  |  |  |  | 2000 |  | 125 | [5 empty] | 62 |  |  |  | 3.9 | [21 empty] | 44 |  | 24.9
PHH223MML4100ME4 | Hybrid Radial Crown Capacitors | KEMET | 63 | 1000 |  |  |  |  | 2000 |  | 125 | [5 empty] | 65 |  |  |  | 4 | [21 empty] | 46.8 |  | 28.9
PHH223MMP4150ME4 | Hybrid Radial Crown Capacitors | KEMET | 63 | 1500 |  |  |  |  | 2000 |  | 125 | [5 empty] | 55 |  |  |  | 3.8 | [21 empty] | 48 |  | 29.7
PHH223MMS4190ME4 | Hybrid Radial Crown Capacitors | KEMET | 63 | 1900 |  |  |  |  | 2000 |  | 125 | [5 empty] | 45 |  |  |  | 3.6 | [21 empty] | 49.3 |  | 30.5
PHH227HKL4250ME4 | Hybrid Radial Crown Capacitors | KEMET | 25 | 2500 |  |  |  |  | 2000 |  | 125 | [5 empty] | 95 |  |  |  | 5.5 | [21 empty] | 36 |  | 21.6
PHH227HKP4360ME4 | Hybrid Radial Crown Capacitors | KEMET | 25 | 3600 |  |  |  |  | 2000 |  | 125 | [5 empty] | 72 |  |  |  | 5.3 | [21 empty] | 36.7 |  | 22
PHH227HLL4370ME4 | Hybrid Radial Crown Capacitors | KEMET | 25 | 3700 |  |  |  |  | 2000 |  | 125 | [5 empty] | 65 |  |  |  | 5 | [21 empty] | 39.5 |  | 23.7
PHH227HLP4520ME4 | Hybrid Radial Crown Capacitors | KEMET | 25 | 5200 |  |  |  |  | 2000 |  | 125 | [5 empty] | 46 |  |  |  | 4.8 | [21 empty] | 40.3 |  | 24.2
PHH227HML4470ME4 | Hybrid Radial Crown Capacitors | KEMET | 25 | 4700 |  |  |  |  | 2000 |  | 125 | [5 empty] | 54 |  |  |  | 5.1 | [21 empty] | 41.4 |  | 27.1
PHH227HMP4680ME4 | Hybrid Radial Crown Capacitors | KEMET | 25 | 6800 |  |  |  |  | 2000 |  | 125 | [5 empty] | 44 |  |  |  | 4.6 | [21 empty] | 43.6 |  | 28.6
PHH227HMS4870ME4 | Hybrid Radial Crown Capacitors | KEMET | 25 | 8700 |  |  |  |  | 2000 |  | 125 | [5 empty] | 40 |  |  |  | 4.2 | [21 empty] | 45.6 |  | 29.9
PHH227JKL4140ME4 | Hybrid Radial Crown Capacitors | KEMET | 35 | 1400 |  |  |  |  | 2000 |  | 125 | [5 empty] | 112 |  |  |  | 5.5 | [21 empty] | 36 |  | 21.6
PHH227JKP4210ME4 | Hybrid Radial Crown Capacitors | KEMET | 35 | 2100 |  |  |  |  | 2000 |  | 125 | [5 empty] | 80 |  |  |  | 5.3 | [21 empty] | 36.7 |  | 22
PHH227JLL4220ME4 | Hybrid Radial Crown Capacitors | KEMET | 35 | 2200 |  |  |  |  | 2000 |  | 125 | [5 empty] | 78 |  |  |  | 5 | [21 empty] | 39.5 |  | 23.7
PHH227JLP4320ME4 | Hybrid Radial Crown Capacitors | KEMET | 35 | 3200 |  |  |  |  | 2000 |  | 125 | [5 empty] | 48 |  |  |  | 4.8 | [21 empty] | 40.3 |  | 24.2
PHH227JML4290ME4 | Hybrid Radial Crown Capacitors | KEMET | 35 | 2900 |  |  |  |  | 2000 |  | 125 | [5 empty] | 56 |  |  |  | 5.1 | [21 empty] | 41.4 |  | 27.1
PHH227JMP4420ME4 | Hybrid Radial Crown Capacitors | KEMET | 35 | 4200 |  |  |  |  | 2000 |  | 125 | [5 empty] | 46 |  |  |  | 4.6 | [21 empty] | 43.6 |  | 28.6
PHH227JMS4540ME4 | Hybrid Radial Crown Capacitors | KEMET | 35 | 5400 |  |  |  |  | 2000 |  | 125 | [5 empty] | 43 |  |  |  | 4.2 | [21 empty] | 45.6 |  | 29.9
PHH227MKL3540ME4 | Hybrid Radial Crown Capacitors | KEMET | 63 | 540 |  |  |  |  | 2000 |  | 125 | [5 empty] | 124 |  |  |  | 6.5 | [21 empty] | 33.7 |  | 18.7
PHH227MKP3780ME4 | Hybrid Radial Crown Capacitors | KEMET | 63 | 780 |  |  |  |  | 2000 |  | 125 | [5 empty] | 87 |  |  |  | 6 | [21 empty] | 34.9 |  | 19.2
PHH227MLL3800ME4 | Hybrid Radial Crown Capacitors | KEMET | 63 | 800 |  |  |  |  | 2000 |  | 125 | [5 empty] | 85 |  |  |  | 6.5 | [21 empty] | 35.3 |  | 19.6
PHH227MLP4110ME4 | Hybrid Radial Crown Capacitors | KEMET | 63 | 1100 |  |  |  |  | 2000 |  | 125 | [5 empty] | 62 |  |  |  | 6 | [21 empty] | 36.5 |  | 20.1
PHH227MML4100ME4 | Hybrid Radial Crown Capacitors | KEMET | 63 | 1000 |  |  |  |  | 2000 |  | 125 | [5 empty] | 65 |  |  |  | 5.3 | [21 empty] | 40.6 |  | 25
PHH227MMP4150ME4 | Hybrid Radial Crown Capacitors | KEMET | 63 | 1500 |  |  |  |  | 2000 |  | 125 | [5 empty] | 55 |  |  |  | 4.7 | [21 empty] | 43.1 |  | 26.7
PHH227MMS4190ME4 | Hybrid Radial Crown Capacitors | KEMET | 63 | 1900 |  |  |  |  | 2000 |  | 125 | [5 empty] | 45 |  |  |  | 4.4 | [21 empty] | 44.6 |  | 27.6
5600
5600
2690
5600
5700
6100
3100
6100
6100
6100
6100
6100
6100
2500
3700
3100
3700
3100
3700
3100
3100
3100
5000
4100
5000
4100
4100
4100
4100
2490
2490
3100
4680
4100
4100
4100
4100
4100
3600
4100
4100
4500
2900
2900
3600
3600
5000
3600
3600
4100
4800
4800
5250
6100
6100
7000
7000
2900
4500
4420
3500
4900
4900
4650
5100
5100
5910
4000
4100
4300
4500
4690
4690
4100
4300
4500
4950
4100
4950
4800
4800
5250
4800
4900
2000
4500
4500
5250
4820
4820
4820
5100
5100
4100
5250
5250
5250
4420
4420
2320
2500
3000
4850
4850
3100
3100
3100
3100
4100
4100
4500
4500
2500
2500
3100
3100
4100
4100
2500
2500
2900
3100
3100
3100
4100
4100
4900
2000
2500
2500
4800
5100
5100
5650
2900
4100
4550
4800
5000
6100
750
2000
3100
3098
4100
4844
5363
7093
7785
1903
2699
4844
5190
7093
7785
1903
4429
4429
5363
6055
1817
1990
3633
2699
4429
4844
340
600
690
4290
4630
3400
3400
3740
3740
380
560
1630
2300
2830
6010
6520
1658
1658
1998
1998
1998
1998
2720
2720
1630
1970
2500
2610
3600
4030
952
1055
1839
2163
2630
510
1850
2300
1350
1580
1944
210
450
650
780
950
3200
1800
2320
2760
2050
2200
2760
2900
4350
1450
1890
1500
800
800
1300
1900
1900
1900
3600
2500
2600
2600
2600
1300
1500
1800
3300
2800
3300
2500
1265
1800
5600
5600
2690
5600
5700
6100
3100
6100
6100
6100
6100
6100
6100
2500
3700
3100
3700
3100
3700
3100
3100
3100
5000
4100
5000
4100
4100
4100
4100
2490
2490
3100
4680
4100
4100
4100
4100
4100
3600
4100
4100
4500
2900
2900
3600
3600
5000
3600
3600
4100
4800
4800
5250
6100
6100
7000
7000
2900
4500
4420
3500
4900
4900
4650
5100
5100
5910
4000
4100
4300
4500
4690
4690
4100
4300
4500
4950
4100
4950
4800
4800
5250
4800
4900
2000
4500
4500
5250
4820
4820
4820
5100
5100
4100
5250
5250
5250
4420
4420
2320
2500
3000
4850
4850
3100
3100
3100
3100
4100
4100
4500
4500
2500
2500
3100
3100
4100
4100
2500
2500
2900
3100
3100
3100
4100
4100
4900
2000
2500
2500
4800
5100
5100
5650
2900
4100
4550
4800
5000
6100
750
2000
3100
3098
4100
4844
5363
7093
7785
1903
2699
4844
5190
7093
7785
1903
4429
4429
5363
6055
1817
1990
3633
2699
4429
4844
340
600
690
4290
4630
3400
3400
3740
3740
380
560
1630
2300
2830
6010
6520
1658
1658
1998
1998
1998
1998
2720
2720
1630
1970
2500
2610
3600
4030
952
1055
1839
2163
2630
510
1850
2300
1350
1580
1944
210
450
650
780
950
3200
1800
2320
2760
2050
2200
2760
2900
4350
1450
1890
1500
800
800
1300
1900
1900
1900
3600
2500
2600
2600
2600
1300
1500
1800
3300
2800
3300
2500
1265
1800
1950
2200
2450
2550
2100
2100
2500
1700
2250
3375
3375
3645
1840
1840
3240
3510
1840
1840
3139
3139
3375
3375
1610
1610
2700
2700
2970
2970
1553
1553
2633
2970
2970
1495
1495
2565
2903
2565
2903
2903
1351
1351
2430
2430
2700
2700