## Sheet
VDC | Rated Capacitance | Size Code | Case Size | Ripple | Current Maximum |  |  | ESR Maximum |  | ESL | Part Number
| 100 Hz 20℃ (pF) |  | DxL(mm) | 100 Hz 125°℃ (A) | ≥5kHz 105°℃ (A) | ≥5kHz 125°℃ (A) | ≥5 kHz 150℃ (A) | 100 Hz 20°C (mΩ) | 100 kHz 20°C (mΩ) | Approximate (nH)
25 | 680 | F | 16x29 | 1.4 | 6.9 | 4.1 | 1.6 | 120 | 43 | 10 | PEG126HF368EQE1
25 | 1000 | 5 | 16x 37 | 1.7 | 8.8 | 5.2 | 2.0 | 80 | 28 | 12 | PEG126HG410EQE1
25 | 1500 | 5 | 16x37 | 2.1 | 9.2 | 5.4 | 2.1 | 63 | 26 | 12 | PEG126HG415EQE1
25 | 2200 | H | 20x29 | 2.5 | 9.4 | 5.5 | 2.1 | 51 | 25 | 12 | PEG126HH422EQE1
25 | 3300 | → | 20x37 | 3.2 | 11.7 | 6.9 | 2.6 | 34 | 17 | 15 | PEG126HJ433EQE1
25 | 4000 | L | 20x46 | 3.7 | 13.1 | 7.7 | 2.9 | 29 | 14 | 17 | PEG126HL440EME1
40 | 470 | F | 16x29 | 1.1 | 5.9 | 3.5 | 1.3 | 150 | 45 | 10 | PEG126KF347EQE1
40 | 600 | G | 16x37 | 1.4 | 8.3 | 4.9 | 1.9 | 120 | 30 | 12 | PEG126KG360EQE1
40 | 1000 | H | 20x29 | 1.9 | 9.4 | 5.5 | 2.1 | 75 | 23 | 12 | PEG126KH410EQE1
40 | 1200 | H | 20x29 | 2.0 | 9.0 | 5.3 | 2.0 | 71 | 26 | 12 | PEG126KH412EQE1
40 | 1500 | H | 20x29 | 2.2 | 9.7 | 5.7 | 2.2 | 58 | 22 | 12 | PEG126KH415EQE1
40 | 2200 | J | 20x37 | 2.8 | 11.4 | 6.7 | 2.6 | 43 | 18 | 15 | PEG126KJ422EQE1
40 | 2700 | L | 20x46 | 3.1 | 12.1 | 7.1 | 2.7 | 37 | 17 | 17 | PEG126KL427EQE1
63 | 250 | F | 16x29 | 0.9 | 5.3 | 3.1 | 1.2 | 240 | 53 | 10 | PEG126MF325EQE1
63 | 370 | 心 | 16x37 | 1.2 | 6.7 | 3.9 | 1.5 | 160 | 37 | 12 | PEG126MG337EQE1
63 | 470 | 工 | 20x29 | 1.4 | 7.3 | 4.3 | 1.6 | 130 | 32 | 12 | PEG126MH347EQE1
63 | 680 | 一 | 20x37 | 1.7 | 9.0 | 5.3 | 2.0 | 90 | 23 | 15 | PEG126MJ368EQE1
63 | 900 | L | 20x46 | 2.1 | 10.5 | 6.1 | 2.3 | 69 | 18 | 17 | PEG126ML390EQE1