## Sheet
VDC | VDC Surge Voltage | Rated Capacitance 120 Hz 20°C (μF) | Case Size DxL(mm) | ESR 100 kHz 20°℃ (mΩ) | RC | LC | KEMET Part Number
[5 empty] | 100 kHz | 20°C 2
105°C
[5 empty] | (mA) | minutes (μA)
2.5 | 2.9 | 330 | 6.3x8 | 7 | 5,600 | 500 | A750EK337M0E(1)E007
2.5 | 2.9 | 470 | 6.3x8 | 7 | 5,600 | 500 | A750EK477M0E(1)E007
2.5 | 2.9 | 560 | 6.3x8 | 20 | 2,690 | 280 | A750EK567MOE(1)E020
2.5 | 2.9 | 820 | 6.3x8 | 7 | 5,600 | 500 | A750EK827M0E(1)E007
2.5 | 2.9 | 1,000 | 8x8 | 12 | 5,700 | 500 | A750KK108M0E(1)E012
2.5 | 2.9 | 1500 | 8 x 11.5 | 7 | 6,100 | 750 | A750KR158M0E(1)E007
4 | 4.6 | 560 | 6.3x8 | 18 | 3,100 | 448 | A750EK567M0G(1)E018
4 | 4.6 | 680 | 8 x 11.5 | 7 | 6,100 | 544 | A750KR687M0G(1)E007
4 | 4.6 | 820 | 8 x 11.5 | 7 | 6,100 | 656 | A750KR827M0G(1)E007
4 | 4.6 | 1000 | 8 x 11.5 | 7 | 6,100 | 800 | A750KR108M0G(1)E007
4 | 4.6 | 1200 | 8 x 11.5 | 7 | 6,100 | 960 | A750KR128M0G(1)E007
4 | 4.6 | 1800 | 10x12.5 | 7 | 6,100 | 1,440 | A750MU188M0G(1)E007
4 | 4.6 | 2200 | 10x12.5 | 7 | 6,100 | 1,760 | A750MU228M0G(1)E007
6.3 | 7.2 | 220 | 5x7 | 20 | 2,500 | 280 | A750BG227M0J(1)E020
6.3 | 7.2 | 270 | 5x8 | 11 | 3,700 | 340 | A750BK277M0J(1)E011
6.3 | 7.2 | 270 | 5x7 | 20 | 3,100 | 340 | A750BG277M0J(1)E020
6.3 | 7.2 | 330 | 5x8 | 11 | 3,700 | 416 | A750BK337M0J(1)E011
6.3 | 7.2 | 330 | 5x7 | 20 | 3,100 | 416 | A750BG337M0J(1)E020
6.3 | 7.2 | 390 | 5x8 | 11 | 3,700 | 491 | A750BK397M0J(1)E011
6.3 | 7.2 | 390 | 5x9 | 20 | 3,100 | 491 | A750BM397M0J(1)E020
6.3 | 7.2 | 470 | 6.3x8 | 18 | 3,100 | 592 | A750EK477M0J(1)E018
6.3 | 7.2 | 560 | 6.3x8 | 18 | 3,100 | 706 | A750EK567M0J(1)E018
6.3 | 7.2 | 680 | 6.3x8 | 8 | 5,000 | 857 | A750EK687M0J(1)E008
6.3 | 7.2 | 680 | 8x8 | 16 | 4,100 | 857 | A750KK687M0J(1)E016
6.3 | 7.2 | 820 | 6.3x9 | 8 | 5,000 | 1,033 | A750EM827M0J(1)E008
6.3 | 7.2 | 820 | 8x8 | 16 | 4,100 | 1,033 | A750KK827M0J(1)E016
6.3 | 7.2 | 1,000 | 8x8 | 15 | 4,100 | 1,260 | A750KK108M0J(1)E015
6.3 | 7.2 | 1,200 | 8x12 | 14 | 4,100 | 1,512 | A750KS128M0J(1)E014
6.3 | 7.2 | 1,500 | 8x12 | 14 | 4,100 | 1,890 | A750KS158M0J(1)E014
10 | 11.5 | 100 | 5x8 | 24 | 2,490 | 200 | A750BK107M1A(1)E024
10 | 11.5 | 120 | 5x8 | 24 | 2,490 | 240 | A750BK127M1A(1)E024
10 | 11.5 | 220 | 6.3x 8 | 18 | 3,100 | 440 | A750EK227M1A(1)E018
10 | 11.5 | 270 | 6.3x8 | 10 | 4,680 | 540 | A750EK277M1A(1)E010
10 | 11.5 | 330 | 6.3x8 | 16 | 4,100 | 660 | A750EK337M1A(1)E016
10 | 11.5 | 470 | 6.3 x 9 | 12 | 4,100 | 940 | A750EM477M1A(1)E012
10 | 11.5 | 470 | 8x8 | 16 | 4,100 | 940 | A750KK477M1A(1)E016
10 | 11.5 | 560 | 6.3x11 | 12 | 4,100 | 1,120 | A750EQ567M1A(1)E012
10 | 11.5 | 560 | 8x8 | 16 | 4,100 | 1,120 | A750KK567M1A(1)E016
10 | 11.5 | 680 | 6.3 x11 | 15 | 3,600 | 1,360 | A750EQ687M1A(1)E015
10 | 11.5 | 680 | 8x12 | 14 | 4,100 | 1,360 | A750KS687M1A(1)E014
10 | 11.5 | 820 | 8x12 | 14 | 4,100 | 1,640 | A750KS827M1A(1)E014
10 | 11.5 | 1,000 | 10x12 | 13 | 4,500 | 2,000 | A750MS108M1A(1)E013
16 | 18.4 | 100 | 6.3x8 | 18 | 2,900 | 320 | A750EK107M1C(1)E018
16 | 18.4 | 220 | 6.3x8 | 16 | 2,900 | 704 | A750EK227M1C(1)E016
16 | 18.4 | 270 | 6.3x9 | 15 | 3,600 | 864 | A750EM277M1C(1)E015
16 | 18.4 | 330 | 6.3x9 | 15 | 3,600 | 1,056 | A750EM337M1C(1)E015
16 | 18.4 | 330 | 8x8 | 14 | 5,000 | 1,056 | A750KK337M1C(1)E014
16 | 18.4 | 390 | 6.3 x 11 | 15 | 3,600 | 1,248 | A750EQ397M1C(1)E015
16 | 18.4 | 470 | 6.3 x11 | 15 | 3,600 | 1,504 | A750EQ477M1C(1)E015
16 | 18.4 | 470 | 8x12 | 13 | 4,100 | 1,504 | A750KS477M1C(1)E013
16 | 18.4 | 560 | 8x12 | 13 | 4,800 | 1,792 | A750KS567M1C(1)E013
16 | 18.4 | 820 | 10x 12 | 13 | 4,800 | 2,624 | A750MS827M1C(1)E013
16 | 18.4 | 1,000 | 10x 12 | 13 | 5,250 | 3,200 | A750MS108M1C(1)E013
16 | 18.4 | 1200 | 10x14 | 12 | 6,100 | 3,840 | A750MV128M1C(1)E012
16 | 18.4 | 1500 | 10x14 | 10 | 6,100 | 4,800 | A750MV158M1C(1)E010
16 | 18.4 | 1800 | 10x16 | 10 | 7,000 | 5,760 | A750MW188M1C(1)E010
16 | 18.4 | 2200 | 10x16 | 10 | 7,000 | 7,040 | A750MW228M1C(1)E010
25 | 28.8 | 47 | 6.3x8 | 40 | 2,900 | 280 | A750EK476M1E(1)E040
25 | 28.8 | 100 | 8x8 | 40 | 4,500 | 500 | A750KK107M1E(1)E040
25 | 28.8 | 220 | 8 x 12 | 15 | 4,420 | 1,100 | A750KS227M1E(1)E015
25 | 28.8 | 330 | 8x12 | 18 | 3,500 | 1,650 | A750KS337M1E(1)E018
25 | 28.8 | 470 | 10x12 | 15 | 4,900 | 2,350 | A750MS477M1E(1)E015
25 | 28.8 | 560 | 10x12 | 15 | 4,900 | 2,800 | A750MS567M1E(1)E015
25 | 28.8 | 680 | 8 x16 | 16 | 4,650 | 3,400 | A750KW687M1E(1)E016
25 | 28.8 | 820 | 10x14 | 14 | 5,100 | 4,100 | A750MV827M1E(1)E014
25 | 28.8 | 1000 | 10 x14 | 14 | 5,100 | 5,000 | A750MV108M1E(1)E014
25 | 28.8 | 1200 | 10 x16 | 14 | 5,910 | 6,000 | A750MW128M1E(1)E014
35 | 40.3 | 270 | 8 x14 | 20 | 4,000 | 1,890 | A750KV277M1V(1)E020
35 | 40.3 | 330 | 8 x16 | 20 | 4,100 | 2,310 | A750KW337M1V(1)E020
35 | 40.3 | 390 | 10x14 | 20 | 4,300 | 2,730 | A750MV397M1V(1)E020
35 | 40.3 | 470 | 10 x14 | 18 | 4,500 | 3,290 | A750MV477M1V(1)E018
35 | 40.3 | 560 | 10x16 | 18 | 4,690 | 3,920 | A750MW567M1V(1)E018
35 | 40.3 | 680 | 10x16 | 18 | 4,690 | 4,760 | A750MW687M1V(1)E018
50 | 57.5 | 180 | 10x14 | 22 | 4,100 | 1,800 | A750MV187M1H(1)E022
50 | 57.5 | 220 | 10x14 | 20 | 4,300 | 2,200 | A750MV227M1H(1)E020
50 | 57.5 | 270 | 10x14 | 18 | 4,500 | 2,700 | A750MV277M1H(1)E018
50 | 57.5 | 330 | 10x16 | 20 | 4,950 | 3,300 | A750MW337M1H(1)E020
63 | 72.5 | 150 | 10x14 | 22 | 4,100 | 1,890 | A750MV157M1J(1)E022
63 | 72.5 | 180 | 10x16 | 20 | 4,950 | 2,268 | A750MW187M1J(1)E020