## Sheet
Rated Voltage | Surge Voltage | Rated Capacitance | Case Size | ESR | RC | LC | KEMET Part Number
(VDC) | (VDC) | 120 Hz 20°C (pF) | DxL (mm) | 100 kHz 20°C (mQ) | 100 kHz 105°C (mA) | 20°℃ 2 min (μA) | () Represents Part Number Options
2.5 | 2.9 | 680 | 8 x 12 | 14 | 4,800 | 255 | A755KS687M0E(1)E014
2.5 | 2.9 | 820 | 8 x 12 | 14 | 4,800 | 308 | A755KS827M0E(1)E014
2.5 | 2.9 | 1,500 | 10x12 | 13 | 5,250 | 563 | A755MS158M0E(1)E013
4 4 | 4.6 | 560 1,200 | 8x12 | 14 | 4,800 | 336 | A755KS567M0G(1)E014 A755KS128M0G(1)E014
| 4.6 |  | 8x12 | 14 | 4,900 | 720
6.3 | 7.2 | 220 | 5x 11 | 18 | 2,000 | 208 | A755BQ227M0J(1)E018
6.3 | 7.2 | 680 | 8x12 | 14 | 4,500 | 643 | A755KS687M0J(1)E014
6.3 | 7.2 | 1,000 | 8x12 | 13 | 4,500 | 945 | A755KS108M0J(1)E013
6.3 | 7.2 | 1,500 | 10x12 | 13 | 5,250 | 1,418 | A755MS158M0J(1)E013
10 | 11.5 | 270 | 8x12 | 15 | 4,820 | 405 | A755KS277M1A(1)E015
10 | 11.5 | 560 | 8 x 12 | 15 | 4,820 | 840 | A755KS567M1A(1)E015
10 | 11.5 | 820 | 8x12 | 14 | 4,820 | 1,230 | A755KS827M1A(1)E014
10 | 11.5 | 1,000 | 10x 12 | 13 | 5,100 | 1,500 | A755MS108M1A(1)E013
10 | 11.5 | 1,500 | 10x 12 | 13 | 5,100 | 2,250 | A755MS158M1A(1)E013
16 | 18.4 | 270 | 8 x12 | 15 | 4,100 | 648 | A755KS277M1C(1)E015
16 | 18.4 | 470 | 10x12 | 13 | 5,250 | 1,128 | A755MS477M1C(1)E013
16 | 18.4 | 560 | 10x12 | 13 | 5,250 | 1,344 | A755MS567M1C(1)E013
16 | 18.4 | 1,000 | 10x12 | 12 | 5,250 | 2,400 | A755MS108M1C(1)E012
20 | 23 | 100 | 8x12 | 20 | 4,420 | 300 | A755KS107M1D(1)E020
20 | 23 | 150 | 8x12 | 20 | 4,420 | 450 | A755KS157M1D(1)E020
25 | 28.8 | 47 | 8x12 | 25 | 2,320 | 176 | A755KS476M1E(1)E025
25 | 28.8 | 100 | 8 x 12 | 25 | 2,500 | 375 | A755KS107M1E(1)E025
25 | 28.8 | 220 | 8 x 12 | 25 | 3,000 | 825 | A755KS227M1E(1)E025
25 | 28.8 | 270 | 10x12 | 15 | 4,850 | 1,013 | A755MS277M1E(1)E015
25 | 28.8 | 330 | 10x12 | 15 | 4,850 | 1,238 | A755MS337M1E(1)E015