## Sheet
VDC | VDC Surge Voltage | Rated Capacitance 120 Hz 20°℃ (μF) | Case Size DxL(mm) | ESR 100 kHz 20°℃ (mΩ) | RC | LC | KEMET Part Number
[5 empty] | 100 kHz | 20°C 2
105°C
[5 empty] | (mA) | minutes (μA)
2.5 | 2.9 | 330 | 6.3x8 | 18 | 3,100 | 124 | A758EK337M0E(1)E018
2.5 | 2.9 | 390 | 6.3x8 | 18 | 3,100 | 146 | A758EK397M0E(1)E018
2.5 | 2.9 | 470 | 6.3x8 | 18 | 3,100 | 176 | A758EK477M0E(1)E018
2.5 | 2.9 | 560 | 6.3x8 | 16 | 3,100 | 210 | A758EK567M0E(1)E016
2.5 | 2.9 | 680 | 8x8 | 16 | 4,100 | 255 | A758KK687M0E(1)E016
2.5 | 2.9 | 820 | 8x8 | 15 | 4,100 | 308 | A758KK827M0E(1)E015
2.5 | 2.9 | 1,000 | 8x8 | 15 | 4,500 | 375 | A758KK108MOE(1)E015
2.5 | 2.9 | 1,200 | 8x8 | 14 | 4,500 | 450 | A758KK128MOE(1)E014
4 | 4.6 | 220 | 5x7 | 20 | 2,500 | 132 | A758BG227M0G(1)E020
4 | 4.6 | 270 | 5x7 | 20 | 2,500 | 162 | A758BG277M0G(1)E020
4 | 4.6 | 330 | 6.3x8 | 18 | 3,100 | 198 | A758EK337M0G(1)E018
4 | 4.6 | 560 | 6.3x8 | 16 | 3,100 | 336 | A758EK567M0G(1)E016
4 | 4.6 | 680 | 8x8 | 16 | 4,100 | 408 | A758KK687M0G(1)E016
4 | 4.6 | 820 | 8x8 | 15 | 4,100 | 492 | A758KK827M0G(1)E015
6.3 | 7.2 | 180 | 5x7 | 18 | 2,500 | 170 | A758BG187M0J(1)E018
6.3 | 7.2 | 220 | 5x7 | 18 | 2,500 | 208 | A758BG227M0J(1)E018
6.3 | 7.2 | 270 | 6.3x8 | 18 | 2,900 | 255 | A758EK277M0J(1)E018
6.3 | 7.2 | 330 | 6.3x8 | 16 | 3,100 | 312 | A758EK337M0J(1)E016
6.3 | 7.2 | 390 | 6.3x8 | 16 | 3,100 | 369 | A758EK397M0J(1)E016
6.3 | 7.2 | 470 | 6.3x8 | 15 | 3,100 | 444 | A758EK477M0J(1)E015
6.3 | 7.2 | 560 | 8x8 | 14 | 4,100 | 529 | A758KK567M0J(1)E014
6.3 | 7.2 | 680 | 8x8 | 14 | 4,100 | 643 | A758KK687M0J(1)E014
6.3 | 7.2 | 820 | 8x8 | 13 | 4,900 | 775 | A758KK827M0J(1)E013
10 | 11.5 | 100 | 6.3x8 | 16 | 2,000 | 150 | A758EK107M1A(1)E016
10 | 11.5 | 150 | 6.3x8 | 16 | 2,500 | 225 | A758EK157M1A(1)E016
10 | 11.5 | 180 | 6.3x8 | 16 | 2,500 | 270 | A758EK187M1A(1)E016
10 | 11.5 | 220 | 8x8 | 14 | 4,800 | 330 | A758KK227M1A(1)E014
10 | 11.5 | 470 | 8 x 11.5 | 11 | 5,100 | 940 | A758KR477M1A(1)E011
10 | 11.5 | 560 | 8x11.5 | 11 | 5,100 | 1120 | A758KR567M1A(1)E011
10 | 11.5 | 680 | 8 x 11.5 | 8 | 5,650 | 1360 | A758KR687M1A(1)E008
16 | 18.4 | 100 | 6.3x8 | 18 | 2,900 | 240 | A758EK107M1C(1)E018
16 | 18.4 | 150 | 8x8 | 15 | 4,100 | 360 | A758KK157M1C(1)E015
16 | 18.4 | 180 | 8x8 | 14 | 4,550 | 432 | A758KK187M1C(1)E014
16 | 18.4 | 220 | 8x8 | 14 | 4,800 | 528 | A758KK227M1C(1)E014
16 | 18.4 | 270 | 8x11.5 | 11 | 5,000 | 864 | A758KR277M1C(1)E011
16 | 18.4 | 470 | 10x12.5 | 10 | 6,100 | 1504 | A758MU477M1C(1)E010
25 | 28.8 | 10 | 5x7 | 70 | 750 | 120 | A758BG106M1E(1)E070
25 | 28.8 | 22 | 6.3x8 | 50 | 2,000 | 120 | A758EK226M1E(1)E050
25 | 28.8 | 33 | 6.3x8 | 40 | 3,100 | 124 | A758EK336M1E(1)E040