## Sheet
Rated Voltage | Surge Voltage | Rated Capacitance | ESR | Ripple Current | Leakage Current | Case Size | KEMET Part Number |  | Case Size
(VDC) | (VDC) | 120 Hz 20℃ (μF) | 100 kHz 20°℃ (mQ) | 100 kHz 125℃ (mA) | 20°C 2 min (μA) | DxL (mm) | () Represents Part Number Options | Anti-Vibration Version | DxL(mm) Anti-Vibration
16 | 18.40 | 470 | 17 | 2,500 | 1,504 | 8x12.2 | A768KS477M1CLA(1)017 | - | -
16 | 18.40 | 560 | 17 | 2,500 | 1,792 | 8x12.2 | A768KS567M1CLA(1)017 | A768MS687M1CLAV015 | 10x12.4
16 | 18.40 | 680 | 15 | 2,700 | 2,176 | 10x12.2 | A768MS687M1CLA(1)015 | A768MS108M1CLAV015 | 10x12.4
16 | 18.40 | 1000 | 15 | 2,700 | 3,200 | 10x12.2 | A768MS108M1CLA(1)015
20 | 23.00 | 120 | 34 | 1,300 | 480 | 6.3x5.7 | A768EB127M1DLA(1)034 | - | -
20 | 23.00 | 180 | 29 | 1,600 | 720 | 8x6.7 | A768KE187M1DLA(1)029 | - | -
20 | 23.00 | 220 | 29 | 1,600 | 880 | 8x6.7 | A768KE227M1DLA(1)029 | - | -
20 | 23.00 | 390 | 17 | 2,400 | 1,560 | 8 x12.2 | A768KS397M1DLA(1)017 | A768MS687M1DLAV015 | -
20 | 23.00 | 680 | 15 | 2,600 | 2,720 | 10x12.2 | A768MS687M1DLA(1)015 |  | 10x12.4
25 | 28.75 | 47 | 42 | 1,175 | 235 | 6.3x5.7 | A768EB476M1ELA(1)042 | - | -
25 | 28.75 | 56 | 40 | 1,200 | 280 | 6.3x5.7 | A768EB566M1ELA(1)040 | - | -
25 | 28.75 | 82 | 36 | 1,255 | 410 | 6.3x5.7 | A768EB826M1ELA(1)036 | - | -
25 | 28.75 | 100 | 36 | 1,255 | 500 | 6.3x5.7 | A768EB107M1ELA(1)036 | - | -
25 | 28.75 | 150 | 29 | 1,600 | 750 | 8 x6.7 | A768KE157M1ELA(1)029 | - | -
25 | 28.75 | 180 | 29 | 1,600 | 900 | 8 x6.7 | A768KE187M1ELA(1)029 | - | -
25 | 28.75 | 330 | 19 | 2,325 | 1,650 | 8 x12.2 | A768KS337M1ELA(1)019 | A768MS477M1ELAV017 | -
25 | 28.75 | 390 | 19 | 2,325 | 1,950 | 8x12.2 | A768KS397M1ELA(1)019 | A768MS567M1ELAV017 | 10x12.4
25 | 28.75 | 470 | 17 | 2,500 | 2,350 | 10x12.2 | A768MS477M1ELA(1)017 |  | 10x12.4
25 | 28.75 | 560 | 17 | 2,500 | 2,800 | 10x12.2 | A768MS567M1ELA(1)017
35 | 40.25 | 47 | 42 | 1,175 | 329 | 6.3x5.7 | A768EB476M1VLA(1)042 | - | -
35 | 40.25 | 56 | 42 | 1,175 | 392 | 6.3x5.7 | A768EB566M1VLA(1)042 | - | -
35 | 40.25 | 82 | 36 | 1,400 | 574 | 8 x6.7 | A768KE826M1VLA(1)036 | - | -
35 | 40.25 | 100 | 36 | 1,400 | 700 | 8 x6.7 | A768KE107M1VLA(1)036 | - | -
35 | 40.25 | 180 | 24 | 2,000 | 1,260 | 8 x12.2 | A768KS187M1VLA(1)024 | - | -
35 | 40.25 | 220 | 24 | 2,000 | 1,540 | 8 x12.2 | A768KS227M1VLA(1)024 | A768MS277M1VLAV022 | 10x12.4
35 | 40.25 | 270 | 22 | 2,200 | 1,890 | 10x12.2 | A768MS277M1VLA(1)022 | A768MS337M1VLAV022 | 10x12.4
35 | 40.25 | 330 | 22 | 2,200 | 2,310 | 10x12.2 | A768MS337M1VLA(1)022
40 | 46.00 | 33 | 45 | 1,150 | 264 | 6.3x5.7 | A768EB336M1GLA(1)045 | - | -
40 | 46.00 | 39 | 45 | 1,150 | 312 | 6.3x5.7 | A768EB396M1GLA(1)045 | - | -
40 | 46.00 | 68 | 38 | 1,350 | 544 | 8 x6.7 | A768KE686M1GLA(1)038 | - | -
40 | 46.00 | 82 | 38 | 1,350 | 656 | 8x6.7 | A768KE826M1GLA(1)038 | A768MS227M1GLAV022 | -
40 | 46.00 | 150 | 25 | 1,950 | 1,200 | 8x12.2 | A768KS157M1GLA(1)025 | A768MS277M1GLAV022 | -
40 | 46.00 | 220 | 22 | 2,200 | 1,760 | 10x12.2 | A768MS227M1GLA(1)022 |  | 10x12.4
40 | 46.00 | 270 | 22 | 2,200 | 2,160 | 10 x12.2 | A768MS277M1GLA(1)022 |  | 10x12.4
50 | 57.50 | 18 | 48 | 1,100 | 180 | 6.3x5.7 | A768EB186M1HLA(1)048 | - | -
50 | 57.50 | 22 | 48 | 1,100 | 220 | 6.3x5.7 | A768EB226M1HLA(1)048 | - | -
50 | 57.50 | 33 | 42 | 1,300 | 330 | 8 x6.7 | A768KE336M1HLA(1)042 | - | -
50 | 57.50 | 39 | 42 | 1,300 | 390 | 8 x6.7 | A768KE396M1HLA(1)042 | - | -
50 | 57.50 | 82 | 20 | 1,900 | 820 | 8 x12.2 | A768KS826M1HLA(1)020 | - | -
50 | 57.50 | 100 | 24 | 2,150 | 1,000 | 10x12.2 | A768MS107M1HLA(1)024 | A768MS107M1HLAV024 | 10x12.4
50 | 57.50 | 100 | 30 | 1,900 | 1,000 | 8x12.2 | A768KS107M1HLA(1)030 | A768MS127M1HLAV024 | -
50 | 57.50 | 120 | 24 | 2,150 | 1,200 | 10x12.2 | A768MS127M1HLA(1)024 | A768MS157M1HLAV024 | 10x12.4
50 | 57.50 | 150 | 24 | 2,150 | 1,500 | 10x12.2 | A768MS157M1HLA(1)024 |  | 10x12.4
63 | 72.45 | 22 | 54 | 1,175 | 277 | 8 x6.7 | A768KE226M1JLA(1)054 | A768MS826M1JLAV027 | -
63 | 72.45 | 27 | 54 | 1,175 | 340 | 8 x6.7 | A768KE276M1JLA(1)054 | A768MS107M1JLAV027 | -
63 | 72.45 | 47 | 31 | 1,800 | 592 | 8 x12.2 | A768KS476M1JLA(1)031 |  | -
63 | 72.45 | 56 | 31 | 1,800 | 706 | 8x12.2 | A768KS566M1JLA(1)031 |  | 10x12.4
63 | 72.45 | 82 | 27 | 2,000 | 1,033 | 10x12.2 | A768MS826M1JLA(1)027 |  | 10x12.4
63 | 72.45 | 100 | 27 | 2,000 | 1,260 | 10x12.2 | A768MS107M1JLA(1)027
80 | 92.00 | 33 | 38 | 1,600 | 528 | 8x12.2 | A768KS336M1KLA(1)038* | - | -
80 | 92.00 | 39 | 38 | 1,600 | 624 | 8 x12.2 | A768KS396M1KLA(1)038* | - | -
80 | 92.00 | 47 | 34 | 1,800 | 752 | 10x12.2 | A768MS476M1KLA(1)034* | A768MS476M1KLAV034* | 10x12.4
80 | 92.00 | 56 | 34 | 1,800 | 896 | 10 x12.2 | A768MS566M1KLA(1)034* | A768MS566M1KLAV034* | 10x12.4