## Sheet
Rated Voltage | Surge Voltage | Rated Capacitance | ESR | Ripple Current | Leakage Current | Case Size | KEMET Part Number |  | Case Size
(VDC) | (VDC) | 120 Hz 20℃ (μF) | 100 kHz 20°℃ (mQ) | 100 kHz 125°℃ (mA) | 20°℃ 2 min (μA) | DxL (mm) | Standard Version | Anti-Vibration Version | DxL(mm) Anti-Vibration
16 | 18.40 | 470 | 11 | 3,375 | 1,504 | 8x 12.2 | A771KS477M1CLAS011 | A771MN687M1CLAV013 | 10x10.4
16 | 18.40 | 560 | 11 | 3,375 | 1,792 | 8x 12.2 | A771KS567M1CLAS011 | A771MS108M1CLAV010 | 10x12.4
16 | 18.40 | 680 | 13 | 3,190 | 2,176 | 10x 10.2 | A771MN687M1CLAS013
16 | 18.40 | 1000 | 10 | 3,645 | 3,200 | 10x12.2 | A771MS108M1CLAS010
20 | 23.00 | 390 | 11 | 3,240 | 1,560 | 8 x 12.2 | A771KS397M1DLAS011 | - | -
20 | 23.00 | 560 | 13 | 3,080 | 2,240 | 10 x10.2 | A771MN567M1DLAS013 | A771MN567M1DLAV013 | 10x10.4
20 | 23.00 | 680 | 10 | 3,510 | 2,720 | 10x 12.2 | A771MS687M1DLAS010 | A771MS687M1DLAV010 | 10x12.4
25 | 28.75 | 330 | 12 | 3,139 | 1,650 | 8 x 12.2 | A771KS337M1ELAS012 | A771MN337M1ELAV014 | -
25 | 28.75 | 390 | 12 | 3,139 | 1,950 | 8 x12.2 | A771KS397M1ELAS012 | A771MS477M1ELAV011 | 10x10.4
25 | 28.75 | 330 | 14 | 2,990 | 1,650 | 10x10.2 | A771MN337M1ELAS014 | A771MS567M1ELAV011 | 10x12.4
25 | 28.75 | 470 | 11 | 3,375 | 2,350 | 10x 12.2 | A771MS477M1ELAS011 |  | 10x12.4
25 | 28.75 | 560 | 11 | 3,375 | 2,800 | 10 x12.2 | A771MS567M1ELAS011
35 | 40.25 | 180 | 16 | 2,700 | 1,260 | 8 x 12.2 | A771KS187M1VLAS016 | - | -
35 | 40.25 | 220 | 16 | 2,700 | 1,540 | 8 x 12.2 | A771KS227M1VLAS016 | - | -
35 | 40.25 | 270 | 14 | 2,970 | 1,890 | 10x10.2 | A771MN277M1VLAS014 | A771MN277M1VLAV014 | 10x10.4
35 | 40.25 | 270 | 14 | 2,970 | 1,890 | 10x 12.2 | A771MS277M1VLAS014 | A771MS277M1VLAV014 | 10x 12.4
35 | 40.25 | 330 | 14 | 2,970 | 2,310 | 10x 12.2 | A771MS337M1VLAS014 | A771MS337M1VLAV014 | 10x 12.4
40 | 46.00 | 150 | 16 | 2,633 | 1,200 | 8 x 12.2 | A771KS157M1GLAS016 | A771MN207M1GLAV014 | -
40 | 46.00 | 200 | 14 | 2,970 | 1,600 | 10x10.2 | A771MN207M1GLAS014 | A771MS227M1GLAV014 | 10x10.4
40 | 46.00 | 220 | 14 | 2,970 | 1,760 | 10x12.2 | A771MS227M1GLAS014 | A771MS277M1GLAV014 | 10x12.4
40 | 46.00 | 270 | 14 | 2,970 | 2,160 | 10x12.2 | A771MS277M1GLAS014 |  | 10x12.4
50 | 57.50 | 82 | 13 | 2,565 | 820 | 8x 12.2 | A771KS826M1HLAS013 | A771MS107M1HLAV016 | -
50 | 57.50 | 100 | 16 | 2,903 | 1,000 | 10x 12.2 | A771MS107M1HLAS016 | A771MN127M1HLAV016 | 10x 12.4
50 | 57.50 | 100 | 20 | 2,565 | 1,000 | 8 x 12.2 | A771KS107M1HLAS020 | A771MS127M1HLAV016 | -
50 | 57.50 | 120 | 16 | 2,903 | 1,200 | 10x 10.2 | A771MN127M1HLAS016 | A771MS157M1HLAV016 | 10 x10.4
50 | 57.50 | 120 | 16 | 2,903 | 1,200 | 10x 12.2 | A771MS127M1HLAS016 |  | 10x 12.4
50 | 57.50 | 150 | 16 | 2,903 | 1,500 | 10x12.2 | A771MS157M1HLAS016 |  | 10x12.4
63 | 72.45 | 47 | 20 | 2,430 | 592 | 8 x 12.2 | A771KS476M1JLAS020 | A771MN686M1JLAV018 | -
63 | 72.45 | 56 | 20 | 2,430 | 706 | 8x 12.2 | A771KS566M1JLAS020 | A771MS826M1JLAV018 | -
63 | 72.45 | 68 | 18 | 2,700 | 857 | 10 x10.2 | A771MN686M1JLAS018 | A771MS107M1JLAV018 | 10x10.4
63 | 72.45 | 82 | 18 | 2,700 | 1,033 | 10x12.2 | A771MS826M1JLAS018 |  | 10x12.4
63 | 72.45 | 100 | 18 | 2,700 | 1,260 | 10x12.2 | A771MS107M1JLAS018 |  | 10x12.4