## Sheet
Rated Voltage | Surge Voltage | Rated Capacitance | ESR | Dissipation Factor | Ripple | Ripple | Ripple | Leakage Current | Case Size | KEMET Part Number |  | Case Size
[6 empty] | Current | Current
[5 empty] | Current1 | Maximum2 | Maximum2
(VDC) | (VDC) | 120 Hz 20°℃ (pF) | 100 kHz 20°C (mQ) | 120 Hz 20°C | 100 kHz 125°C (mA) | 100 kHz 105°C (mA) | 100 kHz 125°C (mA) | 20°℃ 2 minute (μA) | DxL (mm) | Standard Version | Anti-Vibration Version | DxL(mm) Anti- Vibration
25 | 28.75 | 100 | 65 | 0.14 | 900 | - | - | 25.0 | 6.3 x 5.7 | A780EB107M1ELAS065 |  | -
25 | 28.75 | 180 | 45 | 0.14 | 1,150 | - | - | 45.0 | 6.3x9.7 | A780EN187M1ELAS045 | - | -
25 | 28.75 | 270 | 30 | 0.14 | 1,550 | - |  | 67.5 | 8 x9.7 | A780KN277M1ELAS030 | A780KN277M1ELAV030 | 8x9.9
25 | 28.75 | 390 | 25 | 0.14 | 1,780 | - | - | 97.5 | 8x 12.2 | A780KS397M1ELAS025 | A780KS397M1ELAV025 | 8x12.4
25 | 28.75 | 560 | 22 | 0.14 | 2,100 | 6,900 | 4,000 | 140.0 | 10x12.2 | A780MS567M1ELAS022 | A780MS567M1ELAV022 | 10x12.4
35 | 40.25 | 47 | 70 | 0.12 | 880 | - | - | 16.5 | 6.3 x 5.7 | A780EB476M1VLAS070 |  | -
35 | 40.25 | 82 | 45 | 0.12 | 1,150 | - | - | 28.7 | 6.3 x 9.7 | A780EN826M1VLAS045 |  | -
35 | 40.25 | 150 | 30 | 0.12 | 1,550 | - | - | 52.5 | 8 x 9.7 | A780KN157M1VLAS030 | A780KN157M1VLAV030 | 8x9.9
35 | 40.25 | 180 | 25 | 0.12 | 1,780 | - |  | 63.0 | 8 x 12.2 | A780KS187M1VLAS025 | A780KS187M1VLAV025 | 8x12.4
35 | 40.25 | 270 | 25 | 0.12 | 1,750 | - | - | 94.5 | 10 x10.2 | A780MN277M1VLAS025 | A780MN277M1VLAV025 | 10x10.4
35 | 40.25 | 270 | 22 | 0.12 | 2,100 | 6,900 | 4,000 | 94.5 | 10x12.2 | A780MS277M1VLAS022 | A780MS277M1VLAV022 | 10x12.4
35 | 40.25 | 330 | 20 | 0.12 | 2,200 | 7,300 | 4,200 | 115.5 | 10x12.2 | A780MS337M1VLAS020 | A780MS337M1VLAV020 | 10x12.4
50 | 57.50 | 47 | 50 | 0.1 | 1,080 | - | - | 23.5 | 6.3 x 9.7 | A780EN476M1HLAS050 |  | -
50 | 57.50 | 68 | 35 | 0.1 | 1,400 | - | - | 34.0 | 8x9.7 | A780KN686M1HLAS035 | A780KN686M1HLAV035 | 8x9.9
50 | 57.50 | 100 | 31 | 0.1 | 1,600 | - | - | 50.0 | 8x 12.2 | A780KS107M1HLAS031 | A780KS107M1HLAV031 | 8x12.4
50 | 57.50 | 120 | 30 | 0.1 | 1,600 | - | - | 60.0 | 10 x10.2 | A780MN127M1HLAS030 | A780MN127M1HLAV030 | 10x10.4
50 | 57.50 | 150 | 25 | 0.10 | 1,900 | 6,500 | 3,700 | 75.0 | 10x12.2 | A780MS157M1HLAS025 | A780MS157M1HLAV025 | 10x12.4
63 | 72.45 | 27 | 60 | 0.08 | 980 | - | - | 17.0 | 6.3 x 9.7 | A780EN276M1JLAS060 |  | -
63 | 72.45 | 39 | 40 | 0.08 | 1,320 | - |  | 24.6 | 8 x 9.7 | A780KN396M1JLAS040 | A780KN396M1JLAV040 | 8x9.9
63 | 72.45 | 56 | 40 | 0.08 | 1,400 | 5,250 | 3,000 | 35.3 | 8x12.2 | A780KS566M1JLAS040 | A780KS566M1JLAV040 | 8x12.4
63 | 72.45 | 56 | 30 | 0.08 | 1,800 | 5,950 | 3,400 | 35.3 | 10x12.2 | A780MS566M1JLAS030 | A780MS566M1JLAV030 | 10x12.4
63 | 72.45 | 68 | 35 | 0.08 | 1,650 | 5,510 | 3,200 | 42.8 | 10 x10.2 | A780MN686M1JLAS035 | A780MN686M1JLAV035 | 10 x10.4
63 | 72.45 | 100 | 30 | 0.08 | 1,800 | 5,950 | 3,400 | 63.0 | 10x12.2 | A780MS107M1JLAS030 | A780MS107M1JLAV030 | 10x12.4