## Sheet
Rated Voltage | Surge Voltage | Rated Capacitance | ESR | Dissipation Factor | Ripple Current1 | Ripple Current2 | Leakage Current | Case Size | KEMET Part Number |  | Case Size
(VDC) | (VDC ) | 120 Hz 20 °C (μF) | 100 kHz 20°℃ (mΩ) | 120 Hz 20°C | 100 kHz 125°C (mA) | 100 kHz 150 °℃ (mA) | 20°C 2 min (μA) | DxL (mm) | Standard Version | Anti-Vibration Version | Dx L(mm) Anti- Vibration
25 | 28.75 | 470 | 18 | 0.14 | 3,200 | 1,900 | 117.5 | 10x12.2 | A784MS477M1ELAS018 | A784MS477M1ELAV018 | 10x12.4
35 | 40.25 | 560 | 13 | 0.12 | 3,900 | 2,500 | 196 | 10x16.5 | A784MW567M1VLAS013 | A784MW567M1VLAV013 | 10x16.7
50 | 57.50 | 150 | 26 | 0.10 | 2,700 | 1,700 | 75 | 10x12.2 | A784MS157M1HLAS026 | A784MS157M1HLAV026 | 10x12.4
63 | 72.45 | 100 | 28 | 0.08 | 2,600 | 1,700 | 63 | 10x12.2 | A784MS107M1JLAS028 | A784MS107M1JLAV028 | 10x12.4
63 | 72.45 | 150 | 15 | 0.08 | 3,600 | 2,200 | 94.5 | 10x16.5 | A784MW157M1JLAS015 | A784MW157M1JLAV015 | 10x16.7