## Sheet
Rated Voltage | Rated Capacitance | Size Case Code Size |  | Ripple Current |  | ESR Maximum | Impedance Maximum | Part Number
(VDC) | 100 Hz 20°C (pF) | WxL (mm) |  | 100 Hz 85°C (A) | 10 kHz 85°C (A) | 100 Hz 20°C (mOhms) | 10 kHz 20°C (mOhms)
400 400 400 | 200 | JF | 44.5 x 38.1 | 1.4 | 3.3 | 694 | 386 | AAR70A201JF400 AAR70A301JH400 AAR70A361JJ400
| 300 | JH | 44.5x 50.8 | 1.9 | 4.3 | 454 | 254
| 360 | JJ | 44.5x 57.2 | 2.2 | 4.8 | 392 | 220
420 | 180 | JF | 44.5x 38.1 | 1.4 | 3.3 | 718 | 394 | AAR70A181JF420
420 | 270 | JH | 44.5x 50.8 | 1.9 | 4.3 | 468 | 260 | AAR70A271JH420
420 | 330 | JJ | 44.5x 57.2 | 2.1 | 4.8 | 404 | 222 | AAR70A331JJ420
450 | 160 | JF | 44.5x38.1 | 1.3 | 3.2 | 746 | 404 | AAR70A161JF450
450 | 240 | JH | 44.5x 50.8 | 1.8 | 4.3 | 488 | 266 | AAR70A241JH450
450 | 300 | JJ | 44.5x 57.2 | 2.0 | 4.8 | 420 | 228 | AAR70A301JJ450