## Sheet
Rated Voltage | Rated Capacitance | Size Code | Case Size | Ripple Current |  | ESR (Maximum) | Impedance (Maximum) | Part Number | SPQ
(VDC) | 100 Hz 20℃ (μF) |  | DxL(mm) | 100 Hz 105°℃ (A) | 10 kHz 105℃ (A) | 100 Hz 20°℃ (mQ) | 10 kHz 20°℃ (mΩ) | ()Represents Part Number Options
400 | 180 | BC | 25x35 | 1.2 | 3.1 | 846 | 500 | ALA8A(1)181BC400 | 180
400 | 220 | BD | 25x40 | 1.2 | 3.3 | 694 | 410 | ALA8A(1)221BD400 | 180
400 | 270 | BE | 25x45 | 1.6 | 4 | 568 | 336 | ALA8A(1)271BE400 | 180
400 | 270 | CC | 30x35 | 1.7 | 4.7 | 558 | 326 | ALA8A(1)271CC400 | 160
400 | 330 | BF | 25x50 | 1.8 | 4.3 | 466 | 278 | ALA8A(1)331BF400 | 180
400 | 330 | CD | 30x40 | 1.9 | 5.3 | 456 | 268 | ALA8A(1)331CD400 | 160
400 | 390 | CE | 30x45 | 2.2 | 5.9 | 386 | 228 | ALA8A(1)391CE400 | 160
400 | 390 | DC | 35x35 | 2.2 | 5.4 | 394 | 234 | ALA8A(1)391DC400 | 100
400 | 470 | CF | 30x50 | 2.4 | 6.5 | 322 | 190 | ALA8A(1)471CF400 | 160
400 | 470 | DD | 35x40 | 2.5 | 6.2 | 326 | 194 | ALA8A(1)471DD400 | 100
400 | 560 | DE | 35x45 | 2.8 | 6.8 | 274 | 162 | ALA8A(1)561DE400 | 100
400 | 680 | DF | 35x50 | 3.2 | 7.5 | 228 | 136 | ALA8A(1)681DF400 | 100
450 | 180 | BC | 25x35 | 1.2 | 3.3 | 778 | 454 | ALA8A(1)181BC450 | 180
450 | 220 | BD | 25x 40 | 1.4 | 3.5 | 638 | 372 | ALA8A(1)221BD450 | 180
450 | 270 | BE | 25x45 | 1.6 | 4 | 522 | 306 | ALA8A(1)271BE450 | 180
450 | 270 | CC | 30x 35 | 1.7 | 4.8 | 510 | 296 | ALA8A(1)271CC450 | 160
450 | 330 | CD | 30x40 | 2 | 5.4 | 418 | 242 | ALA8A(1)331CD450 | 160
450 | 330 | DC | 35x 35 | 2.1 | 5.4 | 424 | 246 | ALA8A(1)331DC450 | 100
450 | 390 | CE | 30x45 | 2.2 | 6.1 | 354 | 206 | ALA8A(1)391CE450 | 160
450 | 390 | DD | 35x40 | 2.3 | 6.1 | 358 | 208 | ALA8A(1)391DD450 | 100
450 | 470 | DE | 35x45 | 2.7 | 6.8 | 298 | 174 | ALA8A(1)471DE450 | 100
450 | 560 | DF | 35x 50 | 3 | 7.5 | 250 | 146 | ALA8A(1)561DF450 | 100
500 | 120 | BC | 25x 35 | 1.1 | 2.5 | 1730 | 1272 | ALA8A(1)121BC500 | 180
500 | 150 | BD | 25x40 | 1.2 | 2.8 | 1386 | 1020 | ALA8A(1)151BD500 | 180
500 | 180 | BE | 25x45 | 1.4 | 3.2 | 1158 | 852 | ALA8A(1)181BE500 | 180
500 | 180 | CC | 30x 35 | 1.5 | 3.6 | 1148 | 842 | ALA8A(1)181CC500 | 160
500 | 220 | BF | 25x50 | 1.6 | 3.6 | 950 | 700 | ALA8A(1)221BF500 | 180
500 | 220 | CD | 30x40 | 1.7 | 4.1 | 940 | 690 | ALA8A(1)221CD500 | 160
500 | 270 | CE | 30x45 | 1.9 | 4.6 | 766 | 562 | ALA8A(1)271CE500 | 160
500 | 270 | DC | 35x35 | 1.9 | 4.4 | 774 | 578 | ALA8A(1)271DC500 | 100
500 | 330 | CF | 30x50 | 2.2 | 5.1 | 628 | 462 | ALA8A(1)331CF500 | 160
500 | 330 | DD | 35x40 | 2.2 | 5 | 634 | 456 | ALA8A(1)331DD500 | 100
500 | 390 | DE | 35x45 | 2.5 | 5.6 | 536 | 386 | ALA8A(1)391DE500 | 100