## Sheet
VDC | Rated Capacitance | Size Code | Case Size | Ripple Current |  | ESR Maximum | Impedance Maximum | Part Number | SPQ
| 100 Hz 20°℃(μF) |  | DxL(mm) | 100 Hz 105°℃ (A) | 10 k Hz | 100 Hz 20°℃ (mΩ) | 10 kHz 20°℃ (mΩ)
105°℃ (A)
400 | 270 | CC | 30x 35 | 1.7 | 4.6 | 558 | 327 | ALA8D(1)271CC400 | 160
400 | 360 | CD | 30x40 | 2.0 | 5.4 | 420 | 247 | ALA8D(1)361CD400 | 160
400 | 390 | DC | 35x35 | 2.2 | 5.4 | 394 | 233 | ALA8D(1)391DC400 | 100
400 | 430 | CE | 30x45 | 2.3 | 6.0 | 353 | 207 | ALA8D(1)431CE400 | 160
400 | 470 | CF | 30x50 | 2.4 | 6.5 | 322 | 189 | ALA8D(1)471CF400 | 160
400 | 470 | DD | 35x40 | 2.5 | 6.1 | 327 | 194 | ALA8D(1)471DD400
400 | 560 | DE | 35x45 | 2.8 | 6.8 | 275 | 163 | ALA8D(1)561DE400 | 100
400 | 620 | DF | 35x50 | 2.9 | 7.1 | 248 | 147 | ALA8D(1)621DF400 | 100
400 | 680 | EE | 40x45 | 3.2 | 7.1 | 259 | 164 | ALA8D(1)681EE400 | 72
400 | 820 | EF | 40x50 | 3.6 | 7.8 | 216 | 137 | ALA8D(1)821EF400 | 36
450 | 240 | CC | 30x 35 | 1.6 | 4.6 | 566 | 331 | ALA8D(1)241CC450 | 160
450 | 300 | CD | 30x40 | 1.9 | 5.3 | 454 | 265 | ALA8D(1)301CD450 | 160
450 | 360 | CE | 30x45 | 2.2 | 5.9 | 379 | 222 | ALA8D(1)361CE450 | 160
450 | 360 | DC | 35x35 | 2.2 | 5.4 | 386 | 228 | ALA8D(1)361DC450 | 100
450 | 430 | CF | 30x 50 | 2.4 | 6.5 | 318 | 186 | ALA8D(1)431CF450 | 160
450 | 430 | DD | 35x40 | 2.4 | 5.9 | 323 | 191 | ALA8D(1)431DD450 | 100
450 | 510 | DE | 35x45 | 2.7 | 6.6 | 273 | 161 | ALA8D(1)511DE450 | 100
450 | 560 | DF | 35x50 | 3.0 | 7.4 | 248 | 146 | ALA8D(1)561DF450 | 100
450 | 560 | EE | 40x45 | 3.1 | 7.1 | 268 | 165 | ALA8D(1)561EE450 | 72
450 | 680 | EF | 40x 50 | 3.5 | 7.8 | 223 | 137 | ALA8D(1)681EF450 | 36
500 | 200 | CC | 30x35 | 1.5 | 3.7 | 1031 | 760 | ALA8D(1)201CC500 | 160
500 | 240 | CD | 30x40 | 1.8 | 4.2 | 859 | 633 | ALA8D(1)241CD500 | 160
500 | 240 | DC | 35x 35 | 1.8 | 4.3 | 863 | 637 | ALA8D(1)241DC500 | 100
500 | 270 | CE | 30x45 | 1.9 | 4.6 | 764 | 563 | ALA8D(1)271CE500 | 160
500 | 300 | CF | 30x50 | 2.0 | 4.8 | 687 | 506 | ALA8D(1)301CF500 | 160
500 | 300 | DD | 35x40 | 2.0 | 4.7 | 692 | 510 | ALA8D(1)301DD500 | 100
500 | 360 | DE | 35x45 | 2.4 | 5.5 | 577 | 426 | ALA8D(1)361DE500 | 100
500 | 430 | DF | 35x50 | 2.7 | 6.1 | 484 | 358 | ALA8D(1)431DF500 | 100
500 | 470 | EE | 40x45 | 2.9 | 6.3 | 428 | 312 | ALA8D(1)471EE500 | 72
500 | 560 | EF | 40x50 | 3.3 | 7.0 | 360 | 263 | ALA8D(1)561EF500 | 36