## Sheet
VDC | Rated Capacitance | Size Code | Case Size | Ripple Current |  | ESR Maximum | Impedance Maximum | Part Number
| 100 Hz 20°℃ (μF) |  | DxL(mm) | 100 Hz 105C (A) | 10 kHz 105°C (A) | 100 Hz 20℃ (mΩ) | 10 kHz 20℃ (mΩ)
25 | 27,000 | DC | 35x35 | 7.28 | 8.75 | 47 | 41 | ALF80C273DC025
25 | 30,000 | EB | 40x30 | 6.75 | 7.64 | 49 | 44 | ALF80(1)303EB025
25 | 33,000 | DD | 35x40 | 8.19 | 9.78 | 39 | 34 | ALF80C333DD025
25 | 39,000 | DE | 35x45 | 9.00 | 10.67 | 33 | 29 | ALF80C393DE025
25 | 47,000 | DF | 35x 50 | 9.79 | 11.43 | 28 | 25 | ALF80C473DF025
25 | 56,000 | DH | 35x60 | 10.93 | 12.70 | 24 | 21 | ALF80C563DH025
25 | 62,000 | EF | 40x50 | 10.50 | 11.74 | 25 | 22 | ALF80(1)623EF025
25 | 68,000 | EF | 40x50 | 10.50 | 11.59 | 24 | 22 | ALF80(1)683EF025
25 | 82,000 | EH | 40x60 | 11.85 | 13.05 | 20 | 18 | ALF80(1)823EH025
25 | 100,000 | EJ | 40x70 | 12.92 | 14.10 | 17 | 16 | ALF80(1)104EJ025
25 | 110,000 | EL | 40x80 | 13.66 | 14.88 | 16 | 15 | ALF80(1)114EL025
25 | 120,000 | EL | 40x80 | 13.78 | 14.87 | 15 | 14 | ALF80(1)124EL025
25 | 150,000 | EN | 40x100 | 14.81 | 15.81 | 14 | 12 | ALF80(1)154EN025
25 | 180,000 | FP | 45x105 | 18.82 | 20.45 | 10 | 9 | ALF80(1)184FP025
25 | 220,000 | KP | 50x105 | 19.80 | 21.16 | 9 | 9 | ALF80(1)224KP025
25 | 240,000 | KP | 50x105 | 20.06 | 21.29 | 9 | 8 | ALF80(1)244KP025
40 | 12,000 | DC | 35x35 | 6.74 | 8.65 | 47 | 39 | ALF80C123DC040
40 | 12,000 | EB | 40x30 | 6.31 | 7.66 | 53 | 44 | ALF80(1)123EB040
40 | 13,000 | DD | 35x40 | 7.44 | 9.76 | 43 | 35 | ALF80C133DD040
40 | 15,000 | DE | 35x45 | 8.15 | 10.65 | 37 | 30 | ALF80C153DE040
40 | 18,000 | DF | 35x50 | 8.91 | 11.41 | 32 | 26 | ALF80C183DF040
40 | 20,000 | DF | 35x50 | 9.10 | 11.36 | 30 | 25 | ALF80C203DF040
40 | 22,000 | DG | 35x 55 | 9.69 | 12.06 | 27 | 23 | ALF80C223DG040
40 | 27,000 | EF | 40x50 | 9.90 | 11.60 | 26 | 22 | ALF80(1)273EF040
40 | 33,000 | EH | 40x60 | 11.19 | 13.02 | 21 | 18 | ALF80(1)333EH040
40 | 39,000 | EJ | 40x70 | 12.20 | 14.07 | 19 | 16 | ALF80(1)393EJ040
40 | 47,000 | EL | 40x80 | 13.06 | 14.81 | 17 | 14 | ALF80(1)473EL040
40 | 56,000 | EN | 40x100 | 13.94 | 15.62 | 15 | 13 | ALF80(1)563EN040
40 | 68,000 | FP | 45x105 | 17.50 | 20.12 | 11 | 9 | ALF80(1)683FP040
40 | 82,000 | FP | 45x105 | 18.33 | 20.56 | 10 | 9 | ALF80(1)823FP040
40 | 100,000 | KP | 50x105 | 19.33 | 21.19 | 9 | 8 | ALF80(1)104KP040
63 | 6,800 | DC | 35x35 | 5.80 | 8.08 | 56 | 42 | ALF80C682DC063
63 | 7,500 | DC | 35 x 35 | 5.90 | 7.97 | 53 | 41 | ALF80C752DC063
63 | 7,500 | EB | 40x30 | 5.52 | 6.95 | 60 | 48 | ALF80(1)752EB063
63 | 8,200 | EB | 40x30 | 5.53 | 6.78 | 58 | 46 | ALF80(1)822EB063
63 | 9,100 | DD | 35x40 | 6.68 | 8.96 | 44 | 34 | ALF80C912DD063
63 | 10,000 | DE | 35x45 | 7.29 | 9.90 | 40 | 30 | ALF80C103DE063
63 | 12,000 | DF | 35x50 | 7.99 | 10.62 | 34 | 26 | ALF80C123DF063
63 | 15,000 | DH | 35x60 | 9.09 | 11.88 | 28 | 21 | ALF80C153DH063
63 | 18,000 | EF | 40x50 | 8.82 | 10.54 | 28 | 23 | ALF80(1)183EF063
63 | 22,000 | EH | 40x60 | 10.07 | 11.97 | 24 | 19 | ALF80(1)223EH063
63 | 27,000 | EJ | 40x70 | 11.12 | 13.02 | 20 | 17 | ALF80(1)273EJ063
63 | 30,000 | EL | 40x80 | 11.89 | 13.89 | 18 | 15 | ALF80(1)303EL063
63 | 33,000 | EL | 40x80 | 12.01 | 13.80 | 18 | 15 | ALF80(1)333EL063
63 | 39,000 | EN | 40x100 | 13.06 | 14.90 | 16 | 13 | ALF80(1)393EN063
63 | 47,000 | FP | 45x105 | 16.50 | 19.48 | 11 | 9 | ALF80(1)473FP063
63 | 51,000 | FP | 45x105 | 16.83 | 19.59 | 11 |  | ALF80(1)513FP063
63 | 56,000 | KP | 50x105 | 17.46 | 20.02 | 11 | 9 | ALF80(1)563KP063
63 | 62,000 | KP | 50x105 | 17.79 | 20.09 | 10 | 9 | ALF80(1)623KP063
63 | 68,000 | KP | 50 x105 | 18.03 | 20.09 | 10 | 9 | ALF80(1)683KP063
100 | 2,700 | DC | 35x 35 | 4.83 | 6.69 | 110 | 90 | ALF80C272DC100
100 | 3,000 | DC | 35x35 | 4.94 | 6.65 | 102 | 84 | ALF80C302DC100
100 | 3,000 | EB | 40x30 | 4.66 | 5.88 | 111 | 94 | ALF80(1)302EB100
100 | 3,600 | DD | 35x40 | 5.60 | 7.53 | 85 | 70 | ALF80C362DD100
100 | 3,900 | DE | 35x45 | 6.09 | 8.33 | 77 | 63 | ALF80C392DE100
100 | 4,700 | DF | 35x50 | 6.73 | 9.03 | 65 | 54 | ALF80C472DF100
100 | 5,600 | DG | 35 x 55 | 7.35 | 9.66 | 56 | 46 | ALF80C562DG100
100 | 6,800 | EF | 40x50 | 7.56 | 9.25 | 52 | 44 | ALF80(1)682EF100
100 | 8,200 | EH | 40x60 | 8.65 | 10.59 | 43 | 36 | ALF80(1)822EH100
100 | 10,000 | EJ | 40x70 | 9.63 | 11.63 | 36 | 31 | ALF80(1)103EJ100
100 | 12,000 | EL | 40x80 | 10.47 | 12.45 | 31 | 27 | ALF80(1)123EL100
100 | 15,000 | EN | 40x100 | 11.60 | 13.59 | 26 | 22 | ALF80(1)153EN100
100 | 18,000 | FP | 45x105 | 14.51 | 17.67 | 20 | 17 | ALF80(1)183FP100
100 | 20,000 | FP | 45x105 | 14.96 | 17.86 | 18 | 16 | ALF80(1)203FP100
100 | 22,000 | KP | 50 x 105 | 15.60 | 18.32 | 18 | 15 | ALF80(1)223KP100
100 | 24,000 | KP | 50x105 | 15.90 | 18.40 | 17 | 15 | ALF80(1)243KP100
200 | 910 | DC | 35x35 | 2.77 | 5.77 | 237 | 144 | ALF80C911DC200
200 | 1,000 | EB | 40x30 | 2.90 | 5.39 | 228 | 142 | ALF80(1)102EB200
200 | 1,200 | DD | 35x40 | 3.27 | 6.61 | 182 | 111 | ALF80C122DD200
200 | 1,500 | DF | 35x 50 | 3.85 | 7.86 | 145 | 86 | ALF80C152DF200
200 | 1,600 | DF | 35x 50 | 3.97 | 7.94 | 137 | 84 | ALF80C162DF200
200 | 1,800 | DG | 35x 55 | 4.30 | 8.52 | 122 | 73 | ALF80C182DG200
200 | 2,200 | EF | 40x50 | 4.81 | 8.60 | 106 | 66 | ALF80(1)222EF200
200 | 2,700 | EH | 40x60 | 5.53 | 9.82 | 86 | 54 | ALF80(1)272EH200
200 | 3,300 | EJ | 40x70 | 6.26 | 10.84 | 72 | 44 | ALF80(1)332EJ200
200 | 3,900 | EL | 40x80 | 6.90 | 11.67 | 62 | 39 | ALF80(1)392EL200
200 | 4,700 | EN | 40x100 | 7.67 | 12.71 | 52 | 33 | ALF80(1)472EN200
200 | 5,600 | FP | 45x105 | 9.00 | 16.01 | 42 | 26 | ALF80(1)562FP200
200 | 6,800 | FP | 45x105 | 9.99 | 16.71 | 36 | 23 | ALF80(1)682FP200
200 | 8,200 | KP | 50 x 105 | 11.15 | 17.54 | 31 | 20 | ALF80(1)822KP200
250 | 620 | DC | 35x35 | 2.50 | 5.53 | 286 | 170 | ALF80C621DC250
250 | 620 | EB | 40x30 | 2.54 | 5.21 | 296 | 178 | ALF80(1)621EB250
250 | 680 | EB | 40x30 | 2.64 | 5.23 | 274 | 159 | ALF80(1)681EB250
250 | 750 | DD | 35x40 | 2.84 | 6.26 | 237 | 141 | ALF80C751DD250
250 | 820 | DE | 35x45 | 3.06 | 6.81 | 216 | 122 | ALF80C821DE250
250 | 1,000 | DF | 35x 50 | 3.46 | 7.52 | 178 | 106 | ALF80C102DF250
250 | 1,200 | DG | 35x 55 | 3.86 | 8.19 | 150 | 86 | ALF80C122DG250
250 | 1,500 | EF | 40x50 | 4.41 | 8.39 | 126 | 77 | ALF80(1)152EF250
250 | 1,800 | EH | 40x60 | 5.02 | 9.57 | 105 | 64 | ALF80(1)182EH250
250 | 2,200 | EJ | 40x70 | 5.70 | 10.60 | 87 | 51 | ALF80(1)222EJ250
250 | 2,700 | EL | 40x80 | 6.42 | 11.50 | 72 | 45 | ALF80(1)272EL250
250 | 3,300 | EN | 40x100 | 7.22 | 12.62 | 60 | 36 | ALF80(1)332EN250
250 | 3,900 | FP | 45x105 | 8.42 | 15.83 | 49 | 29 | ALF80(1)392FP250
250 | 4,300 | FP | 45x105 | 8.89 | 16.22 | 45 | 28 | ALF80(1)432FP250
250 | 4,700 | KP | 50x105 | 9.52 | 16.86 | 42 | 25 | ALF80(1)472KP250
250 | 5,600 | KP | 50x105 | 10.40 | 17.38 | 37 | 23 | ALF80(1)562KP250
350 | 360 | DC | 35x35 | 2.04 | 5.36 | 381 | 201 | ALF80C361DC350
350 | 390 | EB | 40x30 | 2.16 | 5.17 | 364 | 195 | ALF80(1)391EB350
350 | 430 | DD | 35x40 | 2.30 | 6.05 | 319 | 168 | ALF80C431DD350
350 | 470 | DD | 35x40 | 2.41 | 6.18 | 294 | 140 | ALF80C471DD350
350 | 560 | DE | 35x45 | 2.70 | 6.87 | 247 | 118 | ALF80C561DE350
350 | 620 | DF | 35x50 | 2.91 | 7.42 | 223 | 118 | ALF80C621DF350
350 | 680 | DG | 35x55 | 3.11 | 7.91 | 203 | 97 | ALF80C681DG350
350 | 820 | EF | 40x50 | 3.54 | 8.25 | 175 | 94 | ALF80(1)821EF350
350 | 1,000 | EH | 40x60 | 4.06 | 9.38 | 143 | 70 | ALF80(1)102EH350
350 | 1,100 | EH | 40x60 | 4.26 | 9.52 | 132 | 71 | ALF80(1)112EH350
350 | 1,200 | EJ | 40x70 | 4.57 | 10.35 | 120 | 59 | ALF80(1)122EJ350
350 | 1,500 | EL | 40x80 | 5.22 | 11.29 | 98 | 49 | ALF80(1)152EL350
350 | 1,600 | EL | 40x80 | 5.40 | 11.41 | 92 | 51 | ALF80(1)162EL350
350 | 1,800 | EN | 40x100 | 5.81 | 12.27 | 82 | 41 | ALF80(1)182EN350
350 | 2,200 | FP | 45x105 | 6.81 | 15.31 | 66 | 32 | ALF80(1)222FP350
350 | 2,400 | FP | 45x105 | 7.19 | 15.72 | 61 | 33 | ALF80(1)242FP350
350 | 2,700 | FP | 45x105 | 7.71 | 16.23 | 55 | 28 | ALF80(1)272FP350
350 | 3,300 | KP | 50x105 | 8.81 | 17.27 | 47 | 26 | ALF80(1)332KP350
400 | 300 | DC | 35x35 | 1.93 | 5.34 | 408 | 210 | ALF80C301DC400
400 | 330 | EB | 40x30 | 2.07 | 5.16 | 384 | 200 | ALF80(1)331EB400
400 | 390 | DD | 35x40 | 2.28 | 6.15 | 316 | 163 | ALF80C391DD400
400 | 470 | DE | 35x45 | 2.58 | 6.85 | 263 | 118 | ALF80C471DE400
400 | 510 | DF | 35x50 | 2.74 | 7.36 | 242 | 125 | ALF80C511DF400
400 | 560 | DG | 35x55 | 2.93 | 7.85 | 220 | 99 | ALF80C561DG400
400 | 680 | EF | 40x50 | 3.36 | 8.22 | 187 | 98 | ALF80(1)681EF400
400 | 820 | EH | 40x60 | 3.82 | 9.33 | 156 | 71 | ALF80(1)821EH400
400 | 910 | EH | 40x60 | 4.04 | 9.48 | 142 | 75 | ALF80(1)911EH400
400 | 1,000 | EJ | 40x70 | 4.34 | 10.32 | 128 | 60 | ALF80(1)102EJ400
400 | 1,200 | EL | 40x80 | 4.85 | 11.17 | 108 | 51 | ALF80(1)122EL400
400 | 1,300 | EL | 40x80 | 5.07 | 11.34 | 101 | 54 | ALF80(1)132EL400
400 | 1,500 | EN | 40x100 | 5.53 | 12.23 | 88 | 42 | ALF80(1)152EN400
400 | 1,800 | FP | 45x105 | 6.40 | 15.15 | 71 | 33 | ALF80(1)182FP400
400 | 2,200 | FP | 45x105 | 7.24 | 16.09 | 60 | 32 | ALF80(1)222FP400
400 | 2,700 | KP | 50 x105 | 8.32 | 17.17 | 50 | 27 | ALF80(1)272KP400
450 | 240 | DC | 35x35 | 1.81 | 5.09 | 541 | 311 | ALF80C241DC450
450 | 270 | EB | 40x30 | 1.96 | 4.99 | 496 | 288 | ALF80(1)271EB450
450 | 300 | DD | 35x40 | 2.09 | 5.81 | 434 | 250 | ALF80C301DD450
450 | 330 | DE | 35x45 | 2.25 | 6.32 | 394 | 205 | ALF80C331DE450
450 | 390 | DF | 35x50 | 2.51 | 6.94 | 334 | 174 | ALF80C391DF450
450 | 430 | DF | 35x50 | 2.65 | 7.14 | 304 | 176 | ALF80C431DF450
450 | 470 | DG | 35x55 | 2.82 | 7.62 | 278 | 146 | ALF80C471DG450
450 | 560 | EF | 40x50 | 3.20 | 7.97 | 240 | 140 | ALF80(1)561EF450
450 | 680 | EH | 40x60 | 3.66 | 9.07 | 198 | 105 | ALF80(1)681EH450
450 | 750 | EH | 40x60 | 3.86 | 9.23 | 181 | 106 | ALF80(1)751EH450
450 | 820 | EJ | 40x70 | 4.14 | 10.03 | 165 | 88 | ALF80(1)821EJ450
450 | 1,000 | EL | 40x80 | 4.67 | 10.92 | 136 | 73 | ALF80(1)102EL450
450 | 1,100 | EL | 40x80 | 4.92 | 11.12 | 125 | 74 | ALF80(1)112EL450
450 | 1,200 | EN | 40x100 | 5.20 | 11.88 | 114 | 62 | ALF80(1)122EN450
450 | 1,500 | FP | 45x105 | 6.25 | 14.04 | 109 | 70 | ALF80(1)152FP450
450 | 1,800 | KP | 50x105 | 7.13 | 15.27 | 93 | 57 | ALF80(1)182KP450
450 | 2,000 | KP | 50x105 | 7.58 | 15.77 | 84 | 55 | ALF80(1)202KP450
500 | 200 | DC | 35x35 | 1.71 | 4.40 | 851 | 589 | ALF80C201DC500
500 | 220 | EB | 40x30 | 1.84 | 4.40 | 791 | 549 | ALF80(1)221EB500
500 | 240 | DD | 35x40 | 1.93 | 4.97 | 709 | 491 | ALF80C241DD500
500 | 270 | DE | 35x45 | 2.10 | 5.43 | 630 | 420 | ALF80C271DE500
500 | 330 | DF | 35x50 | 2.39 | 6.07 | 517 | 358 | ALF80C331DF500
500 | 390 | DG | 35x55 | 2.66 | 6.66 | 438 | 293 | ALF80C391DG500
500 | 470 | EF | 40x50 | 3.04 | 7.12 | 372 | 259 | ALF80(1)471EF500
500 | 560 | EH | 40x60 | 3.44 | 8.08 | 312 | 209 | ALF80(1)561EH500
500 | 620 | EH | 40x60 | 3.64 | 8.29 | 283 | 197 | ALF80(1)621EH500
500 | 680 | EJ | 40x70 | 3.91 | 9.00 | 258 | 173 | ALF80(1)681EJ500
500 | 820 | EL | 40x80 | 4.39 | 9.86 | 215 | 150 | ALF80(1)821EL500
500 | 1,000 | EN | 40x100 | 4.95 | 10.85 | 177 | 120 | ALF80(1)102EN500
500 | 1,200 | FP | 45x105 | 5.64 | 12.44 | 167 | 119 | ALF80(1)122FP500
500 | 1,300 | FP | 45x105 | 5.94 | 12.89 | 155 | 113 | ALF80(1)132FP500
500 | 1,500 | KP | 50x105 | 6.62 | 13.91 | 136 | 98 | ALF80(1)152KP500
500 | 1,600 | KP | 50x105 | 6.89 | 14.25 | 128 | 94 | ALF80(1)162KP500
500 | 1,800 | KP | 50x105 | 7.38 | 14.81 | 115 | 83 | ALF80(1)182KP500