## Sheet
Rated Voltage | Rated Capacitance | Size Code | Case Size | Ripple Current |  | ESR Maximum | Impedance Maximum | Part Number
(VDC) | 100 Hz 20℃ (μF) |  | DxL(mm) | 100 Hz 85°℃ (A) | 10 kHz 85°℃ (A) | 100 Hz 20℃ (mQ) | 10 kHz 20°℃ (mQ) | ()Represents Part Number Options
25 | 30,000 | DA | 36x52 | 9.6 | 11.1 | 47 | 42 | ALS7(1)(2)303DA025
25 | 39,000 | DB | 36x 62 | 11.0 | 12.7 | 37 | 33 | ALS7(1)(2)393DB025
25 | 62,000 | DE | 36x82 | 13.5 | 15.1 | 25 | 23 | ALS7(1)(2)623DE025
25 | 82,000 | DF | 36 x105 | 14.6 | 16.1 | 20 | 19 | ALS7(1)(2)823DF025
25 | 130,000 | KE | 51x82 | 17.5 | 18.5 | 17 | 16 | ALS7(1)(2)134KE025
25 | 180,000 | KF | 51 x 105 | 20.3 | 21.4 | 13 | 13 | ALS7(1)(2)184KF025
25 | 270,000 | QC | 90 x 67 | 23.0 | 23.7 | 13 | 13 | ALS7(1)(2)274QC025
25 | 300,000 | LM | 63.5x131 | 28.9 | 30.2 | 9 | 9 | ALS7(1)(2)304LM025
25 | 330,000 | MF | 66 x105 | 27.9 | 29.0 | 9 | 9 | ALS7(1)(2)334MF025
25 | 470,000 | NF | 77 x 105 | 28.0 | 28.6 | 9 | 10 | ALS7(1)(2)474NF025
25 | 470,000 | NJ | 77x 115 | 28.8 | 29.4 | 9 | 9 | ALS7(1)(2)474NJ025
25 | 560,000 | NP | 77x146 | 31.3 | 31.9 | 8 | 9 | ALS7(1)(2)564NP025
25 | 560,000 | QH | 90x 98 | 32.0 | 32.7 | 8 | 9 | ALS7(1)(2)564QH025
25 | 620,000 | QM | 90x131 | 36.1 | 36.9 | 7 | 8 | ALS7(1)(2)624QM025
25 | 680,000 | NW | 77x169 | 33.1 | 33.7 | 7 | 8 | ALS7(1)(2)684NW025
25 | 750,000 | QP | 90x146 | 38.3 | 39.1 | 6 | 8 | ALS7(1)(2)754QP025
25 | 910,000 | NS | 77x194 | 34.3 | 34.8 | 6 | 8 | ALS7(1)(2)914NS025
25 | 910,000 | NT | 77 x 220 | 34.4 | 34.9 | 6 | 8 | ALS7(1)(2)914NT025
25 | 1,000,000 | QW | 90x169 | 40.7 | 41.3 | 5 | 7 | ALS7(1)(2)105QW025
25 | 1,200,000 | QS | 90x194 | 42.3 | 42.9 | 5 | 7 | ALS7(1)(2)125QS025
25 | 1,300,000 | QT | 90x220 | 42.9 | 43.5 | 5 | 7 | ALS7(1)(2)135QT025
40 | 18,000 | DA | 36x 52 | 9.0 | 11.2 | 49 | 42 | ALS7(1)(2)183DA040
40 | 24,000 | DB | 36x 62 | 10.5 | 12.8 | 38 | 32 | ALS7(1)(2)243DB040
40 | 36,000 | DE | 36x82 | 12.7 | 15.1 | 27 | 23 | ALS7(1)(2)363DE040
40 | 51,000 | DF | 36x 105 | 14.3 | 16.4 | 20 | 18 | ALS7(1)(2)513DF040
40 | 75,000 | KE | 51x 82 | 17.0 | 18.6 | 18 | 16 | ALS7(1)(2)753KE040
40 | 110,000 | KF | 51x 105 | 19.9 | 21.4 | 13 | 13 | ALS7(1)(2)114KF040
40 | 160,000 | QC | 90x67 | 22.7 | 23.7 | 13 | 13 | ALS7(1)(2)164QC040
40 | 180,000 | LM | 63.5x131 | 28.4 | 30.3 | a | 9 | ALS7(1)(2)184LM040
40 | 180,000 | MF | 66x105 | 27.4 | 29.2 | o | 9 | ALS7(1)(2)184MF040
40 | 270,000 | NF | 77x105 | 27.8 | 28.8 | o | 10 | ALS7(1)(2)274NF040
40 | 270,000 | NJ | 77x115 | 28.5 | 29.6 | a | 9 | ALS7(1)(2)274NJ040
40 | 330,000 | NP | 77x146 | 31.0 | 32.1 | o | a | ALS7(1)(2)334NP040
40 | 330,000 | QH | 90x 98 | 31.6 | 32.7 | o | a | ALS7(1)(2)334QH040
40 | 390,000 | QM | 90x 131 | 35.5 | 36.7 |  |  | ALS7(1)(2)394QM040
40 | 430,000 | NW | 77x169 | 33.0 | 33.9 | 7 | o | ALS7(1)(2)434NW040
40 | 470,000 | QP | 90x146 | 37.9 | 39.0 | 6 | o | ALS7(1)(2)474QP040
40 | 510,000 | NS | 77x194 | 34.1 | 34.9 | r | o | ALS7(1)(2)514NS040
40 | 560,000 | NT | 77x220 | 34.5 | 35.3 | 6 | o | ALS7(1)(2)564NT040
40 | 560,000 | QW | 90x169 | 40.5 | 41.6 | 5 | 7 | ALS7(1)(2)564QW040
40 | 680,000 | QS | 90x194 | 42.0 | 43.1 | 5 | 7 | ALS7(1)(2)684QS040
40 | 750,000 | QT | 90x220 | 42.7 | 43.7 | 5 | 7 | ALS7(1)(2)754QT040
63 | 8,200 | DA | 36x52 | 8.0 | 11.1 | 56 | 44 | ALS7(1)(2)822DA063
63 | 11,000 | DB | 36x62 | 9.4 | 12.7 | 43 | 34 | ALS7(1)(2)113DB063
63 | 16,000 | DE | 36x82 | 11.4 | 14.9 | 31 | 24 | ALS7(1)(2)163DE063
63 | 24,000 | DF | 36x105 | 13.2 | 16.4 | 22 | 18 | ALS7(1)(2)243DF063
63 | 33,000 | KE | 51x82 | 16.1 | 18.7 | 20 | 17 | ALS7(1)(2)333KE063
63 | 51,000 | KF | 51 x105 | 19.1 | 21.5 | 14 | 13 | ALS7(1)(2)513KF063
63 | 75,000 | QC | 90 x 67 | 22.3 | 24.0 | 14 | 13 | ALS7(1)(2)753QC063
63 | 91,000 | LM | 63.5 x 131 | 27.6 | 30.4 | 9 | 9 | ALS7(1)(2)913LM063
63 | 91,000 | MF | 66 x105 | 26.6 | 29.3 | 9 | 9 | ALS7(1)(2)913MF063
63 | 130,000 | NF | 77x105 | 27.3 | 28.9 | 9 | 10 | ALS7(1)(2)134NF063
63 | 130,000 | NJ | 77 x 115 | 28.1 | 29.8 | 9 | 9 | ALS7(1)(2)134NJ063
63 | 150,000 | QH | 90x 98 | 31.3 | 33.3 | 8 | 9 | ALS7(1)(2)154QH063
63 | 160,000 | NP | 77x146 | 30.6 | 32.2 | 8 | 9 | ALS7(1)(2)164NP063
63 | 180,000 | QM | 90x131 | 35.1 | 37.1 | 7 | 8 | ALS7(1)(2)184QM063
63 | 200,000 | NW | 77x169 | 32.5 | 34.1 | 7 | 8 | ALS7(1)(2)204NW063
63 | 220,000 | QP | 90x146 | 37.4 | 39.3 | 6 | 8 | ALS7(1)(2)224QP063
63 | 240,000 | NS | 77x194 | 33.7 | 35.1 | 7 | 8 | ALS7(1)(2)244NS063
63 | 270,000 | NT | 77x220 | 34.2 | 35.5 | 7 | 8 | ALS7(1)(2)274NT063
63 | 270,000 | QW | 90x169 | 40.0 | 41.8 | 6 | 7 | ALS7(1)(2)274QW063
63 | 330,000 | QS | 90x 194 | 41.7 | 43.3 | 5 | 7 | ALS7(1)(2)334QS063
63 | 360,000 | QT | 90x220 | 42.3 | 43.8 | 5 | 7 | ALS7(1)(2)364QT063
100 | 3,300 | DA | 36x52 | 6.6 | 9.3 | 99 | 81 | ALS7(1)(2)332DA100
100 | 4,300 | DB | 36x62 | 7.8 | 10.7 | 77 | 63 | ALS7(1)(2)432DB100
100 | 6,800 | DE | 36x82 | 9.9 | 13.2 | 50 | 41 | ALS7(1)(2)682DE100
100 | 9,100 | DF | 36x105 | 11.2 | 14.4 | 39 | 32 | ALS7(1)(2)912DF100
100 | 10,000 | KE | 51 X82 | 13.4 | 17.0 | 37 | 31 | ALS7(1)(2)103KE100
100 | 13,000 | KE | 51x82 | 14.3 | 17.3 | 31 | 26 | ALS7(1)(2)133KE100
100 | 15,000 | KF | 51X105 | 16.1 | 19.7 | 26 | 22 | ALS7(1)(2)153KF100
100 | 20,000 | KF | 51 x 105 | 17.2 | 20.1 | 22 | 19 | ALS7(1)(2)203KF100
100 | 30,000 | QC | 90x67 | 20.7 | 22.8 | 19 | 17 | ALS7(1)(2)303QC100
100 | 36,000 | LM | 63.5x131 | 25.3 | 28.8 | 13 | 12 | ALS7(1)(2)363LM100
100 | 36,000 | MF | 66x105 | 24.5 | 27.7 | 14 | 12 | ALS7(1)(2)363MF100
100 | 51,000 | NF | 77x 105 | 25.7 | 27.9 | 12 | 12 | ALS7(1)(2)513NF100
100 | 51,000 | NJ | 77 x 115 | 26.4 | 28.7 | 12 | 12 | ALS7(1)(2)513NJ100
100 | 62,000 | NP | 77x146 | 28.9 | 31.2 | 11 | 10 | ALS7(1)(2)623NP100
100 | 62,000 | QH | 90x98 | 29.4 | 31.8 | 10 | 11 | ALS7(1)(2)623QH100
100 | 68,000 | QM | 90x131 | 33.2 | 36.0 | 9 | 10 | ALS7(1)(2)683QM100
100 | 75,000 | NW | 77 x 169 | 30.9 | 33.1 | o | 9 | ALS7(1)(2)753NW100
100 | 82,000 | QP | 90x146 | 35.5 | 38.2 | 。 | 9 | ALS7(1)(2)823QP100
100 | 100,000 | NS | 77 x 194 | 32.5 | 34.3 | 。 | o | ALS7(1)(2)104NS100
100 | 100,000 | NT | 77x220 | 32.6 | 34.4 | 8 | 9 | ALS7(1)(2)104NT100
100 | 110,000 | QW | 90x169 | 38.2 | 40.6 | 7 | 8 | ALS7(1)(2)114QW100
100 | 130,000 | QS | 90x 194 | 40.0 | 42.2 | 6 | 8 | ALS7(1)(2)134QS100
100 | 130,000 | QT | 90x220 | 40.2 | 42.6 | 6 | 8 | ALS7(1)(2)134QT100
200 | 1,200 | DA | 36x52 | 4.0 | 7.0 | 230 | 159 | ALS7(1)(2)122DA200
200 | 1,500 | DB | 36x62 | 4.6 | 8.0 | 184 | 128 | ALS7(1)(2)152DB200
200 | 2,400 | DE | 36x82 | 6.0 | 10.2 | 117 | 82 | ALS7(1)(2)242DE200
200 | 3,300 | DF | 36x105 | 7.1 | 11.7 | 87 | 61 | ALS7(1)(2)332DF200
200 | 4,700 | KE | 51x 82 | 9.4 | 13.6 | 68 | 49 | ALS7(1)(2)472KE200
200 | 6,800 | KF | 51 x105 | 11.4 | 16.3 | 48 | 35 | ALS7(1)(2)682KF200
200 | 10,000 | QC | 90x67 | 14.5 | 18.3 | 40 | 31 | ALS7(1)(2)103QC200
200 | 12,000 | LM | 63.5 x 131 | 17.3 | 23.5 | 29 | 21 | ALS7(1)(2)123LM200
200 | 12,000 | MF | 66x105 | 16.8 | 22.7 | 29 | 22 | ALS7(1)(2)123MF200
200 | 18,000 | NF | 77 x105 | 18.8 | 23.0 | 24 | 19 | ALS7(1)(2)183NF200
200 | 18,000 | NJ | 77 x 115 | 19.3 | 23.7 | 24 | 19 | ALS7(1)(2)183NJ200
200 | 20,000 | QH | 90x 98 | 21.3 | 26.3 | 21 | 17 | ALS7(1)(2)203QH200
200 | 22,000 | NP | 77 x146 | 21.6 | 26.1 | 20 | 16 | ALS7(1)(2)223NP200
200 | 24,000 | QM | 90x131 | 24.4 | 29.8 | 18 | 15 | ALS7(1)(2)243QM200
200 | 27,000 | NW | 77x169 | 23.7 | 28.3 | 17 | 14 | ALS7(1)(2)273NW200
200 | 30,000 | QP | 90x146 | 26.7 | 32.0 | 15 | 13 | ALS7(1)(2)303QP200
200 | 33,000 | NS | 77 x194 | 25.4 | 29.9 | 15 | 12 | ALS7(1)(2)333NS200
200 | 36,000 | NT | 77 x220 | 26.2 | 30.5 | 14 | 12 | ALS7(1)(2)363NT200
200 | 36,000 | QW | 90x169 | 29.3 | 34.8 | 13 | 11 | ALS7(1)(2)363QW200
200 | 47,000 | QS | 90x194 | 31.9 | 37.0 | 11 | 10 | ALS7(1)(2)473QS200
200 | 47,000 | QT | 90x220 | 32.4 | 37.8 | 11 | 10
250 | 910 | DA | 36x52 | 3.6 | 6.9 | 256 | 166 | ALS7(1)(2)473QT200
250 | 1,200 | DB | 36x62 | 4.3 | 8.1 | 195 | 127 | ALS7(1)(2)911DA250
250 | 1,800 | DE | 36x82 | 5.5 | 10.1 | 131 | 86 | ALS7(1)(2)122DB250
250 | 2,400 | DF | 36x105 | 6.3 | 11.3 | 100 | 65 | ALS7(1)(2)182DE250
250 | 3,600 | KE | 51x82 | 8.7 | 13.6 | 74 | 50 | ALS7(1)(2)242DF250
250 | 5,100 | KF | 51 x105 | 10.6 | 16.2 | 53 | 36 | ALS7(1)(2)362KE250
250 | 8,200 | QC | 90x67 | 13.9 | 18.1 | 41 | 30 | ALS7(1)(2)512KF250
250 | 9,100 | LM | 63.5 x131 | 16.2 | 23.5 | 31 | 22 | ALS7(1)(2)822QC250
250 | 9,100 | MF | 66 x105 | 15.8 | 22.7 | 31 | 22 | ALS7(1)(2)912LM250
ALS7(1)(2)912MF250
250 | 13,000 | NF | 77x 105 | 17.9 | 23.2 | 26 |  | 19 | ALS7(1)(2)133NF250
250 | 13,000 | NJ | 77 x115 | 18.3 | 23.9 | 26 |  | 19 | ALS7(1)(2)133NJ250
250 | 16,000 | NP | 77x146 | 20.5 | 26.2 | 22 |  | 17 | ALS7(1)(2)163NP250
250 | 16,000 | QH | 90x98 | 20.6 | 26.3 | 22 |  | 17 | ALS7(1)(2)163QH250
250 | 18,000 | QM | 90x131 | 23.3 | 29.9 | 19 |  | 15 | ALS7(1)(2)183QM250
250 | 20,000 | NW | 77x169 | 22.6 | 28.3 | 18 |  | 14 | ALS7(1)(2)203NW250
250 | 22,000 | QP | 90x146 | 25.5 | 32.2 | 16 |  | 13 | ALS7(1)(2)223QP250
250 | 24,000 | NS | 77x194 | 24.1 | 29.8 | 16 |  | 12 | ALS7(1)(2)243NS250
250 | 27,000 | NT | 77x220 | 25.1 | 30.5 | 15 |  | 12 | ALS7(1)(2)273NT250
250 | 27,000 | QW | 90x169 | 28.0 | 35.0 | 14 |  | 11 | ALS7(1)(2)273QW250
250 | 36,000 | QS | 90x194 | 30.9 | 37.1 | 11 |  | 10 | ALS7(1)(2)363QS250
250 | 36,000 | QT | 90x220 | 31.3 | 37.9 | 11 |  | 10 | ALS7(1)(2)363QT250
350 | 560 | DA | 36x52 | 3.1 | 6.8 | 298 |  | 174 | ALS7(1)(2)561DA350
350 | 750 | DB | 36 x 62 | 3.8 | 8.0 | 224 |  | 131 | ALS7(1)(2)751DB350
350 | 1,100 | DE | 36x82 | 4.7 | 9.9 | 154 |  | 90 | ALS7(1)(2)112DE350
350 | 1,600 | DF | 36 x105 | 5.8 | 11.6 | 108 |  | 64 | ALS7(1)(2)162DF350
350 | 2,400 | KE | 51x82 | 8.1 | 13.6 | 80 |  | 49 | ALS7(1)(2)242KE350
350 | 3,300 | KF | 51 x105 | 9.7 | 16.2 | 59 |  | 36 | ALS7(1)(2)332KF350
350 | 5,100 | QC | 90 x 67 | 12.9 | 18.1 | 46 |  | 30 | ALS7(1)(2)512QC350
350 | 5,600 | LM | 63.5x131 | 14.6 | 23.5 | 36 |  | 22 | ALS7(1)(2)562LM350
350 | 6,200 | MF | 66 x 105 | 14.8 | 22.7 | 33 |  | 21 | ALS7(1)(2)622MF350
350 | 8,200 | NF | 77x 105 | 16.6 | 23.2 | 29 |  | 19 | ALS7(1)(2)822NF350
350 | 8,200 | NJ | 77 x 115 | 17.0 | 23.8 | 29 |  | 19 | ALS7(1)(2)822NJ350
350 | 10,000 | NP | 77x146 | 19.1 | 26.2 | 24 |  | 16 | ALS7(1)(2)103NP350
350 | 10,000 | QH | 90x 98 | 19.1 | 26.3 | 24 |  | 17 | ALS7(1)(2)103QH350
350 | 12,000 | QM | 90x131 | 21.9 | 29.7 | 21 |  | 14 | ALS7(1)(2)123QM350
350 | 13,000 | NW | 77x169 | 21.3 | 28.3 | 20 |  | 14 | ALS7(1)(2)133NW350
350 | 13,000 | QP | 90x146 | 23.4 | 32.3 | 18 |  | 13 | ALS7(1)(2)133QP350
350 | 16,000 | NS | 77x194 | 23.1 | 29.9 | 17 |  | 12 | ALS7(1)(2)163NS350
350 | 16,000 | NT | 77x220 | 23.2 | 30.3 | 16 |  | 12 | ALS7(1)(2)163NT350
350 | 18,000 | QW | 90x169 | 26.7 | 34.9 | 15 |  | 11 | ALS7(1)(2)183QW350
350 | 22,000 | QS | 90x194 | 28.9 | 37.1 | 13 |  | 10 | ALS7(1)(2)223QS350
350 | 24,000 | QT | 90x220 | 30.0 | 38.0 | 12 |  | 9 | ALS7(1)(2)243QT350
400 | 510 | DA | 36 x 52 | 3.1 | 6.9 | 304 |  | 172 | ALS7(1)(2)511DA400
400 | 620 | DB | 36x62 | 3.5 | 7.8 | 250 |  | 142 | ALS7(1)(2)621DB400
400 | 1,000 | DE | 36x82 | 4.6 | 10.0 | 157 |  | 89 | ALS7(1)(2)102DE400
400 | 1,300 | DF | 36x 105 | 5.3 | 11.2 | 122 |  | 70 | ALS7(1)(2)132DF400
400 | 2,000 | KE | 51x82 | 7.6 | 13.6 | 87 |  | 52 | ALS7(1)(2)202KE400
400 | 3,000 | KF | 51x 105 | 9.5 | 16.3 | 60 |  | 36 | ALS7(1)(2)302KF400
400 | 4,300 | QC | 90x67 | 12.4 | 18.1 | 48 |  | 31 | ALS7(1)(2)432QC400
400 | 4,700 | QC | 90 X 67 | 12.9 | 18.9 | 44 |  | 28 | ALS7(1)(2)472QC400
400 | 5,100 | LM | 63.5x131 | 14.5 | 23.5 | 36 |  | 21 | ALS7(1)(2)512LM400
400 | 5,100 | MF | 66 x 105 | 14.0 | 22.7 | 36 |  | 22 | ALS7(1)(2)512MF400
400 | 7,500 | NF | 77x 105 | 16.4 | 23.0 | 29 |  | 19 | ALS7(1)(2)752NF400
400 | 7,500 | NJ | 77 x115 | 16.7 | 23.7 | 29 |  | 19 | ALS7(1)(2)752NJ400
400 | 8,200 | QH | 90x98 | 18.4 | 26.4 | 26 |  | 17 | ALS7(1)(2)822QH400
400 | 9,100 | NP | 77x 146 | 18.8 | 26.1 | 24 |  | 16 | ALS7(1)(2)912NP400
400 | 10,000 | QM | 90x131 | 21.1 | 29.8 | 22 |  | 14 | ALS7(1)(2)103QM400
400 | 11,000 | NW | 77x169 | 20.7 | 28.3 | 21 |  | 14 | ALS7(1)(2)113NW400
400 | 12,000 | QP | 90x146 | 23.2 | 32.1 | 19 |  | 12 | ALS7(1)(2)123QP400
400 | 13,000 | NS | 77x194 | 22.1 | 29.8 | 18 |  | 12 | ALS7(1)(2)133NS400
400 | 15,000 | NT | 77x220 | 23.3 | 30.6 | 16 |  | 12 | ALS7(1)(2)153NT400
400 | 15,000 | QW | 90x169 | 25.8 | 34.9 | 15 |  | 11 | ALS7(1)(2)153QW400
400 | 18,000 | QS | 90x194 | 27.8 | 37.0 | 13 |  | 10 | ALS7(1)(2)183QS400
400 | 20,000 | QT | 90x220 | 29.1 | 37.9 | 12 |  | 9 | ALS7(1)(2)203QT400
450 | 430 | DA | 36x 52 | 2.9 | 6.1 | 399 |  | 251 | ALS7(1)(2)431DA450
450 | 510 | DB | 36 x 62 | 3.2 | 6.9 | 336 |  | 212 | ALS7(1)(2)511DB450
450 | 820 | DE | 36x82 | 4.3 | 8.9 | 211 |  | 133 | ALS7(1)(2)821DE450
450 | 1,200 | DF | 36x 105 | 5.3 | 10.6 | 146 | 93 | ALS7(1)(2)122DF450
450 | 1,600 | KE | 51x82 | 7.0 | 12.5 | 117 | 76 | ALS7(1)(2)162KE450
450 | 2,400 | KF | 51x105 | 8.8 | 15.2 | 80 | 52 | ALS7(1)(2)242KF450
450 | 3,600 | QC | 90x67 | 11.8 | 17.5 | 61 | 41 | ALS7(1)(2)362QC450
450 | 4,300 | LM | 63.5 x 131 | 13.7 | 22.2 | 46 | 30 | ALS7(1)(2)432LM450
450 | 4,300 | MF | 66 x 105 | 13.3 | 21.5 | 46 | 30 | ALS7(1)(2)432MF450
450 | 6,200 | NF | 77 x105 | 15.6 | 22.2 | 37 | 25 | ALS7(1)(2)622NF450
450 | 6,200 | NJ | 77 x 115 | 15.9 | 22.9 | 36 | 25 | ALS7(1)(2)622NJ450
450 | 7,500 | NP | 77 x146 | 17.9 | 25.3 | 31 | 21 | ALS7(1)(2)752NP450
450 | 7,500 | QH | 90x98 | 17.9 | 25.2 | 31 | 21 | ALS7(1)(2)752QH450
450 | 8,200 | QM | 90x 131 | 20.0 | 28.8 | 28 | 19 | ALS7(1)(2)822QM450
450 | 9,100 | NW | 77x169 | 19.7 | 27.4 | 26 | 18 | ALS7(1)(2)912NW450
450 | 10,000 | QP | 90x146 | 22.1 | 31.1 | 23 | 16 | ALS7(1)(2)103QP450
450 | 12,000 | NS | 77x194 | 21.9 | 29.2 | 21 | 15 | ALS7(1)(2)123NS450
450 | 12,000 | NT | 77x220 | 22.0 | 29.6 | 21 | 15 | ALS7(1)(2)123NT450
450 | 13,000 | QW | 90x169 | 24.9 | 33.9 | 19 | 14 | ALS7(1)(2)133QW450
450 | 16,000 | QS | 90x194 | 27.2 | 36.2 | 16 | 12 | ALS7(1)(2)163QS450
450 | 16,000 | QT | 90x220 | 27.4 | 36.8 | 16 | 12 | ALS7(1)(2)163QT450
500 | 360 | DA | 36x 52 | 2.6 | 5.1 | 691 | 520 | ALS7(1)(2)361DA500
500 | 470 | DB | 36x62 | 3.1 | 6.0 | 531 | 399 | ALS7(1)(2)471DB500
500 | 680 | DE | 36x82 | 3.9 | 7.5 | 368 | 277 | ALS7(1)(2)681DE500
500 | 1,000 | DF | 36x105 | 4.8 | 9.0 | 252 | 190 | ALS7(1)(2)102DF500
500 | 1,300 | KE | 51x 82 | 6.4 | 11.1 | 203 | 154 | ALS7(1)(2)132KE500
500 | 2,000 | KF | 51x 105 | 8.1 | 13.6 | 134 | 102 | ALS7(1)(2)202KF500
500 | 2,700 | QC | 90x67 | 11.0 | 16.5 | 100 | 76 | ALS7(1)(2)272QC500
500 | 3,300 | LM | 63.5 x131 | 12.6 | 20.4 | 76 | 58 | ALS7(1)(2)332LM500
500 | 3,300 | MF | 66x105 | 12.3 | 19.7 | 77 | 58 | ALS7(1)(2)332MF500
500 | 4,700 | NF | 77x105 | 14.5 | 21.1 | 59 | 45 | ALS7(1)(2)472NF500
500 | 5,100 | NJ | 77x 115 | 15.2 | 21.7 | 55 | 43 | ALS7(1)(2)512NJ500
500 | 5,600 | NP | 77x 146 | 16.6 | 24.0 | 49 | 38 | ALS7(1)(2)562NP500
500 | 5,600 | QH | 90x98 | 16.7 | 24.0 | 50 | 38 | ALS7(1)(2)562QH500
500 | 6,800 | QM | 90 x131 | 19.2 | 27.3 | 41 | 32 | ALS7(1)(2)682QM500
500 | 7,500 | NW | 77x169 | 18.9 | 26.3 | 38 | 30 | ALS7(1)(2)752NW500
500 | 8,200 | QP | 90x146 | 21.2 | 29.7 | 35 | 27 | ALS7(1)(2)822QP500
500 | 9,100 | NS | 77x194 | 20.5 | 27.9 | 32 | 25 | ALS7(1)(2)912NS500
500 | 10,000 | NT | 77x220 | 21.4 | 28.7 | 30 | 24 | ALS7(1)(2)103NT500
500 | 10,000 | QW | 90x169 | 23.5 | 32.4 | 29 | 23 | ALS7(1)(2)103QW500
500 | 12,000 | QS | 90x194 | 25.4 | 34.6 | 24 | 19 | ALS7(1)(2)123QS500
500 | 13,000 | QT | 90x220 | 26.5 | 35.5 | 23 | 18 | ALS7(1)(2)133QT500
550 | 300 | DA | 36x52 | 2.4 | 4.1 | 1474 | 1284 | ALS7(1)(2)301DA550
550 | 390 | DB | 36 x 62 | 2.8 | 4.8 | 1135 | 988 | ALS7(1)(2)391DB550
550 | 560 | DE | 36x82 | 3.5 | 6.0 | 791 | 689 | ALS7(1)(2)561DE550
550 | 820 | DF | 36x105 | 4.4 | 7.3 | 542 | 473 | ALS7(1)(2)821DF550
550 | 1,200 | KE | 51x82 | 6.1 | 9.7 | 385 | 336 | ALS7(1)(2)122KE550
550 | 1,600 | KF | 51 x 105 | 7.3 | 11.5 | 289 | 252 | ALS7(1)(2)162KF550
550 | 2,400 | QC | 90x 67 | 10.3 | 14.8 | 191 | 167 | ALS7(1)(2)242QC550
550 | 2,700 | LM | 63.5x131 | 11.4 | 17.5 | 161 | 140 | ALS7(1)(2)272LM550
550 | 2,700 | MF | 66 x 105 | 11.1 | 17.0 | 162 | 140 | ALS7(1)(2)272MF550
550 | 3,900 | NF | 77 x105 | 13.4 | 19.0 | 118 | 103 | ALS7(1)(2)392NF550
550 | 4,300 | NJ | 77 x115 | 14.2 | 19.8 | 108 | 95 | ALS7(1)(2)432NJ550
550 | 4,700 | QH | 90x 98 | 15.5 | 21.8 | 98 | 86 | ALS7(1)(2)472QH550
550 | 5,100 | NP | 77x146 | 15.9 | 22.0 | 92 | 80 | ALS7(1)(2)512NP550
550 | 5,600 | QM | 90x 131 | 17.8 | 24.8 | 83 | 72 | ALS7(1)(2)562QM550
550 | 6,200 | NW | 77x169 | 17.6 | 24.0 | 76 | 66 | ALS7(1)(2)622NW550
550 | 6,800 | QP | 90x146 | 19.7 | 27.1 | 69 | 60 | ALS7(1)(2)682QP550
550 | 7,500 | NS | 77x 194 | 19.1 | 25.7 | 63 | 55 | ALS7(1)(2)752NS550
550 | 8,200 | NT | 77 x 220 | 19.9 | 26.5 | 58 | 51 | ALS7(1)(2)822NT550
550 | 8,200 | QW | 90x169 | 21.7 | 29.7 | 57 | 50 | ALS7(1)(2)822QW550
550 | 11,000 | QS | 90x194 | 24.7 | 32.5 | 44 | 39 | ALS7(1)(2)113QS550
550 | 11,000 | QT | 90x220 | 24.9 | 33.0 | 44 | 38 | ALS7(1)(2)113QT550
600 | 180 | DA | 36x52 | 2.3 | 5.0 | 710.0 | 490.0 | ALS7(1)(2)181DA600
600 | 220 | DB | 36x62 | 2.6 | 5.8 | 580.0 | 374.0 | ALS7(1)(2)221DB600
600 | 360 | DE | 36x82 | 3.5 | 7.9 | 358.0 | 246.0 | ALS7(1)(2)361DE600
600 | 510 | DF | 36x105 | 4.2 | 9.0 | 254.0 | 164.0 | ALS7(1)(2)511DF600
600 | 750 | KE | 51x82 | 6.1 | 11.5 | 182.0 | 120.0 | ALS7(1)(2)751KE600
600 | 1,000 | KF | 51 x 105 | 7.3 | 13.8 | 136.0 | 94.0 | ALS7(1)(2)102KF600
600 | 1,600 | QC | 90x67 | 10.3 | 16.7 | 94.0 | 64.0 | ALS7(1)(2)162QC600
600 | 1,800 | LM | 63.5x131 | 11.4 | 20.4 | 78.0 | 52.0 | ALS7(1)(2)182LM600
600 | 1,800 | MF | 66x105 | 11.2 | 19.9 | 78.0 | 52.0 | ALS7(1)(2)182MF600
600 | 2,400 | NF | 77x105 | 13.1 | 21.4 | 62.0 | 42.0 | ALS7(1)(2)242NF600
600 | 2,700 | NJ | 77x115 | 13.9 | 22.0 | 57.0 | 39.0 | ALS7(1)(2)272NJ600
600 | 3,300 | NP | 77x146 | 15.7 | 24.4 | 47.0 | 33.0 | ALS7(1)(2)332NP600
600 | 3,300 | QH | 90x 98 | 15.7 | 24.3 | 47.0 | 33.0 | ALS7(1)(2)332QH600
600 | 3,900 | QM | 90x131 | 18.1 | 27.7 | 40.0 | 28.0 | ALS7(1)(2)392QM600
600 | 4,300 | NW | 77x169 | 17.9 | 26.6 | 37.0 | 26.0 | ALS7(1)(2)432NW600
600 | 4,300 | QP | 90x146 | 19.5 | 30.2 | 36.0 | 25.0 | ALS7(1)(2)432QP600
600 | 5,100 | NS | 77x194 | 19.2 | 28.3 | 32.0 | 23.0 | ALS7(1)(2)512NS600
600 | 5,600 | NT | 77x220 | 20.1 | 29.0 | 30.0 | 21.0 | ALS7(1)(2)562NT600
600 | 5,600 | QW | 90x169 | 21.9 | 32.8 | 29.0 | 20.0 | ALS7(1)(2)562QW600
600 | 6,800 | QS | 90x194 | 24.3 | 35.5 | 24.0 | 17.0 | ALS7(1)(2)682QS600
600 | 7,500 | QT | 90x220 | 25.2 | 36.1 | 22.0 | 16.0 | ALS7(1)(2)752QT600
630 | 180 | DA | 36x52 | 2.3 | 5.0 | 726 | 500 | ALS7(1)(2)181DA630
630 | 220 | DB | 36x 62 | 2.6 | 5.8 | 595 | 409 | ALS7(1)(2)221DB630
630 | 330 | DE | 36x82 | 3.4 | 7.3 | 398 | 274 | ALS7(1)(2)331DE630
630 | 470 | DF | 36x105 | 4.1 | 8.7 | 281 | 193 | ALS7(1)(2)471DF630
630 | 680 | KE | 51x82 | 5.8 | 11.3 | 204 | 141 | ALS7(1)(2)681KE630
630 | 1,000 | KF | 51x105 | 7.3 | 13.8 | 140 | 97 | ALS7(1)(2)102KF630
630 | 1,600 | QC | 90x67 | 10.0 | 16.9 | 102 | 70 | ALS7(1)(2)162QC630
630 | 1,800 | LM | 63.5x131 | 11.0 | 20.5 | 84 | 57 | ALS7(1)(2)182LM630
630 | 2,000 | MF | 66 x 105 | 11.2 | 20.0 | 77 | 53 | ALS7(1)(2)202MF630
630 | 2,700 | NF | 77 x105 | 13.2 | 21.6 | 61 | 42 | ALS7(1)(2)272NF630
630 | 2,700 | NJ | 77 x115 | 13.5 | 22.2 | 61 | 42 | ALS7(1)(2)272NJ630
630 | 3,300 | NP | 77x146 | 15.4 | 24.7 | 51 | 35 | ALS7(1)(2)332NP630
630 | 3,300 | QH | 90x 98 | 15.3 | 24.5 | 51 | 35 | ALS7(1)(2)332QH630
630 | 3,900 | QM | 90x131 | 17.6 | 28.0 | 43 | 30 | ALS7(1)(2)392QM630
630 | 4,300 | NW | 77 x169 | 17.4 | 26.9 | 40 | 28 | ALS7(1)(2)432NW630
630 | 4,700 | QP | 90x146 | 19.4 | 30.3 | 36 | 25 | ALS7(1)(2)472QP630
630 | 5,100 | NS | 77x194 | 18.9 | 28.8 | 34 | 24 | ALS7(1)(2)512NS630
630 | 5,600 | NT | 77x220 | 19.7 | 29.3 | 32 | 22 | ALS7(1)(2)562NT630
630 | 5,600 | QW | 90x169 | 21.5 | 33.3 | 31 | 21 | ALS7(1)(2)562QW630
630 | 7,500 | QS | 90x194 | 24.3 | 35.6 | 24 | 17 | ALS7(1)(2)752QS630
630 | 7,500 | QT | 90x220 | 24.7 | 36.5 | 24 | 17 | ALS7(1)(2)752QT630