## Sheet
Rated Voltage | Rated Capacitance | Size Code | Case Size | Ripple Current |  | ESR (Maximum) | Impedance (Maximum) | Part Number
(VDC) | 100 Hz 20℃ (μF) |  | DxL (mm) | 100 H z 85°C (A) | 10 kHz 85°C (A) | 100 Hz 20℃ (mQ) | 10 kHz 20℃ (mQ) | ()Represents Part Number Options
700 | 51 | CB | 30x30 | 0.53 | 0.64 | 11164 | 10400 | ALV70(1)510CB700
700 | 68 | CC | 30x35 | 0.64 | 0.77 | 8374 | 7802 | ALV70(1)680CC700
700 | 82 | CD | 30x40 | 0.73 | 0.88 | 6945 | 6470 | ALV70(1)820CD700
700 | 91 | CE | 30x45 | 0.79 | 0.94 | 6258 | 5830 | ALV70(1)910CE700
700 | 110 | CF | 30x50 | 0.91 | 1.09 | 5178 | 4824 | ALV70(1)111CF700
700 | 91 | DC | 35x 35 | 0.82 | 0.99 | 6262 | 5834 | ALV70(1)910DC700
700 | 110 | DD | 35x 40 | 0.93 | 1.12 | 5181 | 4827 | ALV70(1)111DD700
700 | 130 | DE | 35x45 | 1.04 | 1.25 | 4384 | 4085 | ALV70(1)131DE700
700 | 150 | DF | 35x50 | 1.14 | 1.37 | 3800 | 3540 | ALV70(1)151DF700
700 | 180 | DG | 35x55 | 1.28 | 1.54 | 3168 | 2951 | ALV70(1)181DG700
700 | 200 | DH | 35x60 | 1.38 | 1.65 | 2851 | 2657 | ALV70(1)201DH700
700 | 270 | DL | 35x80 | 1.66 | 2.00 | 2113 | 1969 | ALV70(1)271DL700
750 | 47 | CB | 30x30 | 0.52 | 0.63 | 11507 | 10685 | ALV70(1)470CB750
750 | 62 | CC | 30x 35 | 0.63 | 0.76 | 8724 | 8101 | ALV70(1)620CC750
750 | 75 | CD | 30x40 | 0.71 | 0.86 | 7212 | 6697 | ALV70(1)750CD750
750 | 82 | CE | 30x45 | 0.76 | 0.92 | 6596 | 6125 | ALV70(1)820CE750
750 | 100 | CF | 30x 50 | 0.86 | 1.04 | 5410 | 5024 | ALV70(1)101CF750
750 | 82 | DC | 35x35 | 0.79 | 0.96 | 6600 | 6129 | ALV70(1)820DC750
750 | 100 | DD | 35x40 | 0.90 | 1.09 | 5413 | 5026 | ALV70(1)101DD750
750 | 120 | DE | 35x 45 | 1.02 | 1.23 | 4511 | 4189 | ALV70(1)121DE750
750 | 130 | DF | 35x 50 | 1.07 | 1.30 | 4164 | 3866 | ALV70(1)131DF750
750 | 160 | DG | 35x 55 | 1.23 | 1.49 | 3384 | 3143 | ALV70(1)161DG750
750 | 180 | DH | 35x 60 | 1.32 | 1.60 | 3009 | 2794 | ALV70(1)181DH750
750 | 240 | DL | 35x80 | 1.58 | 1.91 | 2258 | 2097 | ALV70(1)241DL750