## Sheet
VDC | VDC Surge Voltage | Rated Capacitance 120 Hz 20°C (pF) | Case Size DxL(mm) | DF 120 Hz 20°C (tan δ %) | RC 120 Hz 105°C (A) | ESR 120 Hz 20°℃ (Q) | LC | Part Number
20°C
5 Minutes
(mA)
10 | 13 | 10000 | 22x25 | 55 | 1.80 | 0.073 | 2.0 | ELD109M010AQ1(1)
10 | 13 | 12000 | 22x30 | 55 | 2.05 | 0.061 | 2.4 | ELD129M010AQ2(1)
10 | 13 | 12000 | 25x25 | 55 | 2.05 | 0.061 | 2.4 | ELD129M010AR1(1)
10 | 13 | 15000 | 22x35 | 55 | 2.45 | 0.049 | 3.0 | ELD159M010AQ3(1)
10 | 13 | 15000 | 25x30 | 55 | 2.45 | 0.049 | 3.0 | ELD159M010AR2(1)
10 | 13 | 15000 | 30x25 | 55 | 2.55 | 0.049 | 3.0 | ELD159M010AS1(1)
10 | 13 | 18000 | 22x40 | 55 | 2.94 | 0.041 | 3.0 | ELD189M010AQ4(1)
10 | 13 | 18000 | 25x30 | 55 | 2.80 | 0.041 | 3.0 | ELD189M010AR2(1)
10 | 13 | 18000 | 30x30 | 55 | 3.11 | 0.041 | 3.0 | ELD189M010AS2(1)
10 | 13 | 22000 | 22x45 | 55 | 3.24 | 0.033 | 3.0 | ELD229M010AQ5(1)
10 | 13 | 22000 | 25x35 | 55 | 3.15 | 0.033 | 3.0 | ELD229M010AR3(1)
10 | 13 | 22000 | 30x30 | 55 | 3.28 | 0.033 | 3.0 | ELD229M010AS2(1)
10 | 13 | 22000 | 35x 25 | 55 | 3.37 | 0.033 | 3.0 | ELD229M010AT1(1)
10 | 13 | 27000 | 25x40 | 55 | 3.50 | 0.027 | 3.0 | ELD279M010AR4(1)
10 | 13 | 27000 | 30x35 | 55 | 3.67 | 0.027 | 3.0 | ELD279M010AS3(1)
10 | 13 | 27000 | 35x30 | 55 | 3.78 | 0.027 | 3.0 | ELD279M010AT2(1)
10 | 13 | 33000 | 25x45 | 55 | 4.00 | 0.022 | 3.0 | ELD339M010AR5(1)
10 | 13 | 33000 | 30x40 | 55 | 4.20 | 0.022 | 3.0 | ELD339M010AS4(1)
10 | 13 | 33000 | 35x30 | 55 | 4.08 | 0.022 | 3.0 | ELD339M010AT2(1)
10 | 13 | 39000 | 25x50 | 55 | 4.45 | 0.019 | 3.0 | ELD399M010AR6(1)
10 | 13 | 39000 | 30x45 | 55 | 4.67 | 0.019 | 3.0 | ELD399M010AS5(1)
10 | 13 | 39000 | 35x 35 | 55 | 4.63 | 0.019 | 3.0 | ELD399M010AT3(1)
10 | 13 | 47000 | 35x40 | 55 | 4.90 | 0.016 | 3.0 | ELD479M010AT4(1)
10 | 13 | 56000 | 35x45 | 55 | 5.50 | 0.013 | 3.0 | ELD569M010AT5(1)
10 | 13 | 68000 | 35 x 50 | 55 | 6.05 | 0.011 | 3.0 | ELD689M010AT6(1)
16 | 20 | 6800 | 22x25 | 55 | 1.80 | 0.107 | 2.2 | ELD688M016AQ1(1)
16 | 20 | 8200 | 22x30 | 55 | 2.05 | 0.089 | 2.6 | ELD828M016AQ2(1)
16 | 20 | 8200 | 25x25 | 55 | 2.05 | 0.089 | 2.6 | ELD828M016AR1(1)
16 | 20 | 10000 | 22x35 | 55 | 2.45 | 0.073 | 3.0 | ELD109M016AQ3(1)
16 | 20 | 10000 | 25x30 | 55 | 2.45 | 0.073 | 3.0 | ELD109M016AR2(1)
16 | 20 | 12000 | 22x40 | 55 | 2.73 | 0.061 | 3.0 | ELD129M016AQ4(1)
16 | 20 | 12000 | 25x 30 | 55 | 2.60 | 0.061 | 3.0 | ELD129M016AR2(1)
16 | 20 | 12000 | 30x25 | 55 | 2.68 | 0.061 | 3.0 | ELD129M016AS1(1)
16 | 20 | 15000 | 22x45 | 55 | 2.99 | 0.049 | 3.0 | ELD159M016AQ5(1)
16 | 20 | 15000 | 25x35 | 55 | 2.90 | 0.049 | 3.0 | ELD159M016AR3(1)
16 | 20 | 15000 | 30x30 | 55 | 3.02 | 0.049 | 3.0 | ELD159M016AS2(1)
16 | 20 | 18000 | 22x50 | 55 | 3.43 | 0.041 | 3.0 | ELD189M016AQ6(1)
16 | 20 | 18000 | 25x40 | 55 | 3.33 | 0.041 | 3.0 | ELD189M016AR4(1)
16 | 20 | 18000 | 30x30 | 55 | 3.30 | 0.041 | 3.0 | ELD189M016AS2(1)
16 | 20 | 18000 | 35x 25 | 55 | 3.37 | 0.041 | 3.0 | ELD189M016AT1(1)
16 | 20 | 22000 | 25x45 | 55 | 3.70 | 0.033 | 3.0 | ELD229M016AR5(1)
16 | 20 | 22000 | 30x35 | 55 | 3.70 | 0.033 | 3.0 | ELD229M016AS3(1)
16 | 20 | 22000 | 35x 30 | 55 | 3.81 | 0.033 | 3.0 | ELD229M016AT2(1)
16 | 20 | 27000 | 30x40 | 55 | 4.15 | 0.027 | 3.0 | ELD279M016AS4(1)
16 | 20 | 27000 | 35x35 | 55 | 4.27 | 0.027 | 3.0 | ELD279M016AT3(1)
16 | 20 | 33000 | 30x50 | 55 | 4.65 | 0.022 | 3.0 | ELD339M016AS6(1)
16 | 20 | 33000 | 35x40 | 55 | 4.65 | 0.022 | 3.0 | ELD339M016AT4(1)
16 | 20 | 39000 | 35x45 | 55 | 5.25 | 0.019 | 3.0 | ELD399M016AT5(1)
16 | 20 | 47000 | 35x 50 | 55 | 5.80 | 0.016 | 3.0 | ELD479M016AT6(1)
25 | 32 | 3900 | 22x25 | 45 | 1.50 | 0.153 | 2.0 | ELD398M025AQ1(1)
25 | 32 | 4700 | 22x30 | 45 | 1.80 | 0.127 | 2.4 | ELD478M025AQ2(1)
25 | 32 | 5600 | 22x30 | 45 | 1.95 | 0.107 | 2.8 | ELD568M025AQ2(1)
25 | 32 | 5600 | 25x25 | 45 | 1.95 | 0.107 | 2.8 | ELD568M025AR1(1)
25 | 32 | 6800 | 22x35 | 45 | 2.20 | 0.088 | 3.0 | ELD688M025AQ3(1)
25 | 32 | 6800 | 25x30 | 45 | 2.20 | 0.088 | 3.0 | ELD688M025AR2(1)
25 | 32 | 8200 | 22x40 | 45 | 2.47 | 0.073 | 3.0 | ELD828M025AQ4(1)
25 | 32 | 8200 | 25x35 | 45 | 2.50 | 0.073 | 3.0 | ELD828M025AR3(1)
25 | 32 | 8200 | 30x25 | 45 | 2.45 | 0.073 | 3.0 | ELD828M025AS1(1)
25 | 32 | 10000 | 22x45 | 45 | 2.75 | 0.060 | 3.0 | ELD109M025AQ5(1)
25 | 32 | 10000 | 25x40 | 45 | 2.80 | 0.060 | 3.0 | ELD109M025AR4(1)
25 | 32 | 10000 | 30x30 | 45 | 2.75 | 0.060 | 3.0 | ELD109M025AS2(1)
25 | 32 | 12000 | 22x50 | 45 | 3.13 | 0.050 | 3.0 | ELD129M025AQ6(1)
25 | 32 | 12000 | 25x45 | 45 | 3.22 | 0.050 | 3.0 | ELD129M025AR5(1)
25 | 32 | 12000 | 30x35 | 45 | 3.19 | 0.050 | 3.0 | ELD129M025AS3(1)
25 | 32 | 12000 | 35x 25 | 45 | 3.10 | 0.050 | 3.0 | ELD129M025AT1(1)
25 | 32 | 15000 | 25x50 | 45 | 3.43 | 0.040 | 3.0 | ELD159M025AR6(1)
25 | 32 | 15000 | 30x40 | 45 | 3.47 | 0.040 | 3.0 | ELD159M025AS4(1)
25 | 32 | 15000 | 35x30 | 45 | 3.40 | 0.040 | 3.0 | ELD159M025AT2(1)
25 | 32 | 18000 | 30x45 | 45 | 3.94 | 0.033 | 3.0 | ELD189M025AS5(1)
25 | 32 | 18000 | 35x35 | 45 | 3.90 | 0.033 | 3.0 | ELD189M025AT3(1)
25 | 32 | 22000 | 30x50 | 45 | 4.30 | 0.027 | 3.0 | ELD229M025AS6(1)
25 | 32 | 22000 | 35x40 | 45 | 4.30 | 0.027 | 3.0 | ELD229M025AT4(1)
25 | 32 | 27000 | 35x45 | 45 | 4.85 | 0.022 | 3.0 | ELD279M025AT5(1)
35 | 44 | 2700 | 22x25 | 40 | 1.45 | 0.196 | 1.9 | ELD278M035AQ1(1)
35 | 44 | 3300 | 22x30 | 40 | 1.60 | 0.161 | 2.3 | ELD338M035AQ2(1)
35 | 44 | 3900 | 22x30 | 40 | 1.80 | 0.136 | 2.7 | ELD398M035AQ2(1)
35 | 44 | 4700 | 22x35 | 40 | 2.23 | 0.113 | 3.0 | ELD478M035AQ3(1)
35 | 44 | 4700 | 25x25 | 40 | 2.10 | 0.113 | 3.0 | ELD478M035AR1(1)
35 | 44 | 5600 | 22x40 | 40 | 2.41 | 0.095 | 3.0 | ELD568M035AQ4(1)
35 | 44 | 5600 | 25x30 | 40 | 2.30 | 0.095 | 3.0 | ELD568M035AR2(1)
35 | 44 | 5600 | 30x25 | 40 | 2.37 | 0.095 | 3.0 | ELD568M035AS1(1)
35 | 44 | 6800 | 22x45 | 40 | 2.68 | 0.078 | 3.0 | ELD688M035AQ5(1)
35 | 44 | 6800 | 25x35 | 40 | 2.60 | 0.078 | 3.0 | ELD688M035AR3(1)
35 | 44 | 6800 | 30x30 | 40 | 2.70 | 0.078 | 3.0 | ELD688M035AS2(1)
35 | 44 | 8200 | 22 x 50 | 40 | 3.02 | 0.065 | 3.0 | ELD828M035AQ6(1)
35 | 44 | 8200 | 25x40 | 40 | 2.93 | 0.065 | 3.0 | ELD828M035AR4(1)
35 | 44 | 8200 | 30x30 | 40 | 2.90 | 0.065 | 3.0 | ELD828M035AS2(1)
35 | 44 | 8200 | 35x25 | 40 | 2.96 | 0.065 | 3.0 | ELD828M035AT1(1)
35 | 44 | 10000 | 25x45 | 40 | 3.20 | 0.053 | 3.0 | ELD109M035AR5(1)
35 | 44 | 10000 | 30 x35 | 40 | 3.20 | 0.053 | 3.0 | ELD109M035AS3(1)
35 | 44 | 10000 | 35x30 | 40 | 3.30 | 0.053 | 3.0 | ELD109M035AT2(1)
35 | 44 | 12000 | 25x50 | 40 | 3.64 | 0.044 | 3.0 | ELD129M035AR6(1)
35 | 44 | 12000 | 30x40 | 40 | 3.67 | 0.044 | 3.0 | ELD129M035AS4(1)
35 | 44 | 12000 | 35x30 | 40 | 3.60 | 0.044 | 3.0 | ELD129M035AT2(1)
35 | 44 | 15000 | 30x45 | 40 | 4.04 | 0.035 | 3.0 | ELD159M035AS5(1)
35 | 44 | 15000 | 35x35 | 40 | 4.00 | 0.035 | 3.0 | ELD159M035AT3(1)
35 | 44 | 18000 | 35x40 | 40 | 4.60 | 0.029 | 3.0 | ELD189M035AT4(1)
35 | 44 | 22000 | 35x50 | 40 | 2.10 | 0.024 | 3.0 | ELD229M035AT6(1)
50 | 63 | 1500 | 22x25 | 35 | 1.25 | 0.309 | 1.5 | ELD158M050AQ1(1)
50 | 63 | 1800 | 22x30 | 35 | 1.45 | 0.258 | 1.8 | ELD188M050AQ2(1)
50 | 63 | 2200 | 22x30 | 35 | 1.60 | 0.211 | 2.2 | ELD228M050AQ2(1)
50 | 63 | 2200 | 25x25 | 35 | 1.60 | 0.211 | 2.2 | ELD228M050AR1(1)
50 | 63 | 2700 | 22x35 | 35 | 1.80 | 0.172 | 2.7 | ELD278M050AQ3(1)
50 | 63 | 2700 | 25x30 | 35 | 1.80 | 0.172 | 2.7 | ELD278M050AR2(1)
50 | 63 | 3300 | 22x40 | 35 | 2.05 | 0.141 | 3.0 | ELD338M050AQ4(1)
50 | 63 | 3300 | 25 x 30 | 35 | 1.95 | 0.141 | 3.0 | ELD338M050AR2(1)
50 | 63 | 3300 | 30x25 | 35 | 2.01 | 0.141 | 3.0 | ELD338M050AS1(1)
50 | 63 | 3900 | 22x45 | 35 | 2.27 | 0.119 | 3.0 | ELD398M050AQ5(1)
50 | 63 | 3900 | 25x35 | 35 | 2.20 | 0.119 | 3.0 | ELD398M050AR3(1)
50 | 63 | 3900 | 30x30 | 35 | 2.29 | 0.119 | 3.0 | ELD398M050AS2(1)
50 | 63 | 4700 | 22x50 | 35 | 2.50 | 0.099 | 3.0 | ELD478M050AQ6(1)
50 | 63 | 4700 | 25x40 | 35 | 2.42 | 0.099 | 3.0 | ELD478M050AR4(1)
50 | 63 | 4700 | 30x30 | 35 | 2.40 | 0.099 | 3.0 | ELD478M050AS2(1)
50 | 63 | 4700 | 35x25 | 35 | 2.45 | 0.099 | 3.0 | ELD478M050AT1(1)
100 | 125 | 680 | 22x30 | 25 | 1.35 | 0.488 | 1.4 | ELD687M100AQ2(1)
100 | 125 | 820 | 22x30 | 25 | 1.50 | 0.404 | 1.6 | ELD827M100AQ2(1)
100 | 125 | 820 | 25x25 | 25 | 1.50 | 0.404 | 1.6 | ELD827M100AR1(1)
100 | 125 | 1000 | 22x35 | 25 | 1.70 | 0.332 | 2.0 | ELD108M100AQ3(1)
100 | 125 | 1000 | 25x30 | 25 | 1.70 | 0.332 | 2.0 | ELD108M100AR2(1)
100 | 125 | 1200 | 22x40 | 25 | 1.97 | 0.276 | 2.4 | ELD128M100AQ4(1)
100 | 125 | 1200 | 25x35 | 25 | 1.99 | 0.276 | 2.4 | ELD128M100AR3(1)
100 | 125 | 1200 | 30x25 | 25 | 1.95 | 0.276 | 2.4 | ELD128M100AS1(1)
100 | 125 | 1500 | 22x45 | 25 | 2.15 | 0.221 | 3.0 | ELD158M100AQ5(1)
100 | 125 | 1500 | 25x40 | 25 | 2.19 | 0.221 | 3.0 | ELD158M100AR4(1)
100 | 125 | 1500 | 30x30 | 25 | 2.15 | 0.221 | 3.0 | ELD158M100AS2(1)
100 | 125 | 1500 | 35x25 | 25 | 2.21 | 0.221 | 3.0 | ELD158M100AT1(1)
100 | 125 | 1800 | 25x45 | 25 | 2.45 | 0.184 | 3.0 | ELD188M100AR5(1)
100 | 125 | 1800 | 30x35 | 25 | 2.45 | 0.184 | 3.0 | ELD188M100AS3(1)
100 | 125 | 1800 | 35x30 | 25 | 2.52 | 0.184 | 3.0 | ELD188M100AT2(1)
100 | 125 | 2200 | 25x50 | 25 | 2.75 | 0.151 | 3.0 | ELD228M100AR6(1)
100 | 125 | 2200 | 30x40 | 25 | 2.75 | 0.151 | 3.0 | ELD228M100AS4(1)
100 | 125 | 2200 | 35x35 | 25 | 2.86 | 0.151 | 3.0 | ELD228M100AT3(1)
100 | 125 | 2700 | 30x45 | 25 | 3.08 | 0.123 | 3.0 | ELD278M100AS5(1)
100 | 125 | 2700 | 35x35 | 25 | 3.05 | 0.123 | 3.0 | ELD278M100AT3(1)
100 | 125 | 3300 | 30x50 | 25 | 3.45 | 0.100 | 3.0 | ELD338M100AS6(1)
100 | 125 | 3300 | 35x40 | 25 | 3.45 | 0.100 | 3.0 | ELD338M100AT4(1)
100 | 125 | 3900 | 35x45 | 25 | 3.90 | 0.085 | 3.0 | ELD398M100AT5(1)
100 | 125 | 4700 | 35x 50 | 25 | 4.30 | 0.071 | 3.0 | ELD478M100AT6(1)
160 | 200 | 270 | 22x25 | 15 | 0.85 | 0.737 | 0.9 | ELD277M160AQ1(1)
160 | 200 | 330 | 22x30 | 15 | 1.00 | 0.603 | 1.1 | ELD337M160AQ2(1)
160 | 200 | 390 | 22x30 | 15 | 1.15 | 0.737 | 1.2 | ELD397M160AQ2(1)
160 | 200 | 390 | 25x25 | 15 | 1.15 | 0.510 | 1.2 | ELD397M160AR1(1)
160 | 200 | 470 | 22x35 | 15 | 1.30 | 0.423 | 1.5 | ELD477M160AQ3(1)
160 | 200 | 470 | 25x30 | 15 | 1.30 | 0.423 | 1.5 | ELD477M160AR2(1)
160 | 200 | 560 | 22x40 | 15 | 1.57 | 0.355 | 1.8 | ELD567M160AQ4(1)
160 | 200 | 560 | 25x 30 | 15 | 1.50 | 0.355 | 1.8 | ELD567M160AR2(1)
160 | 200 | 560 | 30x25 | 15 | 1.54 | 0.355 | 1.8 | ELD567M160AS1(1)
160 | 200 | 680 | 22x45 | 15 | 1.75 | 0.293 | 2.2 | ELD687M160AQ5(1)
160 | 200 | 680 | 25x 35 | 15 | 1.70 | 0.293 | 2.2 | ELD687M160AR3(1)
160 | 200 | 680 | 30x30 | 15 | 1.77 | 0.293 | 2.2 | ELD687M160AS2(1)
160 | 200 | 820 | 22x50 | 15 | 2.03 | 0.243 | 2.6 | ELD827M160AQ6(1)
160 | 200 | 820 | 25x40 | 15 | 1.97 | 0.243 | 2.6 | ELD827M160AR4(1)
160 | 200 | 820 | 30x30 | 15 | 1.95 | 0.243 | 2.6 | ELD827M160AS2(1)
160 | 200 | 820 | 35x25 | 15 | 1.99 | 0.243 | 2.6 | ELD827M160AT1(1)
160 | 200 | 1000 | 25 x 45 | 15 | 2.15 | 0.199 | 3.0 | ELD108M160AR5(1)
160 | 200 | 1000 | 30x35 | 15 | 2.15 | 0.199 | 3.0 | ELD108M160AS3(1)
160 | 200 | 1000 | 35x 30 | 15 | 2.21 | 0.199 | 3.0 | ELD108M160AT2(1)
160 | 200 | 1200 | 30x40 | 15 | 2.45 | 0.166 | 3.0 | ELD128M160AS4(1)
160 | 200 | 1200 | 35x35 | 15 | 2.52 | 0.166 | 3.0 | ELD128M160AT3(1)
160 | 200 | 1500 | 30x50 | 15 | 2.75 | 0.133 | 3.0 | ELD158M160AS6(1)
160 | 200 | 1500 | 35x40 | 15 | 2.75 | 0.133 | 3.0 | ELD158M160AT4(1)
160 | 200 | 1800 | 35x45 | 15 | 3.00 | 0.111 | 3.0 | ELD188M160AT5(1)
160 | 200 | 2200 | 35x 50 | 15 | 3.50 | 0.090 | 3.0 | ELD228M160AT6(1)
180 | 225 | 270 | 22x 25 | 15 | 0.85 | 0.737 | 1.0 | ELD277M180AQ1(1)
180 | 225 | 330 | 22x30 | 15 | 1.10 | 0.603 | 1.2 | ELD337M180AQ2(1)
180 | 225 | 390 | 22x 35 | 15 | 1.32 | 0.510 | 1.4 | ELD397M180AQ3(1)
180 | 225 | 390 | 25x25 | 15 | 1.25 | 0.510 | 1.4 | ELD397M180AR1(1)
180 | 225 | 270 | 22x40 | 15 | 1.47 | 0.737 | 1.0 | ELD277M180AQ4(1)
180 | 225 | 470 | 25x30 | 15 | 1.40 | 0.423 | 1.7 | ELD477M180AR2(1)
180 | 225 | 560 | 22x45 | 15 | 1.70 | 0.355 | 2.0 | ELD567M180AQ5(1)
180 | 225 | 560 | 25x35 | 15 | 1.63 | 0.355 | 2.0 | ELD567M180AR3(1)
180 | 225 | 560 | 30x25 | 15 | 1.60 | 0.355 | 2.0 | ELD567M180AS1(1)
180 | 225 | 680 | 22x50 | 15 | 1.87 | 0.293 | 2.4 | ELD687M180AQ6(1)
180 | 225 | 680 | 25x40 | 15 | 1.82 | 0.293 | 2.4 | ELD687M180AR4(1)
180 | 225 | 680 | 30x30 | 15 | 1.80 | 0.293 | 2.4 | ELD687M180AS2(1)
180 | 225 | 680 | 35x25 | 15 | 1.84 | 0.293 | 2.4 | ELD687M180AT1(1)
180 | 225 | 820 | 25x 45 | 15 | 2.05 | 0.243 | 3.0 | ELD827M180AR5(1)
180 | 225 | 820 | 30x35 | 15 | 2.05 | 0.243 | 3.0 | ELD827M180AS3(1)
180 | 225 | 820 | 35x 30 | 15 | 2.11 | 0.243 | 3.0 | ELD827M180AT2(1)
180 | 225 | 1000 | 25x50 | 15 | 2.27 | 0.199 | 3.0 | ELD108M180AR6(1)
180 | 225 | 1000 | 30x40 | 15 | 2.29 | 0.199 | 3.0 | ELD108M180AS4(1)
180 | 225 | 1000 | 35x30 | 15 | 2.25 | 0.199 | 3.0 | ELD108M180AT2(1)
180 | 225 | 1200 | 30x45 | 15 | 2.57 | 0.166 | 3.0 | ELD128M180AS5(1)
180 | 225 | 1200 | 35x35 | 15 | 2.55 | 0.166 | 3.0 | ELD128M180AT3(1)
180 | 225 | 1500 | 35x40 | 15 | 2.85 | 0.133 | 3.0 | ELD158M180AT4(1)
180 | 225 | 1800 | 35x50 | 15 | 3.10 | 0.111 | 3.0 | ELD188M180AT6(1)
200 | 250 | 220 | 22x25 | 15 | 0.85 | 0.905 | 0.9 | ELD227M200AQ1(1)
200 | 250 | 270 | 22x30 | 15 | 1.00 | 0.737 | 1.1 | ELD277M200AQ2(1)
200 | 250 | 330 | 22x30 | 15 | 1.15 | 0.603 | 1.3 | ELD337M200AQ2(1)
200 | 250 | 330 | 25x25 | 15 | 1.15 | 0.603 | 1.3 | ELD337M200AR1(1)
200 | 250 | 390 | 22x35 | 15 | 1.30 | 0.510 | 1.6 | ELD397M200AQ3(1)
200 | 250 | 390 | 25x30 | 15 | 1.30 | 0.510 | 1.6 | ELD397M200AR2(1)
200 | 250 | 470 | 22x40 | 15 | 1.52 | 0.423 | 1.9 | ELD477M200AQ4(1)
200 | 250 | 470 | 25x35 | 15 | 1.54 | 0.423 | 1.9 | ELD477M200AR3(1)
200 | 250 | 470 | 30 x 25 | 15 | 1.49 | 0.423 | 1.9 | ELD477M200AS1(1)
200 | 250 | 560 | 22x45 | 15 | 1.70 | 0.355 | 2.2 | ELD567M200AQ5(1)
200 | 250 | 560 | 25 x 35 | 15 | 1.65 | 0.355 | 2.2 | ELD567M200AR3(1)
200 | 250 | 560 | 30x30 | 15 | 1.72 | 0.355 | 2.2 | ELD567M200AS2(1)
200 | 250 | 680 | 25x45 | 15 | 1.97 | 0.293 | 2.7 | ELD687M200AR5(1)
200 | 250 | 680 | 30 x 35 | 15 | 1.97 | 0.293 | 2.7 | ELD687M200AS3(1)
200 | 250 | 680 | 35x30 | 15 | 2.02 | 0.293 | 2.7 | ELD687M200AT2(1)
200 | 250 | 820 | 25x45 | 15 | 2.20 | 0.243 | 3.0 | ELD827M200AR5(1)
200 | 250 | 820 | 30x35 | 15 | 2.10 | 0.243 | 3.0 | ELD827M200AS3(1)
200 200 200 200 200 | 250 | 820 | 35x30 | 15 | 2.16 | 0.243 | 3.0 | ELD827M200AT2(1) ELD108M200AS5(1) ELD108M200AT3(1) ELD128M200AS6(1) ELD128M200AT4(1)
| 250 | 1000 | 30x45 | 15 | 2.32 | 0.199 | 3.0
| 250 | 1000 | 35x35 | 15 | 2.30 | 0.199 | 3.0
| 250 | 1200 | 30 x 50 | 15 | 2.75 | 0.166 | 3.0
| 250 | 1200 | 35x40 | 15 | 2.75 | 0.166 | 3.0
200 | 250 | 1500 | 35x45 | 15 | 2.90 | 0.133 | 3.0 | ELD158M200AT5(1)
200 | 250 | 1800 | 35X45 | 15 | 2.90 | 0.133 | 3.0 | ELD188M200AT5(1)
250 | 300 | 150 | 22 x 25 | 15 | 0.75 | 1.330 | 0.8 | ELD157M250AQ1(1)
250 | 300 | 180 | 22x30 | 15 | 0.75 | 1.110 | 0.9 | ELD187M250AQ2(1)
250 | 300 | 220 | 22x30 | 15 | 1.00 | 0.905 | 1.1 | ELD227M250AQ2(1)
250 | 300 | 220 | 25x25 | 15 | 1.00 | 0.905 | 1.1 | ELD227M250AR1(1)
250 | 300 | 270 | 22x35 | 15 | 1.22 | 0.737 | 1.4 | ELD277M250AQ3(1)
250 | 300 | 270 | 25x25 | 15 | 1.15 | 0.737 | 1.4 | ELD277M250AR1(1)
250 | 300 | 330 | 25 x 30 | 15 | 1.36 | 0.603 | 1.7 | ELD337M250AR2(1)
250 | 300 | 330 | 25x30 | 15 | 1.30 | 0.603 | 1.7 | ELD337M250AR2(1)
250 | 300 | 390 | 22x45 | 15 | 1.54 | 0.510 | 2.0 | ELD397M250AQ5(1)
250 | 300 | 390 | 25x35 | 15 | 1.48 | 0.510 | 2.0 | ELD397M250AR3(1)
250 | 300 | 390 | 30 x 25 | 15 | 1.45 | 0.510 | 2.0 | ELD397M250AS1(1)
250 | 300 | 390 | 35x 25 | 15 | 1.59 | 0.510 | 2.0 | ELD397M250AT1(1)
250 | 300 | 470 | 22x50 | 15 | 1.78 | 0.423 | 2.4 | ELD477M250AQ6(1)
250 | 300 | 470 | 25x40 | 15 | 1.75 | 0.423 | 2.4 | ELD477M250AR4(1)
250 | 300 | 470 | 30x30 | 15 | 1.72 | 0.423 | 2.4 | ELD477M250AS2(1)
250 | 300 | 470 | 35x30 | 15 | 1.88 | 0.423 | 2.4 | ELD477M250AT2(1)
250 | 300 | 560 | 25x40 | 15 | 1.70 | 0.355 | 2.8 | ELD567M250AR4(1)
250 | 300 | 560 | 30x35 | 15 | 1.89 | 0.355 | 2.8 | ELD567M250AS3(1)
250 | 300 | 560 | 35 x30 | 15 | 1.94 | 0.355 | 2.8 | ELD567M250AT2(1)
250 | 300 | 680 | 25x 50 | 15 | 2.10 | 0.293 | 3.0 | ELD687M250AR6(1)
250 | 300 | 680 | 30x40 | 15 | 2.10 | 0.293 | 3.0 | ELD687M250AS4(1)
250 | 300 | 680 | 35x 35 | 15 | 2.18 | 0.293 | 3.0 | ELD687M250AT3(1)
250 | 300 | 820 | 30x45 | 15 | 2.30 | 0.243 | 3.0 | ELD827M250AS5(1)
250 | 300 | 820 | 35x40 | 15 | 2.39 | 0.243 | 3.0 | ELD827M250AT4(1)
250 | 300 | 1000 | 30x50 | 15 | 2.55 | 0.199 | 3.0 | ELD108M250AS6(1)
250 | 300 | 1000 | 35x45 | 15 | 2.65 | 0.199 | 3.0 | ELD108M250AT5(1)
250 | 300 | 1200 | 35x50 | 15 | 2.90 | 0.166 | 3.0 | ELD128M250AT6(1)
315 | 365 | 82 | 22x25 | 15 | 0.55 | 2.426 | 0.5 | ELD826M315AQ1(1)
315 | 365 | 100 | 22x30 | 15 | 0.65 | 1.989 | 0.6 | ELD107M315AQ2(1)
315 | 365 | 120 | 22x30 | 15 | 0.75 | 1.658 | 0.8 | ELD127M315AQ2(1)
315 | 365 | 120 | 25 x 25 | 15 | 0.75 | 1.658 | 0.8 | ELD127M315AR1(1)
315 | 365 | 150 | 22x35 | 15 | 0.80 | 1.326 | 0.9 | ELD157M315AQ3(1)
315 | 365 | 150 | 25x30 | 15 | 0.80 | 1.326 | 0.9 | ELD157M315AR2(1)
315 | 365 | 180 | 22x40 | 15 | 1.01 | 1.105 | 1.1 | ELD187M315AQ4(1)
315 | 365 | 180 | 25 x 35 | 15 | 1.02 | 1.105 | 1.1 | ELD187M315AR3(1)
315 | 365 | 180 | 30x25 | 15 | 1.00 | 1.105 | 1.1 | ELD187M315AS1(1)
315 | 365 | 220 | 22x45 | 15 | 1.10 | 0.905 | 1.4 | ELD227M315AQ5(1)
315 | 365 | 220 | 25x40 | 15 | 1.12 | 0.905 | 1.4 | ELD227M315AR4(1)
315 | 365 | 220 | 30x30 | 15 | 1.10 | 0.905 | 1.4 | ELD227M315AS2(1)
315 | 365 | 270 | 25x45 | 15 | 1.25 | 0.737 | 1.7 | ELD277M315AR5(1)
315 | 365 | 270 | 30x35 | 15 | 1.25 | 0.737 | 1.7 | ELD277M315AS3(1)
315 | 365 | 330 | 25x50 | 15 | 1.53 | 0.603 | 2.1 | ELD337M315AR6(1)
315 | 365 | 330 | 30x40 | 15 | 1.53 | 0.603 | 2.1 | ELD337M315AS4(1)
315 | 365 | 330 | 35x30 | 15 | 1.50 | 0.603 | 2.1 | ELD337M315AT2(1)
315 | 365 | 390 | 30x45 | 15 | 1.71 | 0.510 | 2.5 | ELD397M315AS5(1)
315 | 365 | 390 | 35x30 | 15 | 1.60 | 0.510 | 2.5 | ELD397M315AT2(1)
315 | 365 | 470 | 30x50 | 15 | 1.85 | 0.423 | 3.0 | ELD477M315AS6(1)
315 | 365 | 470 | 35x35 | 15 | 1.75 | 0.423 | 3.0 | ELD477M315AT3(1)
315 | 365 | 560 | 35x40 | 15 | 2.00 | 0.355 | 3.0 | ELD567M315AT4(1)
315 | 365 | 680 | 35x45 | 15 | 2.20 | 0.293 | 3.0 | ELD687M315AT5(1)
350 | 400 | 82 | 22 x 25 | 15 | 0.60 | 2.426 | 0.6 | ELD826M350AQ1(1)
350 | 400 | 100 | 22x30 | 15 | 0.70 | 1.989 | 0.7 | ELD107M350AQ2(1)
350 | 400 | 100 | 25 x 25 | 15 | 0.70 | 1.989 | 0.7 | ELD107M350AR1(1)
350 | 400 | 120 | 22x35 | 15 | 0.80 | 1.658 | 0.8 | ELD127M350AQ3(1)
350 | 400 | 120 | 25x30 | 15 | 0.80 | 1.658 | 0.8 | ELD127M350AR2(1)
350 | 400 | 150 | 22x 40 | 15 | 0.86 | 1.326 | 1.1 | ELD157M350AQ4(1)
350 | 400 | 150 | 25 x 35 | 15 | 0.87 | 1.326 | 1.1 | ELD157M350AR3(1)
350 | 400 | 150 | 30x25 | 15 | 0.85 | 1.326 | 1.1 | ELD157M350AS1(1)
350 | 400 | 180 | 22x45 | 15 | 1.05 | 1.105 | 1.3 | ELD187M350AQ5(1)
350 | 400 | 180 | 25x40 | 15 | 1.07 | 1.105 | 1.3 | ELD187M350AR4(1)
350 | 400 | 180 | 30x30 | 15 | 1.05 | 1.105 | 1.3 | ELD187M350AS2(1)
350 | 400 | 220 | 22x50 | 15 | 1.16 | 0.905 | 1.5 | ELD227M350AQ6(1)
350 | 400 | 220 | 25x45 | 15 | 1.20 | 0.905 | 1.5 | ELD227M350AR5(1)
350 | 400 | 220 | 30x35 | 15 | 1.18 | 0.905 | 1.5 | ELD227M350AS3(1)
350 | 400 | 220 | 35x25 | 15 | 1.15 | 0.905 | 1.5 | ELD227M350AT1(1)
350 | 400 | 270 | 25x50 | 15 | 1.31 | 0.737 | 1.9 | ELD277M350AR6(1)
350 | 400 | 270 | 30x40 | 15 | 1.33 | 0.737 | 1.9 | ELD277M350AS4(1)
350 | 400 | 270 | 35x30 | 15 | 1.30 | 0.737 | 1.9 | ELD277M350AT2(1)
350 | 400 | 330 | 30x45 | 15 | 1.46 | 0.603 | 2.3 | ELD337M350AS5(1)
350 | 400 | 330 | 35x35 | 15 | 1.45 | 0.603 | 2.3 | ELD337M350AT3(1)
350 | 400 | 390 | 30x50 | 15 | 1.65 | 0.510 | 2.7 | ELD397M350AS6(1)
350 | 400 | 390 | 35x40 | 15 | 1.65 | 0.510 | 2.7 | ELD397M350AT4(1)
350 | 400 | 470 | 35x45 | 15 | 1.85 | 0.423 | 3.0 | ELD477M350AT5(1)
350 400 | 400 450 | 560 | 35x50 | 15 | 2.10 | 0.355 | 3.0 | ELD567M350AT6(1) ELD686M400AQ1(1)
|  | 68 | 22x25 | 15 | 0.55 | 2.926 | 0.5