## Sheet
VDC Surge VDC Voltage |  | Rated Capacitance 120 Hz 20°C (μF) | Case Size DxL (mm) | DF | RC 120 Hz 105°C (A) | LC | ESR 120 Hz 20C (Q) | Part Number
|  |  |  | 120 Hz |  | 20°C
|  |  |  | 20℃ |  | 5 Minutes
|  |  |  | (tan δ %)* |  | (mA)
160 | 200 | 270 | 22x25 | 15 | 0.85 | 697.1 | 0.737 | ELX277M160AQ1AA
160 | 200 | 330 | 22x30 | 15 | 1.00 | 770.7 | 0.603 | ELX337M160AQ2AA
160 | 200 | 390 | 22x30 | 15 | 1.15 | 837.9 | 0.510 | ELX397M160AQ2AA
160 | 200 | 390 | 25 x 25 | 15 | 1.15 | 837.9 | 0.510 | ELX397M160AR1AA
160 | 200 | 470 | 22x35 | 15 | 1.30 | 919.8 | 0.423 | ELX477M160AQ3AA
160 | 200 | 470 | 25x30 | 15 | 1.30 | 919.8 | 0.423 | ELX477M160AR2AA
160 | 200 | 560 | 22x40 | 15 | 1.57 | 1004.0 | 0.355 | ELX567M160AQ4AA
160 | 200 | 560 | 25x30 | 15 | 1.50 | 1004.0 | 0.355 | ELX567M160AR2AA
160 | 200 | 560 | 30x 25 | 15 | 1.54 | 1004.0 | 0.355 | ELX567M160AS1AA
160 | 200 | 680 | 22x45 | 15 | 1.75 | 1106.3 | 0.293 | ELX687M160AQ5AA
160 | 200 | 680 | 25x35 | 15 | 1.70 | 1106.3 | 0.293 | ELX687M160AR3AA
160 | 200 | 680 | 30x30 | 15 | 1.77 | 1106.3 | 0.293 | ELX687M160AS2AA
160 | 200 | 820 | 22x50 | 15 | 2.03 | 1214.9 | 0.243 | ELX827M160AQ6AA
160 | 200 | 820 | 25x40 | 15 | 1.97 | 1214.9 | 0.243 | ELX827M160AR4AA
160 | 200 | 820 | 30x30 | 15 | 1.95 | 1214.9 | 0.243 | ELX827M160AS2AA
160 | 200 | 820 | 35x25 | 15 | 1.99 | 1214.9 | 0.243 | ELX827M160AT1AA
160 | 200 | 1000 | 25x45 | 15 | 2.15 | 1341.6 | 0.199 | ELX108M160AR5AA
160 | 200 | 1000 | 30x35 | 15 | 2.15 | 1341.6 | 0.199 | ELX108M160AS3AA
160 | 200 | 1000 | 35x30 | 15 | 2.21 | 1341.6 | 0.199 | ELX108M160AT2AA
160 | 200 | 1200 | 30x40 | 15 | 2.45 | 1469.7 | 0.166 | ELX128M160AS4AA
160 | 200 | 1200 | 35x35 | 15 | 2.52 | 1469.7 | 0.166 | ELX128M160AT3AA
160 | 200 | 1500 | 30x50 | 15 | 2.75 | 1643.2 | 0.133 | ELX158M160AS6AA
160 | 200 | 1500 | 35x40 | 15 | 2.75 | 1643.2 | 0.133 | ELX158M160AT4AA
160 | 200 | 1800 | 35x 45 | 15 | 3.00 | 1800.0 | 0.111 | ELX188M160AT5AA
160 | 200 | 2200 | 35x50 | 15 | 3.50 | 1990.0 | 0.090 | ELX228M160AT6AA
180 | 225 | 270 | 22x25 | 15 | 0.85 | 739.4 | 0.737 | ELX277M180AQ1AA
180 | 225 | 330 | 22x30 | 15 | 1.10 | 817.5 | 0.603 | ELX337M180AQ2AA
180 | 225 | 390 | 22x35 | 15 | 1.32 | 888.7 | 0.510 | ELX397M180AQ3AA
180 | 225 | 390 | 25x25 | 15 | 1.25 | 888.7 | 0.510 | ELX397M180AR1AA
180 | 225 | 470 | 22x40 | 15 | 1.47 | 975.6 | 0.423 | ELX477M180AQ4AA
180 | 225 | 470 | 25x30 | 15 | 1.40 | 975.6 | 0.423 | ELX477M180AR2AA
180 | 225 | 560 | 22x45 | 15 | 1.70 | 1064.9 | 0.355 | ELX567M180AQ5AA
180 | 225 | 560 | 25x35 | 15 | 1.63 | 1064.9 | 0.355 | ELX567M180AR3AA
180 | 225 | 560 | 30x25 | 15 | 1.60 | 1064.9 | 0.355 | ELX567M180AS1AA
180 | 225 | 680 | 22x50 | 15 | 1.87 | 1173.5 | 0.293 | ELX687M180AQ6AA
180 | 225 | 680 | 25x40 | 15 | 1.82 | 1173.5 | 0.293 | ELX687M180AR4AA
180 | 225 | 680 | 30x30 | 15 | 1.80 | 1173.5 | 0.293 | ELX687M180AS2AA
180 | 225 | 680 | 35x25 | 15 | 1.84 | 1173.5 | 0.293 | ELX687M180AT1AA
180 | 225 | 820 | 25x45 | 15 | 2.05 | 1288.6 | 0.243 | ELX827M180AR5AA
180 | 225 | 820 | 30x35 | 15 | 2.05 | 1288.6 | 0.243 | ELX827M180AS3AA
180 | 225 | 820 | 35x30 | 15 | 2.11 | 1288.6 | 0.243 | ELX827M180AT2AA
180 | 225 | 1000 | 25x50 | 15 | 2.27 | 1423.0 | 0.199 | ELX108M180AR6AA
180 | 225 | 1000 | 30x40 | 15 | 2.29 | 1423.0 | 0.199 | ELX108M180AS4AA
180 | 225 | 1000 | 35x30 | 15 | 2.25 | 1423.0 | 0.199 | ELX108M180AT2AA
180 | 225 | 1200 | 30x45 | 15 | 2.57 | 1558.8 | 0.166 | ELX128M180AS5AA
180 | 225 | 1200 | 35x35 | 15 | 2.55 | 1558.8 | 0.166 | ELX128M180AT3AA
180 | 225 | 1500 | 35x40 | 15 | 2.85 | 1742.8 | 0.133 | ELX158M180AT4AA
180 | 225 | 1800 | 35x 50 | 15 | 3.10 | 1909.2 | 0.111 | ELX188M180AT6AA
200 | 250 | 220 | 22x25 | 15 | 0.85 | 703.6 | 0.905 | ELX227M200AQ1AA
200 | 250 | 270 | 22x30 | 15 | 1.00 | 779.4 | 0.737 | ELX277M200AQ2AA
200 | 250 | 330 | 22x30 | 15 | 1.15 | 861.7 | 0.603 | ELX337M200AQ2AA
200 | 250 | 330 | 25x25 | 15 | 1.15 | 861.7 | 0.603 | ELX337M200AR1AA
200 | 250 | 390 | 22x35 | 15 | 1.30 | 936.7 | 0.510 | ELX397M200AQ3AA
200 | 250 | 390 | 25x30 | 15 | 1.30 | 936.7 | 0.510 | ELX397M200AR2AA
200 | 250 | 470 | 22x40 | 15 | 1.52 | 1028.3 | 0.423 | ELX477M200AQ4AA
200 | 250 | 470 | 25x35 | 15 | 1.54 | 1028.3 | 0.423 | ELX477M200AR3AA
200 | 250 | 470 | 30x25 | 15 | 1.49 | 1028.3 | 0.423 | ELX477M200AS1AA
200 200 200 | 250 | 560 | 22x45 | 15 | 1.70 | 1122.5 | 0.355 | ELX567M200AQ5AA ELX567M200AR3AA ELX567M200AS2AA
| 250 | 560 | 25x35 | 15 | 1.65 | 1122.5 | 0.355
| 250 | 560 | 30x30 | 15 | 1.72 | 1122.5 | 0.355
200 | 250 | 680 | 25x45 | 15 | 1.98 | 1236.9 | 0.293 | ELX687M200AR5AA
200 | 250 | 680 | 30x35 | 15 | 1.98 | 1236.9 | 0.293 | ELX687M200AS3AA
200 | 250 | 680 | 35x30 | 15 | 2.02 | 1236.9 | 0.293 | ELX687M200AT2AA
200 | 250 | 820 | 25x45 | 15 | 2.20 | 1358.3 | 0.243 | ELX827M200AR5AA
200 | 250 | 820 | 30x35 | 15 | 2.10 | 1358.3 | 0.243 | ELX827M200AS3AA
200 | 250 | 820 | 35x30 | 15 | 2.16 | 1358.3 | 0.243 | ELX827M200AT2AA
200 | 250 | 1000 | 30x45 | 15 | 2.32 | 1500.0 | 0.199 | ELX108M200AS5AA
200 | 250 | 1000 | 35x 35 | 15 | 2.30 | 1500.0 | 0.199 | ELX108M200AT3AA
200 | 250 | 1200 | 30x50 | 15 | 2.75 | 1643.2 | 0.166 | ELX128M200AS6AA
200 | 250 | 1200 | 35x40 | 15 | 2.75 | 1643.2 | 0.166 | ELX128M200AT4AA
200 | 250 | 1500 | 35x 45 | 15 | 2.90 | 1837.1 | 0.133 | ELX158M200AT5AA
250 | 300 | 150 | 22 x 25 | 15 | 0.75 | 636.4 | 1.327 | ELX157M250AQ1AA
250 | 300 | 180 | 22x30 | 15 | 0.85 | 697.1 | 1.106 | ELX187M250AQ2AA
250 | 300 | 220 | 22x30 | 15 | 1.00 | 770.7 | 0.905 | ELX227M250AQ2AA
250 | 300 | 220 | 25x25 | 15 | 1.00 | 770.7 | 0.905 | ELX227M250AR1AA
250 | 300 | 270 | 22x35 | 15 | 1.22 | 853.8 | 0.737 | ELX277M250AQ3AA
250 | 300 | 270 | 25x25 | 15 | 1.15 | 853.8 | 0.737 | ELX277M250AR1AA
250 | 300 | 330 | 22x40 | 15 | 1.36 | 943.9 | 0.603 | ELX337M250AQ4AA
250 | 300 | 330 | 25x30 | 15 | 1.30 | 943.9 | 0.603 | ELX337M250AR2AA
250 | 300 | 390 | 22x45 | 15 | 1.54 | 1026.2 | 0.510 | ELX397M250AQ5AA
250 | 300 | 390 | 25x35 | 15 | 1.48 | 1026.2 | 0.510 | ELX397M250AR3AA
250 | 300 | 390 | 30x25 | 15 | 1.45 | 1026.2 | 0.510 | ELX397M250AS1AA
250 | 300 | 390 | 35x 25 | 15 | 1.59 | 1026.2 | 0.510 | ELX397M250AT1AA
250 | 300 | 470 | 22 x 50 | 15 | 1.78 | 1126.5 | 0.423 | ELX477M250AQ6AA
250 | 300 | 470 | 25x40 | 15 | 1.75 | 1126.5 | 0.423 | ELX477M250AR4AA
250 | 300 | 470 | 30x30 | 15 | 1.72 | 1126.5 | 0.423 | ELX477M250AS2AA
250 | 300 | 470 | 35x30 | 15 | 1.88 | 1126.5 | 0.423 | ELX477M250AT2AA
250 | 300 | 560 | 25x40 | 15 | 1.80 | 1229.6 | 0.355 | ELX567M250AR4AA
250 | 300 | 560 | 30x35 | 15 | 1.89 | 1229.6 | 0.355 | ELX567M250AS3AA
250 | 300 | 560 | 35x30 | 15 | 1.94 | 1229.6 | 0.355 | ELX567M250AT2AA
250 | 300 | 680 | 25x50 | 15 | 2.10 | 1355.0 | 0.293 | ELX687M250AR6AA
250 | 300 | 680 | 30x40 | 15 | 2.10 | 1355.0 | 0.293 | ELX687M250AS4AA
250 | 300 | 680 | 35x35 | 15 | 2.18 | 1355.0 | 0.293 | ELX687M250AT3AA
250 | 300 | 820 | 30x45 | 15 | 2.30 | 1488.0 | 0.243 | ELX827M250AS5AA
250 | 300 | 820 | 35x40 | 15 | 2.39 | 1488.0 | 0.243 | ELX827M250AT4AA
250 | 300 | 1000 | 30x50 | 15 | 2.55 | 1643.2 | 0.199 | ELX108M250AS6AA
250 | 300 | 1000 | 35x45 | 15 | 2.65 | 1643.2 | 0.199 | ELX108M250AT5AA
250 | 300 | 1200 | 35x50 | 15 | 2.90 | 1800.0 | 0.166 | ELX128M250AT6AA
315 | 365 | 82 | 22x25 | 15 | 0.55 | 519.0 | 2.427 | ELX826M315AQ1AA
315 | 365 | 100 | 22x30 | 15 | 0.65 | 573.1 | 1.990 | ELX107M315AQ2AA
315 | 365 | 120 | 22x30 | 15 | 0.75 | 627.9 | 1.659 | ELX127M315AQ2AA
315 | 365 | 120 | 25x25 | 15 | 0.75 | 627.9 | 1.659 | ELX127M315AR1AA
315 | 365 | 150 | 22x35 | 15 | 0.80 | 702.0 | 1.327 | ELX157M315AQ3AA
315 | 365 | 150 | 25x 30 | 15 | 0.80 | 702.0 | 1.327 | ELX157M315AR2AA
315 | 365 | 180 | 22x40 | 15 | 1.01 | 769.0 | 1.106 | ELX187M315AQ4AA
315 | 365 | 180 | 25x35 | 15 | 1.02 | 769.0 | 1.106 | ELX187M315AR3AA
315 | 365 | 180 | 30x25 | 15 | 1.00 | 769.0 | 1.106 | ELX187M315AS1AA
315 | 365 | 220 | 22x45 | 15 | 1.10 | 850.1 | 0.905 | ELX227M315AQ5AA
315 | 365 | 220 | 25x40 | 15 | 1.12 | 850.1 | 0.905 | ELX227M315AR4AA
315 | 365 | 220 | 30x30 | 15 | 1.10 | 850.1 | 0.905 | ELX227M315AS2AA
315 | 365 | 270 | 25x45 | 15 | 1.25 | 941.8 | 0.737 | ELX277M315AR5AA
315 | 365 | 270 | 30x35 | 15 | 1.25 | 941.8 | 0.737 | ELX277M315AS3AA
315 | 365 | 330 | 25x 50 | 15 | 1.53 | 1041.2 | 0.603 | ELX337M315AR6AA
315 | 365 | 330 | 30x40 | 15 | 1.53 | 1041.2 | 0.603 | ELX337M315AS4AA
315 | 365 | 330 | 35x 30 | 15 | 1.50 | 1041.2 | 0.603 | ELX337M315AT2AA
315 | 365 | 390 | 30x45 | 15 | 1.71 | 1131.9 | 0.510 | ELX397M315AS5AA
315 | 365 | 390 | 35 x 30 | 15 | 1.60 | 1131.9 | 0.510 | ELX397M315AT2AA
315 | 365 | 470 | 30 x 50 | 15 | 1.85 | 1242.6 | 0.423 | ELX477M315AS6AA
315 | 365 | 470 | 35x35 | 15 | 1.75 | 1242.6 | 0.423 | ELX477M315AT3AA
315 | 365 | 560 | 35x40 | 15 | 2.00 | 1356.3 | 0.355 | ELX567M315AT4AA
315 | 365 | 680 | 35x45 | 15 | 2.20 | 1494.6 | 0.293 | ELX687M315AT5AA
350 | 400 | 82 | 22x25 | 15 | 0.60 | 543.3 | 2.427 | ELX826M350AQ1AA
350 | 400 | 100 | 22x 30 | 15 | 0.70 | 600.0 | 1.990 | ELX107M350AQ2AA
350 | 400 | 100 | 25x25 | 15 | 0.70 | 600.0 | 1.990 | ELX107M350AR1AA
350 | 400 | 120 | 22x35 | 15 | 0.80 | 657.3 | 1.659 | ELX127M350AQ3AA
350 | 400 | 120 | 25x30 | 15 | 0.80 | 657.3 | 1.659 | ELX127M350AR2AA
350 | 400 | 150 | 22x40 | 15 | 0.86 | 734.8 | 1.327 | ELX157M350AQ4AA
350 | 400 | 150 | 25x35 | 15 | 0.87 | 734.8 | 1.327 | ELX157M350AR3AA
350 | 400 | 150 | 30x 25 | 15 | 0.85 | 734.8 | 1.327 | ELX157M350AS1AA
350 | 400 | 180 | 22x45 | 15 | 1.05 | 805.0 | 1.106 | ELX187M350AQ5AA
350 | 400 | 180 | 25x40 | 15 | 1.07 | 805.0 | 1.106 | ELX187M350AR4AA
350 | 400 | 180 | 30x30 | 15 | 1.05 | 805.0 | 1.106 | ELX187M350AS2AA
350 | 400 | 220 | 22x50 | 15 | 1.16 | 889.9 | 0.905 | ELX227M350AQ6AA
350 | 400 | 220 | 25x 45 | 15 | 1.20 | 889.9 | 0.905 | ELX227M350AR5AA
350 | 400 | 220 | 30x35 | 15 | 1.18 | 889.9 | 0.905 | ELX227M350AS3AA
350 | 400 | 220 | 35x25 | 15 | 1.15 | 889.9 | 0.905 | ELX227M350AT1AA
350 | 400 | 270 | 25x 50 | 15 | 1.31 | 985.9 | 0.737 | ELX277M350AR6AA
350 | 400 | 270 | 30x40 | 15 | 1.33 | 985.9 | 0.737 | ELX277M350AS4AA
350 | 400 | 270 | 35x30 | 15 | 1.30 | 985.9 | 0.737 | ELX277M350AT2AA
350 | 400 | 330 | 30x45 | 15 | 1.46 | 1090.0 | 0.603 | ELX337M350AS5AA
350 | 400 | 330 | 35x35 | 15 | 1.45 | 1090.0 | 0.603 | ELX337M350AT3AA
350 | 400 | 390 | 30x 50 | 15 | 1.65 | 1184.9 | 0.510 | ELX397M350AS6AA
350 | 400 | 390 | 35x40 | 15 | 1.65 | 1184.9 | 0.510 | ELX397M350AT4AA
350 | 400 | 470 | 35x45 | 15 | 1.85 | 1300.8 | 0.423 | ELX477M350AT5AA
350 | 400 | 560 | 35 x 50 | 15 | 2.10 | 1419.9 | 0.355 | ELX567M350AT6AA
400 400 400 400 400 | 450 | 68 | 22x25 | 25 | 0.55 | 524.8 | 4.879 | ELX686M400AQ1AA ELX826M400AQ2AA ELX826M400AR1AA ELX107M400AQ3AA ELX107M400AR1AA
| 450 | 82 | 22x 30 | 25 | 0.65 | 576.3 | 4.046
| 450 | 82 | 25 x 25 | 25 | 0.65 | 576.3 | 4.046
| 450 | 100 | 22x35 | 25 | 0.79 | 636.4 | 3.317
| 450 | 100 | 25x 25 | 25 | 0.75 | 636.4 | 3.317
400 | 450 | 120 | 22x40 | 25 | 0.89 | 697.1 | 2.765 | ELX127M400AQ4AA
400 | 450 | 120 | 25x30 | 25 | 0.85 | 697.1 | 2.765 | ELX127M400AR2AA
400 | 450 | 120 | 30x 25 | 25 | 0.87 | 697.1 | 2.765 | ELX127M400AS1AA
400 | 450 | 150 | 22x45 | 25 | 0.93 | 779.4 | 2.212 | ELX157M400AQ5AA
400 | 450 | 150 | 25x35 | 25 | 0.90 | 779.4 | 2.212 | ELX157M400AR3AA
400 | 450 | 150 | 30x30 | 25 | 0.94 | 779.4 | 2.212 | ELX157M400AS2AA
400 | 450 | 150 | 35 x 25 | 25 | 0.96 | 779.4 | 2.212 | ELX157M400AT1AA
400 | 450 | 180 | 22x 50 | 25 | 1.14 | 853.8 | 1.843 | ELX187M400AQ6AA
400 | 450 | 180 | 25x40 | 25 | 1.11 | 853.8 | 1.843 | ELX187M400AR4AA
400 | 450 | 180 | 30x30 | 25 | 1.10 | 853.8 | 1.843 | ELX187M400AS2AA
400 | 450 | 180 | 35 x 25 | 25 | 1.12 | 853.8 | 1.843 | ELX187M400AT1AA
400 | 450 | 220 | 25x45 | 25 | 1.20 | 943.9 | 1.508 | ELX227M400AR5AA
400 | 450 | 220 | 30 x35 | 25 | 1.20 | 943.9 | 1.508 | ELX227M400AS3AA
400 | 450 | 220 | 35x 30 | 25 | 1.24 | 943.9 | 1.508 | ELX227M400AT2AA
400 | 450 | 270 | 25x50 | 25 | 1.36 | 1045.7 | 1.229 | ELX277M400AR6AA
400 | 450 | 270 | 30x40 | 25 | 1.38 | 1045.7 | 1.229 | ELX277M400AS4AA
400 | 450 | 270 | 35x30 | 25 | 1.38 | 1045.7 | 1.229 | ELX277M400AT2AA
400 | 450 | 330 | 30x45 | 25 | 1.51 | 1156.1 | 1.005 | ELX337M400AS5AA
400 | 450 | 330 | 35x35 | 25 | 1.50 | 1156.1 | 1.005 | ELX337M400AT3AA
400 | 450 | 390 | 30x50 | 25 | 1.70 | 1256.8 | 0.851 | ELX397M400AS6AA
400 | 450 | 390 | 35x40 | 25 | 1.70 | 1256.8 | 0.851 | ELX397M400AT4AA
400 | 450 | 470 | 35x45 | 25 | 1.90 | 1379.7 | 0.706 | ELX477M400AT5AA
450 | 500 | 56 | 22x25 | 25 | 0.55 | 502.0 | 5.924 | ELX566M450AQ1AA
450 | 500 | 68 | 22x30 | 25 | 0.65 | 553.2 | 4.879 | ELX686M450AQ2AA
450 | 500 | 82 | 22x35 | 25 | 0.80 | 607.5 | 4.046 | ELX826M450AQ3AA
450 | 500 | 82 | 25x 25 | 25 | 0.75 | 607.5 | 4.046 | ELX826M450AR1AA
450 | 500 | 100 | 22x40 | 25 | 0.89 | 670.8 | 3.317 | ELX107M450AQ4AA
450 | 500 | 100 | 25x30 | 25 | 0.85 | 670.8 | 3.317 | ELX107M450AR2AA
450 | 500 | 120 | 22x45 | 25 | 0.95 | 734.8 | 2.765 | ELX127M450AQ5AA
450 | 500 | 120 | 25x35 | 25 | 0.92 | 734.8 | 2.765 | ELX127M450AR3AA
450 | 500 | 120 | 30x25 | 25 | 0.90 | 734.8 | 2.765 | ELX127M450AS1AA
450 | 500 | 150 | 22x50 | 25 | 1.14 | 821.6 | 2.212 | ELX157M450AQ6AA
450 | 500 | 150 | 25x40 | 25 | 1.11 | 821.6 | 2.212 | ELX157M450AR4AA
450 | 500 | 150 | 30x30 | 25 | 1.10 | 821.6 | 2.212 | ELX157M450AS2AA
450 | 500 | 180 | 25x45 | 25 | 1.12 | 900.0 | 1.843 | ELX187M450AR5AA
450 | 500 | 180 | 30x35 | 25 | 1.24 | 900.0 | 1.843 | ELX187M450AS3AA
450 | 500 | 180 | 35x25 | 25 | 1.20 | 900.0 | 1.843 | ELX187M450AT1AA
450 | 500 | 220 | 25x50 | 25 | 1.36 | 995.0 | 1.508 | ELX227M450AR6AA
450 | 500 | 220 | 30x40 | 25 | 1.38 | 995.0 | 1.508 | ELX227M450AS4AA
450 | 500 | 220 | 35x30 | 25 | 1.35 | 995.0 | 1.508 | ELX227M450AT2AA
450 | 500 | 270 | 30x45 | 25 | 1.51 | 1102.3 | 1.229 | ELX277M450AS5AA
450 | 500 | 270 | 35x35 | 25 | 1.50 | 1102.3 | 1.229 | ELX277M450AT3AA
450 | 500 | 330 | 30x50 | 25 | 1.70 | 1218.6 | 1.005 | ELX337M450AS6AA
450 | 500 | 330 | 35x40 | 25 | 1.70 | 1218.6 | 1.005 | ELX337M450AT4AA
450 | 500 | 390 | 35x45 | 25 | 1.90 | 1324.8 | 0.851 | ELX397M450AT5AA
450 | 500 | 470 | 35x 50 | 25 | 2.10 | 1454.3 | 0.706 | ELX477M450AT6AA
500 | 550 | 100 | 30x25 | 25 | 0.82 | 703.6 | 3.317 | ELX107M500AS1AA
500 | 550 | 120 | 30x30 | 25 | 0.91 | 770.7 | 2.765 | ELX127M500AS2AA
500 | 550 | 120 | 35x25 | 25 | 0.88 | 770.7 | 2.765 | ELX127M500AT1AA
500 | 550 | 150 | 30x35 | 25 | 1.04 | 861.7 | 2.212 | ELX157M500AS3AA
500 | 550 | 180 | 30x40 | 25 | 1.17 | 943.9 | 1.843 | ELX187M500AS4AA
500 | 550 | 180 | 35x30 | 25 | 1.10 | 943.9 | 1.843 | ELX187M500AT2AA
500 | 550 | 220 | 30x45 | 25 | 1.33 | 1043.6 | 1.508 | ELX227M500AS5AA
500 | 550 | 220 | 35x35 | 25 | 1.23 | 1043.6 | 1.508 | ELX227M500AT3AA
500 | 550 | 270 | 30x50 | 25 | 1.50 | 1156.1 | 1.229 | ELX277M500AS6AA
500 | 550 | 270 | 35x40 | 25 | 1.42 | 1156.1 | 1.229 | ELX277M500AT4AA
500 | 550 | 330 | 35x45 | 25 | 1.60 | 1278.1 | 1.005 | ELX337M500AT5AA
500 | 550 | 390 | 35x50 | 25 | 1.78 | 1389.4 | 0.851 | ELX397M500AT6AA
500 | 550 | 470 | 35x60 | 25 | 2.03 | 1525.3 | 0.706 | ELX477M500AT8AA
550 | 600 | 180 | 30x45 | 25 | 1.23 | 1980.0 | 1.8 | ELX187M550AS5(1)
550 | 600 | 180 | 35x35 | 25 | 1.21 | 1980 | 1.842 | ELX187M550AT3(1)
550 | 600 | 220 | 30x50 | 25 | 1.42 | 2420 | 1.507 | ELX227M550AS6(1)
550 | 600 | 220 | 35x40 | 25 | 1.41 | 2420 | 1.507 | ELX227M550AT4(1)
550 | 600 | 270 | 35x45 | 25 | 1.56 | 2970 | 1.228 | ELX277M550AT5(1)
550 | 600 | 330 | 35x50 | 25 | 1.81 | 3630 | 1.005 | ELX337M550AT6(1)
550 | 600 | 390 | 35x60 | 25 | 2.12 | 4290 | 0.85 | ELX397M550AT8(1)
550 | 600 | 470 | 35x65 | 25 | 2.25 | 5170 | 0.705 | ELX477M550AT9(1)