## Sheet
125C
VDC | Rated Capacitance | Size Code | Case Size | Ripple Current |  |  | ESR |  | LESL | Part Number
| 100 Hz 20℃ (μF) |  |  | Maximum | Rated |  | Maximum |  | Approximate
|  |  | DxL(mm) | 100 Hz 125°℃ (A) | ≥5 kHz 60°℃ (A) | ≥ 5 kHz 125°℃ (A) | 100 Hz 20°℃ (mΩ) | 100 kHz 20°℃ (mΩ) | (nH)
10 | 1000 | F | 16x29 | 1.035 | 4.6 | 1.7 | 200 | 140 | 10 | PEG124EF4100Q(1)
10 | 1500 | G | 16 x 37 | 1.276 | 5.6 | 2.1 | 140 | 100 | 12 | PEG124EG4150Q(1)
10 | 2200 | J | 20x 37 | 1.804 | 8 | 2.9 | 90 | 60 | 15 | PEG124EJ4220Q(1)
10 | 3300 | L | 20x46 | 2.088 | 8.8 | 3.2 | 70 | 50 | 17 | PEG124EL4330Q(1)
16 | 68 | A | 10x20 | 0.13 | 0.95 | 0.36 | 2400 | 1600 | 5 | PEG124GA2680Q(1)
16 | 100 | A | 10x20 | 0.191 | 1.2 | 0.45 | 1700 | 1100 | 5 | PEG124GA3100Q(1)
16 | 150 | B | 10x 29 | 0.287 | 1.5 | 0.61 | 1100 | 710 | 5 | PEG124GB3150Q(1)
16 | 220 | B | 10x29 | 0.315 | 1.5 | 0.7 | 800 | 540 | 5 | PEG124GB3220Q(1)
16 | 220 | C | 13x20 | 0.422 | 3.9 | 1.4 | 390 | 140 |  | PEG124GC322AQ(1)
16 | 330 | D | 13x29 | 0.515 | 2.6 | 1.1 | 500 | 330 | o | PEG124GD3330Q(1)
16 | 470 | 0 | 13x20 | 0.645 | 3.9 | 1.5 | 250 | 120 |  | PEG124GC347AQ(1)
16 | 470 | 0 | 13x29 | 0.632 | 3.1 | 1.1 | 370 | 250 | 8 | PEG124GD3470Q(1)
16 | 680 | 山 | 13x 37 | 0.851 | 4.6 | 1.7 | 200 | 120 | 10 | PEG124GE3680Q(1)
16 | 680 | 山 | 16x 29 | 0.85 | 4 | 1.5 | 260 | 180 | 10 | PEG124GF3680Q(1)
16 | 680 | 山 | 16x 29 | 1.005 | 7.6 | 2.7 | 130 | 50 | 10 | PEG124GF368AQ(1)
16 | 1000 | 山 | 16x29 | 1.166 | 7.6 | 2.8 | 110 | 50 | 10 | PEG124GF410AQ(1)
16 | 1000 | G | 16x37 | 1.031 | 4.8 | 1.8 | 190 | 130 | 12 | PEG124GG4100Q(1)
16 | 1500 | 5 | 16 x 37 | 1.49 | 9.3 | 3.4 | 70 | 40 | 12 | PEG124GG415AQ(1)
16 | 1500 | 7 | 20x37 | 1.372 | 6 | 2.2 | 140 | 100 | 15 | PEG124GJ4150Q(1)
16 | 2200 | 5 | 16x37 | 1.72 | 9.3 | 3.4 | 60 | 40 | 12 | PEG124GG422AQ(1)
16 | 2200 |  | 20x46 | 1.782 | 8 | 2.9 | 90 | 60 | 17 | PEG124GL4220Q(1)
16 | 3300 | 7 | 20x37 | 2.251 | 11.8 | 4.1 | 40 | 20 | 15 | PEG124GJ433AQ(1)
16 | 4700 | J | 20x37 | 2.685 | 12.7 | 5 | 40 | 20 | 15 | PEG124GJ447AQ(1)
25 | 47 | A | 10x20 | 0.141 | 1.1 | 0.44 | 2400 | 1300 | 5 | PEG124HA2470Q(1)
25 | 100 | B | 10x29 | 0.255 | 1.5 | 0.56 | 1200 | 670 | 6 | PEG124HB3100Q(1)
25 | 220 | C | 13x20 | 0.452 | 3.1 | 1.2 | 460 | 200 | 6 | PEG124HC322AQ(1)
25 | 220 | D | 13x29 | 0.448 | 2.6 | 0.96 | 590 | 320 | 8 | PEG124HD3220Q(1)
25 | 330 | C | 13x20 | 0.525 | 3.1 | 1.2 | 370 | 200 | 6 | PEG124HC333AQ(1)
25 | 330 | E | 13 x 37 | 0.57 | 3.4 | 1.2 | 360 | 200 | 10 | PEG124HE3330Q(1)
25 | 470 | F | 16x29 | 0.806 | 4.7 | 1.7 | 250 | 140 | 10 | PEG124HF3470Q(1)
25 | 470 | F | 16x29 | 0.827 | 6.1 | 2.1 | 200 | 80 | 10 | PEG124HF347AQ(1)
25 | 680 | F | 16x29 | 0.946 | 6 | 2.1 | 170 | 80 | 10 | PEG124HF368AQ(1)
25 | 680 | G | 16x37 | 0.96 | 5.3 | 1.9 | 190 | 110 | 12 | PEG124HG3680Q(1)
25 | 1000 | G | 16x37 | 1.248 | 7.8 | 2.8 | 110 | 50 | 12 | PEG124HG410AQ(1)
25 | 1000 | J | 20x37 | 1.323 | 7.4 | 2.6 | 120 | 70 | 15 | PEG124HJ4100Q(1)
25 | 1500 | G | 16x37 | 1.437 | 7.8 | 2.8 | 90 | 60 | 12 | PEG124HG415AQ(1)
25 | 1500 | L | 20x46 | 1.659 | 8.9 | 3.2 | 90 | 50 | 17 | PEG124HL4150Q(1)
25 | 2200 | J | 20x37 | 1.803 | 9.5 | 3.2 | 60 | 40 | 15 | PEG124HJ422BQ(1)
25 | 3300 | J | 20x 37 | 2.067 | 9.5 | 3.3 | 60 | 40 | 15 | PEG124HJ433BQ(1)
25 | 4000 | L | 20x 46 | 2.454 | 12.3 | 4.2 | 40 | 20 | 17 | PEG124HL440BM(1)
40 | 33 | A | 10x20 | 0.153 | 1.1 | 0.39 | 2900 | 1300 | 5 | PEG124KA2330Q(1)
40 | 68 | B | 10x29 | 0.221 | 1.5 | 0.56 | 1400 | 650 | 6 | PEG124KB2680Q(1)
40 | 150 | C | 13x20 | 0.381 | 3.1 | 1.2 | 580 | 200 | 6 | PEG124KC315AQ(1)
40 | 150 | D | 13x29 | 0.416 | 2.8 | 1 | 620 | 290 |  | PEG124KD3150Q(1)
40 | 220 | 0 | 13x20 | 0.452 | 3.1 | 1.2 | 440 | 200 | 6 | PEG124KC322AQ(1)
40 | 220 | 山 | 13x37 | 0.487 | 3.5 | 1.3 | 440 | 190 | 10 | PEG124KE3220Q(1)
40 | 220 | 山 | 16x29 | 0.575 | 3.9 | 2 | 410 | 190 | 10 | PEG124KF3220Q(1)
40 | 330 | 山 | 16x29 | 0.739 | 6.1 | 2.1 | 240 | 80 | 10 | PEG124KF333AQ(1)
40 | 330 | 5 | 16x37 | 0.692 | 4.8 | 1.7 | 290 | 130 | 12 | PEG124KG3330Q(1)
40 | 470 | 山 | 16 x 29 | 0.827 | 6.1 | 2.1 | 200 | 80 | 10 | PEG124KF347CQ(1)
40 | 470 | 7 | 20x37 | 0.898 | 6 | 2.1 | 220 | 100 | 15 | PEG124KJ3470Q(1)
40 | 680 | 5 | 16x37 | 1.048 | 7.7 | 2.7 | 130 | 50 | 12 | PEG124KG368AQ(1)
40 | 680 | 7 | 20x37 | 1.132 | 7.3 | 2.6 | 150 | 70 | 15 | PEG124KJ3680Q(1)
40 | 1000 | 5 | 16x 37 | 1.242 | 7.8 | 2.8 | 110 | 50 | 12 | PEG124KG410AQ(1)
40 | 1000 |  | 20x46 | 1.414 | 8.8 | 3.2 | 100 | 50 | 17 | PEG124KL4100Q(1)
40 | 1500 | 7 | 20x37 | 1.598 | 9.5 | 3.3 | 70 | 40 | 15 | PEG124KJ415AQ(1)
40 | 2200 | → | 20x37 | 1.9 | 9.6 | 3.5 | 60 | 40 | 15 | PEG124KJ422AQ(1)
125°C
VDC | Rated Capacitance | Size Code | Case Size | Ripple Current |  |  | ESR |  | ESL | Part Number
| 100 Hz 20℃ (μF) |  |  | Maximum | Rated |  | Maximum |  | Approximate
|  |  | DxL(mm) | 100 Hz 125°℃ (A) | ≥5 kHz 60°℃ (A) | ≥ 5 kHz 125°℃ (A) | 100 Hz 20°℃ (mΩ) | 100 kHz 20°℃ (mQ) | (nH)
63 | 10 | A | 10x20 | 0.076 | 0.9 | 0.35 | 5900 | 1600 | 5 | PEG124MA2100Q(1)
63 | 15 | A | 10x20 | 0.113 | 1 | 0.39 | 4300 | 1400 | 5 | PEG124MA2150Q(1)
63 | 22 | A | 10x20 | 0.134 | 1.1 | 0.43 | 3400 | 1200 | 5 | PEG124MA2220Q(1)
63 | 33 | B | 10x29 | 0.158 | 1.4 | 0.53 | 2200 | 780 | 6 | PEG124MB2330Q(1)
63 | 47 | B | 10x29 | 0.19 | 1.6 | 0.57 | 1600 | 550 | 6 | PEG124MB2470Q(1)
63 | 68 | D | 13x29 | 0.274 | 2.3 | 0.89 | 1100 | 400 | 8 | PEG124MD2680Q(1)
63 | 100 | D | 13 x 29 | 0.355 | 3 | 1 | 740 | 260 | 8 | PEG124MD3100Q(1)
63 | 100 | C | 13x20 | 0.328 | 3.1 | 1 | 730 | 220 | 6 | PEG124MC310AQ(1)
63 | 150 | F | 16x29 | 0.491 | 4 | 1.4 | 500 | 180 | 10 | PEG124MF3150Q(1)
63 | 150 | D | 13 x 29 | 0.455 | 3.6 | 1.4 | 460 | 150 | 8 | PEG124MD315AQ(1)
63 | 220 | F | 16x 29 | 0.647 | 6.1 | 2.1 | 290 | 80 | 10 | PEG124MF322AQ(1)
63 | 220 | G | 16x 37 | 0.61 | 5 | 1.8 | 340 | 120 | 12 | PEG124MG3220Q(1)
63 | 330 | 山 | 16x29 | 0.737 | 6.1 | 2.1 | 240 | 80 | 10 | PEG124MF333AQ(1)
63 | 330 | 7 | 20x37 | 0.845 | 6.8 | 2.3 | 220 | 80 | 15 | PEG124MJ3330Q(1)
63 | 470 | 5 | 16x37 | 0.927 | 7.5 | 2.6 | 170 | 60 | 12 | PEG124MG347AQ(1)
63 | 470 |  | 20x46 | 1.018 | 7.9 | 2.9 | 160 | 60 | 17 | PEG124ML3470Q(1)
63 | 680 | 5 | 16x37 | 1.09 | 7.5 | 2.6 | 140 | 60 | 12 | PEG124MG368AQ(1)
63 | 1000 | J | 20x37 | 1.399 | 9.2 | 3.1 | 90 | 40 | 15 | PEG124MJ410AQ(1)
63 | 1500 | L | 20x46 | 1.715 | 10.2 | 3.5 | 70 | 40 | 17 | PEG124ML415AQ(1)