## Sheet
Rated Voltage | Rated Capacitance | Size Code | Case Size | Ripple Current |  |  |  |  | ESR Maximum |  |  | Part Number
|  |  |  | Maximum |  |  | Rated | Maximum
(VDC) | 100 Hz 20℃ (μF) |  | DxL (mm) | ≥5kHz 125°℃ (A)1 | ≥5kHz 140°℃ (A)1 | ≥5kHz 150°℃ (A)1 | ≥5kHz 125°C (A) | ≥5kHz 125°℃ (A) | 100 Hz 20℃ (mΩ) | 100 kHz 20℃ (mQ) | 5 - 100 kHz 125-150°℃ (mΩ) | Part Number Options
25 | 2,100 | KL | 16x27 | 17 | 10.8 | 4.8 | 6.1 | 7.7 | 58 | 32 | 12.3 | PEG228HKL4210ME4
25 | 3,000 | KP | 16x 35 | 19.1 | 12.1 | 5.4 | 7.3 | 9.2 | 41 | 23 | 9.8 | PEG228HKP4300ME4
25 | 2,800 | LL | 18x27 | 19.2 | 12.1 | 5.4 | 6.9 | 8.8 | 43 | 24 | 10.6 | PEG228HLL4280QE4
25 | 4,100 | LP | 18x 35 | 21.4 | 13.6 | 6.1 | 8.3 | 10.4 | 31 | 18 | 8.5 | PEG228HLP4410QE4
25 | 4,700 | LQ | 18x 39 | 22.1 | 14 | 6.3 | 8.8 | 11.1 | 27 | 16 | 8 | PEG228HLQ4470QE4
25 | 3,700 | ML | 20x27 | 22.9 | 14.5 | 6.5 | 7.5 | 9.5 | 35 | 20 | 9.9 | PEG228HML4370QE4
25 | 5,300 | MP | 20x35 | 25.4 | 16 | 7.2 | 8.9 | 11.3 | 25 | 15 | 8.1 | PEG228HMP4530QE4
25 | 7,000 | MS | 20x43 | 27 | 17 | 7.6 | 9.9 | 12.5 | 20 | 13 | 7.2 | PEG228HMS4700QE4
40 | 1,100 | KL | 16x27 | 16.5 | 10.4 | 4.7 | 5.9 | 7.5 | 79 | 32 | 13.1 | PEG228KKL4110QE4
40 | 1,700 | KP | 16x 35 | 18.8 | 11.9 | 5.3 | 7.2 | 9 | 54 | 23 | 10.1 | PEG228KKP4170QE4
40 | 1,700 | LL | 18x 27 | 18.8 | 11.9 | 5.3 | 6.8 | 8.6 | 55 | 24 | 11 | PEG228KLL4170QE4
40 | 2,400 | LP | 18x 35 | 21.1 | 13.3 | 6 | 8.2 | 10.3 | 39 | 18 | 8.8 | PEG228KLP4240QE4
40 | 2,800 | LQ | 18x 39 | 21.8 | 13.8 | 6.2 | 8.6 | 10.9 | 34 | 16 | 8.2 | PEG228KLQ4280QE4
40 | 2,200 | ML | 20x27 | 22.6 | 14.3 | 6.4 | 7.4 | 9.3 | 44 | 20 | 10.2 | PEG228KML4220QE4
40 | 3,200 | MP | 20x35 | 25.2 | 15.9 | 7.1 | 8.8 | 11.1 | 31 | 15 | 8.2 | PEG228KMP4320QE4
40 | 4,200 | MS | 20x43 | 26.7 | 16.9 | 7.6 | 9.8 | 12.3 | 25 | 13 | 7.3 | PEG228KMS4420QE4
63 | 520 | KL | 16x27 | 12.7 | 8.1 | 3.6 | 4.6 | 5.8 | 133 | 45 | 22 | PEG228MKL3520QE4
63 | 750 | KP | 16x35 | 14.8 | 9.3 | 4.2 | 5.6 | 7.1 | 93 | 32 | 16.4 | PEG228MKP3750QE4
63 | 750 | LL | 18x27 | 15 | 9.5 | 4.3 | 5.4 | 6.9 | 94 | 33 | 17.3 | PEG228MLL3750QE4
63 | 1,100 | LP | 18x35 | 17.1 | 10.8 | 4.8 | 6.6 | 8.4 | 66 | 24 | 13.3 | PEG228MLP4110QE4
63 | 1,200 | LQ | 18x39 | 18 | 11.4 | 5.1 | 7.1 | 9 | 60 | 21 | 12.1 | PEG228MLQ4120QE4
63 | 990 | ML | 20x27 | 18.5 | 11.7 | 5.2 | 6.1 | 7.7 | 74 | 27 | 15.2 | PEG228MML3990QE4
63 | 1,400 | MP | 20x35 | 21.1 | 13.3 | 6 | 7.4 | 9.4 | 53 | 20 | 11.7 | PEG228MMP4140QE4
63 | 1,800 | MS | 20x43 | 22.7 | 14.4 | 6.4 | 8.4 | 10.6 | 42 | 16 | 10.1 | PEG228MMS4180QE4