## Sheet
VDC | Rated Capacitance | Size Code | Case Size | Ripple Current |  |  | ESR Maximum | Impedance Maximum | Part Number
| 100 H z 20°℃ (μF) |  | DxL(mm) | 100 Hz 125°C (A) | 100 Hz 85°C (A) | 100 Hz 40 ℃ (A) | 100 Hz 20°℃ (mΩ) | 10 kHz 20℃ (mΩ)
16 | 18000 | A | 35x 51 | 6.2 | 17.2 | 24.2 | 23 | 16 | PEH205GA5180Q(1)
16 | 33000 | C | 35 x 75 | 8.1 | 22.5 | 31.6 | 15 | 11 | PEH205GC5330Q(1)
16 | 39000 | D | 35x 95 | 8.5 | 23.6 | 33.1 | 13 | 9 | PEH205GD5390Q(1)
16 | 68000 | H | 50x75 | 13.7 | 37.8 | 53.1 | 10 | 8 | PEH205GH5680Q(1)
16 | 180000 | 0 | 65x105 | 17.4 | 48.1 | 67.5 | 6 | 7 | PEH205GO6180Q(1)
16 | 270000 | T | 75x105 | 22.9 | 63.3 | 80.0 | 6 | 8 | PEH205GT6270Q(1)
16 | 390000 | V | 75x145 | 24.8 | 68.8 | 80.0 | 6 | 8 | PEH205GV6390Q(1)
25 | 10000 | A | 35x 51 | 5.3 | 14.7 | 20.7 | 27 | 17 | PEH205HA5100Q(1)
25 | 18000 | C | 35 x 75 | 7.0 | 19.4 | 27.2 | 17 | 11 | PEH205HC5180Q(1)
25 | 22000 | D | 35x 95 | 7.5 | 20.6 | 29.0 | 15 | 10 | PEH205HD5220Q(1)
25 | 39000 | H | 50x75 | 12.0 | 33.4 | 46.8 | 11 | 8 | PEH205HH5390Q(1)
25 | 120000 | 0 | 65x105 | 19.8 | 54.8 | 76.9 | 7 | 7 | PEH205HO6120Q(1)
25 | 180000 | T | 75x105 | 20.8 | 57.7 | 80.0 | 7 | 8 | PEH205HT6180Q(1)
25 | 270000 | V | 75x145 | 23.5 | 65.1 | 80.0 | 6 | 8 | PEH205HV6270Q(1)
40 | 4700 | A | 35x51 | 4.8 | 13.2 | 18.5 | 32 | 17 | PEH205KA4470Q(1)
40 | 10000 | C | 35x 75 | 6.8 | 18.9 | 26.6 | 18 | 10 | PEH205KC5100Q(1)
40 | 15000 | D | 35x95 | 8.1 | 22.4 | 31.5 | 15 | 9 | PEH205KD5150Q(1)
40 | 22000 | H | 50x75 | 11.7 | 32.4 | 45.5 | 11 | 8 | PEH205KH5220Q(1)
40 | 47000 | 0 | 65 x105 | 18.1 | 50.1 | 70.4 | 7 | 7 | PEH205KO5470Q(1)
40 | 68000 | T | 75x105 | 19.9 | 55.2 | 77.6 | 7 | 8 | PEH205KT5680Q(1)
40 | 100000 | V | 75x145 | 22.2 | 61.5 | 80.0 | 6 | 8 | PEH205KV6100Q(1)
55 | 3300 | A | 35 x 51 | 4.4 | 12.2 | 17.2 | 40 | 23 | PEH205LA4330Q(1)
55 | 5600 | C | 35 x 75 | 5.8 | 16.1 | 22.7 | 25 | 15 | PEH205LC4560Q(1)
55 | 8200 | D | 35x95 | 7.0 | 19.3 | 27.1 | 19 | 12 | PEH205LD4820Q(1)
55 | 12000 | H | 50x75 | 10.3 | 28.4 | 39.9 | 17 | 9 | PEH205LH5120Q(1)
55 | 33000 | 0 | 65x105 | 17.3 | 48.0 | 67.4 | 8 | 8 | PEH205LO5330Q(1)
55 | 47000 | T | 75x105 | 19.0 | 52.7 | 74.0 | 8 | 8 | PEH205LT5470Q(1)
55 | 68000 | V | 75x145 | 21.7 | 60.0 | 80.0 | 7 | 8 | PEH205LV5680Q(1)
63 | 2200 | A | 35x 51 | 4.1 | 11.4 | 16.1 | 43 | 24 | PEH205MA4220Q(1)
63 | 4700 | C | 35x75 | 6.1 | 17.0 | 23.8 | 24 | 14 | PEH205MC4470Q(1)
63 | 6800 | D | 35 x 95 | 7.2 | 19.9 | 28.0 | 19 | 11 | PEH205MD4680Q(1)
63 | 10000 | H | 50x 75 | 10.1 | 27.9 | 39.2 | 14 | 9 | PEH205MH5100Q(1)
63 | 22000 | 0 | 65 x105 | 16.3 | 45.2 | 63.4 | 9 | 8 | PEH205MO5220Q(1)
63 | 33000 | T | 75x105 | 18.0 | 49.7 | 69.9 | 9 | 9 | PEH205MT5330Q(1)
63 | 47000 | V | 75x145 | 20.7 | 57.3 | 80.0 | 7 | 8 | PEH205MV5470Q(1)
100 | 1500 | A | 35 x51 | 3.0 | 8.4 | 11.7 | 83 | 53 | PEH205PA4150Q(1)
100 | 2200 | C | 35x75 | 3.7 | 10.3 | 14.4 | 56 | 36 | PEH205PC4220Q(1)
100 | 3300 | D | 35x95 | 4.7 | 13.0 | 18.3 | 37 | 26 | PEH205PD4330Q(1)
100 | 4700 | H | 50x75 | 6.9 | 19.0 | 26.7 | 29 | 19 | PEH205PH4470Q(1)
100 | 15000 | 0 | 65 x105 | 13.4 | 37.0 | 51.9 | 13 | 10 | PEH205P05150Q(1)
100 | 22000 | T | 75x105 | 15.2 | 42.0 | 59.0 | 11 | 10 | PEH205PT5220Q(1)
100 | 33000 | V | 75x145 | 18.5 | 51.2 | 71.8 | 9 | 9 | PEH205PV5330Q(1)