## Sheet
VDC | VDC Surge Voltage | Rated Capacitance 120 Hz 20°C (μF) | Case Size DxL(mm) | ESR 100 kHz 20°℃ (mΩ) | RC | LC | KEMET Part Number
[5 empty] | 100 kHz | 20°C 2
105°C
[5 empty] | (mA) | minutes (μA)
2.5 | 2.9 | 330 | 6.3x8 | 7 | 5,600 | 500 | A750EK337M0E(1)E007
2.5 | 2.9 | 470 | 6.3x8 | 7 | 5,600 | 500 | A750EK477M0E(1)E007
2.5 | 2.9 | 560 | 6.3x8 | 20 | 2,690 | 280 | A750EK567MOE(1)E020
2.5 | 2.9 | 820 | 6.3x8 | 7 | 5,600 | 500 | A750EK827M0E(1)E007
2.5 | 2.9 | 1,000 | 8x8 | 12 | 5,700 | 500 | A750KK108M0E(1)E012
2.5 | 2.9 | 1500 | 8 x 11.5 | 7 | 6,100 | 750 | A750KR158M0E(1)E007
4 | 4.6 | 560 | 6.3x8 | 18 | 3,100 | 448 | A750EK567M0G(1)E018
4 | 4.6 | 680 | 8 x 11.5 | 7 | 6,100 | 544 | A750KR687M0G(1)E007
4 | 4.6 | 820 | 8 x 11.5 | 7 | 6,100 | 656 | A750KR827M0G(1)E007
4 | 4.6 | 1000 | 8 x 11.5 | 7 | 6,100 | 800 | A750KR108M0G(1)E007
4 | 4.6 | 1200 | 8 x 11.5 | 7 | 6,100 | 960 | A750KR128M0G(1)E007
4 | 4.6 | 1800 | 10x12.5 | 7 | 6,100 | 1,440 | A750MU188M0G(1)E007
4 | 4.6 | 2200 | 10x12.5 | 7 | 6,100 | 1,760 | A750MU228M0G(1)E007
6.3 | 7.2 | 220 | 5x7 | 20 | 2,500 | 280 | A750BG227M0J(1)E020
6.3 | 7.2 | 270 | 5x8 | 11 | 3,700 | 340 | A750BK277M0J(1)E011
6.3 | 7.2 | 270 | 5x7 | 20 | 3,100 | 340 | A750BG277M0J(1)E020
6.3 | 7.2 | 330 | 5x8 | 11 | 3,700 | 416 | A750BK337M0J(1)E011
6.3 | 7.2 | 330 | 5x7 | 20 | 3,100 | 416 | A750BG337M0J(1)E020
6.3 | 7.2 | 390 | 5x8 | 11 | 3,700 | 491 | A750BK397M0J(1)E011
6.3 | 7.2 | 390 | 5x9 | 20 | 3,100 | 491 | A750BM397M0J(1)E020
6.3 | 7.2 | 470 | 6.3x8 | 18 | 3,100 | 592 | A750EK477M0J(1)E018
6.3 | 7.2 | 560 | 6.3x8 | 18 | 3,100 | 706 | A750EK567M0J(1)E018
6.3 | 7.2 | 680 | 6.3x8 | 8 | 5,000 | 857 | A750EK687M0J(1)E008
6.3 | 7.2 | 680 | 8x8 | 16 | 4,100 | 857 | A750KK687M0J(1)E016
6.3 | 7.2 | 820 | 6.3x9 | 8 | 5,000 | 1,033 | A750EM827M0J(1)E008
6.3 | 7.2 | 820 | 8x8 | 16 | 4,100 | 1,033 | A750KK827M0J(1)E016
6.3 | 7.2 | 1,000 | 8x8 | 15 | 4,100 | 1,260 | A750KK108M0J(1)E015
6.3 | 7.2 | 1,200 | 8x12 | 14 | 4,100 | 1,512 | A750KS128M0J(1)E014
6.3 | 7.2 | 1,500 | 8x12 | 14 | 4,100 | 1,890 | A750KS158M0J(1)E014
10 | 11.5 | 100 | 5x8 | 24 | 2,490 | 200 | A750BK107M1A(1)E024
10 | 11.5 | 120 | 5x8 | 24 | 2,490 | 240 | A750BK127M1A(1)E024
10 | 11.5 | 220 | 6.3x 8 | 18 | 3,100 | 440 | A750EK227M1A(1)E018
10 | 11.5 | 270 | 6.3x8 | 10 | 4,680 | 540 | A750EK277M1A(1)E010
10 | 11.5 | 330 | 6.3x8 | 16 | 4,100 | 660 | A750EK337M1A(1)E016
10 | 11.5 | 470 | 6.3 x 9 | 12 | 4,100 | 940 | A750EM477M1A(1)E012
10 | 11.5 | 470 | 8x8 | 16 | 4,100 | 940 | A750KK477M1A(1)E016
10 | 11.5 | 560 | 6.3x11 | 12 | 4,100 | 1,120 | A750EQ567M1A(1)E012
10 | 11.5 | 560 | 8x8 | 16 | 4,100 | 1,120 | A750KK567M1A(1)E016
10 | 11.5 | 680 | 6.3 x11 | 15 | 3,600 | 1,360 | A750EQ687M1A(1)E015
10 | 11.5 | 680 | 8x12 | 14 | 4,100 | 1,360 | A750KS687M1A(1)E014
10 | 11.5 | 820 | 8x12 | 14 | 4,100 | 1,640 | A750KS827M1A(1)E014
10 | 11.5 | 1,000 | 10x12 | 13 | 4,500 | 2,000 | A750MS108M1A(1)E013