## Sheet
VDC | VDC Surge Voltage | Rated Capacitance 120 Hz 20℃ (μF) | Case Size DxL(mm) | ESR 100 kHz 20°℃ (mQ) | RC | LC 20℃ 2 Minutes (μA) | KEMET Part Number
100 kHz
105°C
(mA)
35 | 40.2 | 10 | 6.3x 5.7 | 85 | 800 | 300 | A767EB106M1VLAE085
35 | 40.2 | 18 | 6.3x 5.7 | 85 | 800 | 300 | A767EB186M1VLAE085
35 | 40.2 | 22 | 6.3 x 5.7 | 50 | 1,300 | 300 | A767EB226M1VLAE050
35 | 40.2 | 33 | 8 x 9.7 | 31 | 1,900 | 300 | A767KN336M1VLAE031
35 | 40.2 | 47 | 8 x 9.7 | 31 | 1,900 | 329 | A767KN476M1VLAE031
35 | 40.2 | 56 | 8 x 9.7 | 31 | 1,900 | 392 | A767KN566M1VLAE031
35 | 40.2 | 82 | 8x 9.7 | 31 | 3,600 | 574 | A767KN826M1VLAE031
35 | 40.2 | 100 | 10x12.6 | 29 | 2,500 | 700 | A767MU107M1VLAE029
35 | 40.2 | 150 | 10x12.6 | 28 | 2,600 | 1,050 | A767MU157M1VLAE028
35 | 40.2 | 180 | 10x12.6 | 28 | 2,600 | 1,260 | A767MU187M1VLAE028
35 | 40.2 | 220 | 10x12.6 | 28 | 2,600 | 1,540 | A767MU227M1VLAE028
50 | 57.5 | 18 | 8 x 9.7 | 50 | 1,300 | 300 | A767KN186M1HLAE050
50 | 57.5 | 22 | 8 x 9.7 | 50 | 1,500 | 300 | A767KN226M1HLAE050
50 | 57.5 | 33 | 8 x 9.7 | 45 | 1,800 | 330 | A767KN336M1HLAE045
50 | 57.5 | 47 | 8 x 9.7 | 29 | 3,300 | 470 | A767KN476M1HLAE029
50 | 57.5 | 56 | 8 x 9.7 | 29 | 2,800 | 560 | A767KN566M1HLAE029
50 | 57.5 | 82 | 10x12.6 | 27 | 3,300 | 820 | A767MU826M1HLAE027
50 | 57.5 | 100 | 10x12.6 | 27 | 2,500 | 1,000 | A767MU107M1HLAE027
63 | 72 | 4.7 | 6.3x 5.7 | 80 | 1,265 | 59 | A767EB475M1JLAE080
63 | 72 | 22 | 8x 9.7 | 45 | 1,800 | 300 | A767KN226M1JLAE045
63 | 72 | 33 | 8x 9.7 | 42 | 1,950 | 415 | A767KN336M1JLAE042
63 | 72 | 47 | 8 x 12.2 | 36 | 2,200 | 592 | A767KS476M1JLAE036
63 | 72 | 68 | 10x12.6 | 30 | 2,450 | 856 | A767MU686M1JLAE030
63 | 72 | 100 | 10x12.6 | 28 | 2,550 | 1,260 | A767MU107M1JLAE028
80 | 92 | 22 | 8x 9.7 | 45 | 2,100 | 352 | A767KN226M1KLAE045
80 | 92 | 33 | 8 x 12.2 | 45 | 2,100 | 528 | A767KS336M1KLAE045
80 | 92 | 47 | 10x12.6 | 40 | 2,500 | 752 | A767MU476M1KLAE040
100 | 115 | 10 | 8 x 12.2 | 45 | 1,700 | 300 | A767KS106M2ALAE045
100 | 115 | 22 | 10x 12.6 | 38 | 2,250 | 440 | A767MU226M2ALAE038