## Sheet
Rated Voltage | Surge Voltage | Rated Capacitance | ESR | Ripple Current | Leakage Current | Case Size | KEMET Part Number |  | Case Size
(VDC) | (VDC) | 120 Hz 20°℃ (μF) | 100 kHz 20°℃ (mQ) | 100 kHz 125°℃ (mA) | 20C 2 min (μA) | DxL (mm) | ()Represents Part Number Options | Anti-Vibration Version | DxL(mm) Anti-Vibration
16 | 18.40 | 470 | 11 | 3,375 | 1,504 | 8x12.2 | A769KS477M1CLAS011 | - | -
16 | 18.40 | 560 | 11 | 3,375 | 1,792 | 8 x 12.2 | A769KS567M1CLAS011 | - | -
16 | 18.40 | 1,000 | 10 | 3,645 | 3,200 | 10x12.2 | A769MS108M1CLAS010 | A769MS108M1CLAV010 | 10x12.4
20 | 23.00 | 180 | 25 | 1,840 | 720 | 8x6.7 | A769KE187M1DLAS025 | - | -
20 | 23.00 | 220 | 25 | 1,840 | 880 | 8 x 6.7 | A769KE227M1DLAS025 | - | -
20 | 23.00 | 390 | 11 | 3,240 | 1,560 | 8 x 12.2 | A769KS397M1DLAS011 | - | -
20 | 23.00 | 680 | 10 | 3,510 | 2,720 | 10x12.2 | A769MS687M1DLAS010 | A769MS687M1DLAV010 | 10x 12.4
25 | 28.75 | 150 | 25 | 1,840 | 750 | 8x6.7 | A769KE157M1ELAS025 | - | -
25 | 28.75 | 180 | 25 | 1,840 | 900 | 8 x6.7 | A769KE187M1ELAS025 | - | -
25 | 28.75 | 330 | 12 | 3,139 | 1,650 | 8 x12.2 | A769KS337M1ELAS012 | - | -
25 | 28.75 | 390 | 12 | 3,139 | 1,950 | 8 x12.2 | A769KS397M1ELAS012 | A769MS477M1ELAV011 | -
25 | 28.75 | 470 | 11 | 3,375 | 2,350 | 10x12.2 | A769MS477M1ELAS011 | A769MS567M1ELAV011 | 10x12.4
25 | 28.75 | 560 | 11 | 3,375 | 2,800 | 10x12.2 | A769MS567M1ELAS011 |  | 10x12.4
35 | 40.25 | 82 | 31 | 1,610 | 574 | 8x6.7 | A769KE826M1VLAS031 | - | -
35 | 40.25 | 100 | 31 | 1,610 | 700 | 8x6.7 | A769KE107M1VLAS031 | - | -
35 | 40.25 | 180 | 16 | 2,700 | 1,260 | 8 x 12.2 | A769KS187M1VLAS016 | - | -
35 | 40.25 | 220 | 16 | 2,700 | 1,540 | 8 x 12.2 | A769KS227M1VLAS016 | - | 10x12.4
35 | 40.25 | 270 | 14 | 2,970 | 1,890 | 10x12.2 | A769MS277M1VLAS014 | A769MS277M1VLAV014 | 10x12.4
35 | 40.25 | 330 | 14 | 2,970 | 2,310 | 10x12.2 | A769MS337M1VLAS014 | A769MS337M1VLAV014
40 | 46.00 | 68 | 32 | 1,553 | 544 | 8x6.7 | A769KE686M1GLAS032 | - | -
40 | 46.00 | 82 | 32 | 1,553 | 656 | 8 x6.7 | A769KE826M1GLAS032 | - | -
40 | 46.00 | 150 | 16 | 2,633 | 1,200 | 8 x 12.2 | A769KS157M1GLAS016 | A769MS227M1GLAV014 | -
40 | 46.00 | 220 | 14 | 2,970 | 1,760 | 10x12.2 | A769MS227M1GLAS014 | A769MS277M1GLAV014 | 10x12.4
40 | 46.00 | 270 | 14 | 2,970 | 2,160 | 10x12.2 | A769MS277M1GLAS014 |  | 10x12.4
50 | 57.50 | 33 | 36 | 1,495 | 330 | 8 x6.7 | A769KE336M1HLAS036 | - | -
50 | 57.50 | 39 | 36 | 1,495 | 390 | 8x6.7 | A769KE396M1HLAS036 | - | -
50 | 57.50 | 82 | 13 | 2,565 | 820 | 8 x12.2 | A769KS826M1HLAS013 | - | -
50 | 57.50 | 100 | 16 | 2,903 | 1,000 | 10x12.2 | A769MS107M1HLAS016 | A769MS107M1HLAV016 | 10x12.4
50 | 57.50 | 100 | 20 | 2,565 | 1,000 | 8x12.2 | A769KS107M1HLAS020 | A769MS127M1HLAV016 | -
50 | 57.50 | 120 | 16 | 2,903 | 1,200 | 10x12.2 | A769MS127M1HLAS016 | A769MS157M1HLAV016 | 10x12.4
50 | 57.50 | 150 | 16 | 2,903 | 1,500 | 10x12.2 | A769MS157M1HLAS016 |  | 10x12.4
63 | 72.45 | 22 | 46 | 1,351 | 277 | 8 x6.7 | A769KE226M1JLAS046 | - | -
63 | 72.45 | 27 | 46 | 1,351 | 340 | 8x6.7 | A769KE276M1JLAS046 | - | -
63 | 72.45 | 47 | 20 | 2,430 | 592 | 8 x12.2 | A769KS476M1JLAS020 | A769MS826M1JLAV018 | -
63 | 72.45 | 56 | 20 | 2,430 | 706 | 8 x12.2 | A769KS566M1JLAS020 | A769MS107M1JLAV018 | -
63 | 72.45 | 82 | 18 | 2,700 | 1,033 | 10x12.2 | A769MS826M1JLAS018 |  | 10x12.4
63 | 72.45 | 100 | 18 | 2,700 | 1,260 | 10x12.2 | A769MS107M1JLAS018 |  | 10x12.4